## 封-1 招标工程量清单封面
|  | 板浦镇小浦村2025年度钢结构厂房 |  | 工程
招 标 工 程 量 清 单
招 标 人：
(单位盖章)
造价咨询人：
(单位盖章)
封-1

## 扉-1 招标工程量清单扉页
|  | 板浦镇小浦村2025年度钢结构厂房 |  |  | 工程
招 标 工 程 量 清 单
招 标 人： |  |  | 造价咨询人：
| （单位盖章） |  |  | (单位资质专用章)
法定代表人 或其授权人： |  |  | 法定代表人 或其授权人：
| (签字或盖章) |  |  | (签字或盖章)
编 制 人： |  |  | 复 核 人：
| (造价人员签字盖专用章) |  |  | (造价工程师签字盖专用章)
编 制 时 间： |  |  | 复 核 时 间：
扉-1

## 表-01 总说明
总 说 明
工程名称： 板浦镇小浦村2025年度钢结构厂房 | 第 1 页 共 1 页
一、工程概况 1.建设单位：连云港市海州区板浦镇人民政府 2.工程名称：板浦镇小浦村2025年度钢结构厂房建设项目 二、编制依据 1.招标图纸 2.《建设工程工程量清单计价规范》GB50500-2013、《房屋建筑与装饰工程工程 量计算规范》GB50854-2013、《通用安装工程工程量计算规则》GB50856-2013， 《市政工程工程量计算规范》GB50857-2013,《江苏省建筑与装饰工程计价定额》 (2014 版)、《江苏省安装工程计价定额》(2014 版)、《江苏省市政工程计价定 额》(2014 版)及相配套的《江苏省建设工程费用定额》（2014 年）； 3.苏建价【2014】448 号《省住房城乡建设厅关于《建设工程工程量清单计价规 范》（GB50500-2013）及其 9 本工程量计算规范的贯彻意见》； 4.苏建价【2016】154 号《省住房城乡建设厅关于建筑业实施营改增后江苏省建 设工程计价依据调整的通知》； 5.增值税税率调整按苏建函价[2019]178 号文执行； 6.人工、机械费调整：按苏建函价（2025）273号文件； 7.材料信息价按连云港工程建设经济 2025 年（第 9 期）； 8、计算地坪破除基础部分（保留原地坪）。 9.太阳能光伏暂未计算在内.
表-01

## 表-08 分部分项工程和单价措施项目清单与计价表【安装】
分部分项工程和单价措施项目清单与计价表
工程名称：安装 | [5 empty] | 标段：板浦镇小浦村2025年度钢结构厂房 |  |  | 第 1 页 共 4 页
序号 | 项目编码 | 项目名称 | 项目特征描述 | 计量单位 | 工程量 |  | 金额（元）
[7 empty] | 综合单价 | 综合合价 |  | 其中：暂估价
给排水
1 | 031001006001 | 塑料管 | 1.安装部位:室外 2.介质:给水 3.材质、规格:PPR De40 4.连接形式:热熔连接 5.压力试验及吹、洗设计要求:水冲洗 | m | 8.25
2 | 031001006002 | 塑料管 | 1.安装部位:室外 2.介质:给水 3.材质、规格:PPR De32 4.连接形式:热熔连接 5.压力试验及吹、洗设计要求:水冲洗 | m | 12.44
3 | 030901002001 | 消火栓钢管 | 1.安装部位:室内 2.材质、规格:镀锌钢管DN25 3.连接形式:螺纹连接 4.压力试验及冲洗设计要求:水冲洗 | m | 9
4 | 030901013001 | 灭火器 | 1.形式:灭火器箱明装 2.规格、型号:手提式磷酸铵盐干粉灭火器MF/ABC3 3.两个灭火器放置于一个灭火器箱内. | 具 | 8
本页小计
注：为计取规费等的使用，可在表中增设其中：“定额人工费”。
表—08
分部分项工程和单价措施项目清单与计价表
工程名称：安装 | [5 empty] | 标段：板浦镇小浦村2025年度钢结构厂房 |  |  | 第 2 页 共 4 页
序号 | 项目编码 | 项目名称 | 项目特征描述 | 计量单位 | 工程量 |  | 金额（元）
[7 empty] | 综合单价 | 综合合价 |  | 其中：暂估价
5 | 031003013001 | 水表 | 1.安装部位(室内外）:室外 2.型号、规格:LXS-32 3.附件配置:含一个截止阀 | 组 | 1
6 | 030901010001 | 室内消火栓 | 1.安装方式:明装 2.型号、规格:消防软管卷盘箱SG24AZ 3.附件材质、规格:消防软管卷盘JPS1.0-19 4.安装详见15S202。 | 套 | 2
电气
7 | 030404017001 | 配电箱 | 1.名称:配电箱AL1 2.规格:20KW 3.安装方式:距地1.5米 明装 | 台 | 1
8 | 030404017002 | 配电箱 | 1.名称:卷帘门控制箱 2.规格:厂家配套，仅计安装费 3.安装方式:距地1.6米 | 台 | 1
9 | 030411001001 | 配管 | 1.名称:钢管 2.规格:SC100 3.配置形式:暗敷 | m | 7.6
10 | 030411001002 | 配管 | 1.名称:钢管 2.规格:SC50 3.配置形式:暗敷 | m | 3.8
11 | 030411001003 | 配管 | 1.名称:钢管 2.规格:SC25 3.配置形式:暗敷 | m | 21.09
本页小计
注：为计取规费等的使用，可在表中增设其中：“定额人工费”。
表—08
分部分项工程和单价措施项目清单与计价表
工程名称：安装 | [5 empty] | 标段：板浦镇小浦村2025年度钢结构厂房 |  |  | 第 3 页 共 4 页
序号 | 项目编码 | 项目名称 | 项目特征描述 | 计量单位 | 工程量 |  | 金额（元）
[7 empty] | 综合单价 | 综合合价 |  | 其中：暂估价
12 | 030411001004 | 配管 | 1.名称:电线管 2.规格:JDG20 3.配置形式:暗敷 | m | 141.45
13 | 030408001001 | 电力电缆 | 1.名称:电力电缆 2.规格:YJV-5*4 3.材质:铜 | m | 24.69
14 | 030411004001 | 配线 | 1.名称:管内穿线 2.型号:BV-2.5mm2 | m | 437.85
15 | 030412002001 | 工厂灯 | 1.名称:LED工矿灯 2.规格:175W 3.安装形式:距地8米吊装 | 套 | 18
16 | 030411006001 | 接线盒 | 1.名称:接线盒 | 个 | 18
17 | 030409004001 | 均压环 | 1.名称:均压环 2.安装形式:接地线利用地梁内的二根不小于%%C16主筋(无地梁处采用人工接地线 利用40X4不锈钢) 3.其他详见图纸. | m | 148.66
18 | 030409003001 | 避雷引下线 | 1.名称:避雷引下线 2.安装形式:结构钢柱作为引下线，柱的顶端与彩钢板、下端与接地网络可靠连接 3.其他详见图纸. | m | 95
本页小计
注：为计取规费等的使用，可在表中增设其中：“定额人工费”。
表—08
分部分项工程和单价措施项目清单与计价表
工程名称：安装 | [5 empty] | 标段：板浦镇小浦村2025年度钢结构厂房 |  |  | 第 4 页 共 4 页
序号 | 项目编码 | 项目名称 | 项目特征描述 | 计量单位 | 工程量 |  | 金额（元）
[7 empty] | 综合单价 | 综合合价 |  | 其中：暂估价
19 | 030409005001 | 避雷网 | 1.名称:避雷带 2.安装形式:将金属屋面作为接闪器，应确保板间可靠连接。 3.其他详见图纸. | m | 120
20 | 030409008001 | 等电位端子箱、测试板 | 1.名称:总等电位端子箱 2.规格:距地0.5米 | 台 | 1
21 | 030409008002 | 等电位端子箱、测试板 | 1.名称:分等电位端子箱 2.规格:距地0.5米 | 台 | 2
22 | 030409008003 | 等电位端子箱、测试板 | 1.名称:断接卡子 2.规格:距地坪0.5米 | 台 | 4
23 | 030414002001 | 送配电装置系统 | 1.名称:送配电装置系统调试 | 系统 | 1
分部分项合计
措施项目
24 | 031301017001 | 脚手架搭拆 |  | 项 | 1
单价措施合计
本页小计
合 计
注：为计取规费等的使用，可在表中增设其中：“定额人工费”。
表—08

## 表-11 总价措施项目清单与计价表【安装】
总价措施项目清单与计价表
工程名称：安装 |  |  |  | 标段：板浦镇小浦村2025年度钢结构厂房 |  |  |  | 第 1 页 共 3 页
序号 | 项目编码 | 项目名称 | 计算基础 |  | 费率 (%) | 金额 (元) | 调整 费率 (%) |  | 调整后 金额(元) | 备注
1 | 031302001001 | 安全文明施工费
1.1 | 1.1 | 基本费 | 分部分项合计+技术措施项目合计-分部分项设备费-技术措施项目设备费 |  | 1.5
1.2 | 1.2 | 增加费 | 分部分项合计+技术措施项目合计-分部分项设备费-技术措施项目设备费 |  | 0
1.3 | 1.3 | 扬尘污染防治增加费 | 分部分项合计+技术措施项目合计-分部分项设备费-技术措施项目设备费 |  | 0.21
2 | 031302010001 | 按质论价 | 分部分项合计+技术措施项目合计-分部分项设备费-技术措施项目设备费 |  | 0
3 | 031302002001 | 夜间施工 | 分部分项合计+技术措施项目合计-分部分项设备费-技术措施项目设备费
4 | 031302003001 | 非夜间施工照明 | 分部分项合计+技术措施项目合计-分部分项设备费-技术措施项目设备费 | [6 empty] | 在计取非夜间施工照明费时，建筑工程、仿古工程、修缮土建部分仅地下室（地宫）部分可计取；单独装饰、安装工程、园林绿化工程、修缮安装部分仅特殊施工部位内施工项目可计取
5 | 031302004001 | 二次搬运 | 分部分项合计+技术措施项目合计-分部分项设备费-技术措施项目设备费
6 | 031302005001 | 冬雨季施工 | 分部分项合计+技术措施项目合计-分部分项设备费-技术措
编制人（造价人员）： |  |  |  | 复核人（造价工程师）：
表-11
总价措施项目清单与计价表
工程名称：安装 |  |  |  | 标段：板浦镇小浦村2025年度钢结构厂房 |  |  |  | 第 2 页 共 3 页
序号 | 项目编码 | 项目名称 | 计算基础 |  | 费率 (%) | 金额 (元) | 调整 费率 (%) |  | 调整后 金额(元) | 备注
施项目设备费
7 | 031302006001 | 已完工程及设备保护 | 分部分项合计+技术措施项目合计-分部分项设备费-技术措施项目设备费
8 | 031302008001 | 临时设施 | 分部分项合计+技术措施项目合计-分部分项设备费-技术措施项目设备费
9 | 031302009001 | 赶工措施 | 分部分项合计+技术措施项目合计-分部分项设备费-技术措施项目设备费
10 | 031302011001 | 住宅分户验收 | 分部分项合计+技术措施项目合计-分部分项设备费-技术措施项目设备费 | [6 empty] | 在计取住宅分户验收时，大型土石方工程、桩基工程和地下室部分不计入计费基础
11 | 031302012001 | 建筑工人实名制 | 分部分项合计+技术措施项目合计-分部分项设备费-技术措施项目设备费 | [6 empty] | 建筑工人实名制设备由建筑工人工资专用账户开户银行提供的，建筑工人实名制费用按表中费率乘以0.5系数计取
12 | 031302015001 | 智慧工地费用 | 分部分项合计+技术措施项目合计-分部分项设备费-技术措施项目设备费
13 | 031302013001 | 特殊施工降效 | 分部分项合计+技术措施项目合计-分部分项设备费-技术措施项目设备费
14 | 031302014001 | 协管费 | 分部分项合计+技术措施项目合计-分部分项设备费-技术措施项目设备费
编制人（造价人员）： |  |  |  | 复核人（造价工程师）：
表-11
总价措施项目清单与计价表
工程名称：安装 |  |  |  | 标段：板浦镇小浦村2025年度钢结构厂房 |  |  |  | 第 3 页 共 3 页
合 计
编制人（造价人员）： |  |  |  | 复核人（造价工程师）：
表-11

## 表-12 其他项目清单与计价汇总表【安装】
其他项目清单与计价汇总表
工程名称：安装 |  | 标段：板浦镇小浦村2025年度钢结构厂房 |  |  | 第 1 页 共 1 页
序号 | 项目名称 |  | 金额（元） | 结算金额（元） |  | 备注
一 | 其他项目
1 | 暂列金额 |  |  |  |  | 明细详见表-12-1
2 | 暂估价
2.1 | 材料(工程设备)暂估价 |  | - |  |  | 明细详见表-12-2
2.2 | 专业工程暂估价 |  |  |  |  | 明细详见表-12-3
3 | 计日工 |  |  |  |  | 明细详见表-12-4
4 | 总承包服务费 |  |  |  |  | 明细详见表-12-5
5 | 索赔与现场签证 |  | - |  |  | 明细详见表-12-6
合 计 | [5 empty] | —
表—12

## 表-13 规费、税金项目清单与计价表【安装】
规费、税金项目清单与计价表
工程名称：安装 |  |  | 标段：板浦镇小浦村2025年度钢结构厂房 |  | 第 1 页 共 1 页
序号 | 项目名称 | 计算基础 |  | 计算基数 |  | 计算费率(%) | 金额(元)
1 | 规费 | 社会保险费+住房公积金+环境保护税
1.1 | 社会保险费 | 分部分项工程+措施项目+其他项目-分部分项设备费-技术措施项目设备费 |  |  |  | 2.4
1.2 | 住房公积金 | 分部分项工程+措施项目+其他项目-分部分项设备费-技术措施项目设备费 |  |  |  | 0.42
1.3 | 环境保护税 | 分部分项工程+措施项目+其他项目-分部分项设备费-技术措施项目设备费 |  |  |  | 0
2 | 税金 | 分部分项工程+措施项目+其他项目+规费-(甲供材料费+甲供主材费+甲供设备费)/1.01 |  |  |  | 9
合 计
表—13

## 表-08 分部分项工程和单价措施项目清单与计价表【土建】
分部分项工程和单价措施项目清单与计价表
工程名称：土建 | [5 empty] | 标段：板浦镇小浦村2025年度钢结构厂房 |  |  | 第 1 页 共 4 页
序号 | 项目编码 | 项目名称 | 项目特征描述 | 计量单位 | 工程量 |  | 金额（元）
[7 empty] | 综合单价 | 综合合价 |  | 其中：暂估价
土方工程
1 | 010101003001 | 挖沟槽土方 | 1、土壤类别:根据设计施工图及地质勘察资料，结合施工现场实际情况确定 2、挖土深度:1.5m内 3、挖沟槽土方的工作面和放坡增加的工程量（管沟工作面增加的工程量）已并入各土方工程量中 | m3 | 262.52
2 | 010103001001 | 回填方 | 1.密实度要求:0.96上 2.填方材料品种:二类土、密实状态 3.填方来源、运距:原土回填 | m3 | 164.91
3 | 010103002001 | 余方弃置 | 1.废弃料品种:余方弃置 2.运距:自行考虑 | m3 | 97.61
砌筑工程
4 | 010401001001 | 砖基础 | 1、MU20混装土实心砖 2、M15水泥砂浆 | m3 | 20.6
5 | 010401003001 | 实心砖墙 | 1、MU20混装土实心砖 2、M7.5混合砂浆 | m3 | 18.72
6 | 010903003001 | 墙面砂浆防水（平面） | 1、.防潮层材料种类:20厚1：2水泥砂浆（内掺5%防水剂） | m2 | 15.02
7 | 010903003002 | 砖基粉刷（立面） | 1、20厚1：2水泥砂浆（内掺5%防水剂） | m2 | 273.07
本页小计
注：为计取规费等的使用，可在表中增设其中：“定额人工费”。
表—08
分部分项工程和单价措施项目清单与计价表
工程名称：土建 | [5 empty] | 标段：板浦镇小浦村2025年度钢结构厂房 |  |  | 第 2 页 共 4 页
序号 | 项目编码 | 项目名称 | 项目特征描述 | 计量单位 | 工程量 |  | 金额（元）
[7 empty] | 综合单价 | 综合合价 |  | 其中：暂估价
混凝土及钢筋混凝土工程
8 | 010501001001 | 垫层 | 1.混凝土种类:预拌砼 2.混凝土强度等级:C20 | m3 | 12.58
9 | 010501003001 | 独立基础 | 1.混凝土种类:预拌砼 2.混凝土强度等级:C35 | m3 | 31
10 | 010503001001 | 基础梁 | 1.混凝土种类:预拌砼 2.混凝土强度等级:C35 | m3 | 11.06
11 | 010503004001 | 地圈梁 | 1.混凝土种类:预拌砼 2.混凝土强度等级:C25 3、设墙顶标高-0.05处 | m3 | 2.25
12 | 010502002001 | 构造柱 | 1.混凝土种类:预拌砼 2.混凝土强度等级:C25 | m3 | 1.35
13 | 010502001001 | 矩形柱 | 1.混凝土种类:预拌砼 2.混凝土强度等级:C35 | m3 | 3.11
14 | 010503004002 | 圈梁 | 1.混凝土种类:预拌砼 2.混凝土强度等级:C25 | m3 | 2.25
15 | 010515001002 | 现浇构件钢筋 | 1、1.钢筋种类、规格:Φ12以内 一级钢 | t | 0.046
16 | 010515001003 | 现浇构件钢筋 | 1.钢筋种类、规格:Φ25以内 三级钢 | t | 2.132
17 | 010515001004 | 现浇构件钢筋 | 1.钢筋种类、规格:Φ12以内 三级钢 | t | 0.685
本页小计
注：为计取规费等的使用，可在表中增设其中：“定额人工费”。
表—08
分部分项工程和单价措施项目清单与计价表
工程名称：土建 | [5 empty] | 标段：板浦镇小浦村2025年度钢结构厂房 |  |  | 第 3 页 共 4 页
序号 | 项目编码 | 项目名称 | 项目特征描述 | 计量单位 | 工程量 |  | 金额（元）
[7 empty] | 综合单价 | 综合合价 |  | 其中：暂估价
18 | 010507001001 | 散水 | 1、做法：参见11J930-散8/A9 | m2 | 62.2
19 | 010507001002 | 坡道 | 1、做法：参见11J930-坡5/A14 | m2 | 21.42
20 | 011101001001 | 水泥砂浆楼地面 | 1、部位：室内地面、20厚1：2.5水泥砂浆 2、120mm厚C25混凝土垫层、 3、450mm厚碎石夯入土中 4、Φ8@300单层双向钢筋网片 5、素土夯实 | m2 | 170
门窗工程
21 | 010803001001 | 金属卷帘(闸）门 | 1、门代号及洞口尺寸: 2、包括相配套的五金配件、把手、门锁等配件，含塞缝的费用 | m2 | 42
22 | 010807002001 | 消防救援窗 | 1、框、扇材质:消防救援窗塑窗框 2、具体样式详见建施大样图 | m2 | 3.6
23 | 010807006001 | 塑钢窗 | 1、框、扇材质:塑窗框 2、玻璃品种、厚度:6厚白玻 3、具体样式详见建施大样图 4、包含开窗器等安装所需配件 | m2 | 69.84
墙、柱面装饰
24 | 011201001001 | 墙面一般抹灰 | 1、做法：参见11J930-外5/F3 | m2 | 95.04
25 | 011201001002 | 墙面一般抹灰 | 1、做法：参见11J930-内2/H3 | m2 | 93.6
本页小计
注：为计取规费等的使用，可在表中增设其中：“定额人工费”。
表—08
分部分项工程和单价措施项目清单与计价表
工程名称：土建 | [5 empty] | 标段：板浦镇小浦村2025年度钢结构厂房 |  |  | 第 4 页 共 4 页
序号 | 项目编码 | 项目名称 | 项目特征描述 | 计量单位 | 工程量 |  | 金额（元）
[7 empty] | 综合单价 | 综合合价 |  | 其中：暂估价
油漆、涂料
26 | 011406001001 | 抹灰面油漆 | 1、部位：外墙 2、满刮腻子磨平 3、刷底面涂料、 4、复补腻子磨平 5、丙稀酸面层涂料两遍 | m2 | 95.4
27 | 011406001002 | 抹灰面油漆 | 1、部位：内墙 2.乳胶漆 2 遍 3.满刮耐水腻子找平2 遍 | m2 | 93.6
28 | 010902004001 | 屋面排水管 | 1、做法： φ110UPVC雨水管、 2、PVC水斗6个 | m | 48
分部分项合计
措施项目
29 | 011701002001 | 外脚手架 |  | m2 | 912
30 | 011701006001 | 满堂脚手架 |  | m2 | 702
31 | 011702005001 | 基础梁 模板 |  | m2 | 31.6
32 | 011702001001 | 独立基础模板 | 1、混凝土种类:商品砼 2、混凝土强度等级:C30 | m2 | 43.44
33 | 011702003001 | 构造柱 模板 |  | m2 | 13.52
34 | 011702002001 | 矩形柱 模板 |  | m2 | 24.66
35 | 011702008001 | 圈梁 模板 |  | m2 | 44.96
36 | 011705001001 | 大型机械设备进出场及安拆 |  | 项 | 1
单价措施合计
本页小计
合 计
注：为计取规费等的使用，可在表中增设其中：“定额人工费”。
表—08

## 表-11 总价措施项目清单与计价表【土建】
总价措施项目清单与计价表
工程名称：土建 |  |  |  | 标段：板浦镇小浦村2025年度钢结构厂房 |  |  |  | 第 1 页 共 3 页
序号 | 项目编码 | 项目名称 | 计算基础 |  | 费率 (%) | 金额 (元) | 调整 费率 (%) |  | 调整后 金额(元) | 备注
1 | 011707001001 | 安全文明施工费
1.1 | 1.1 | 基本费 | 分部分项合计+技术措施项目合计-分部分项设备费-技术措施项目设备费 |  | 3.1
1.2 | 1.2 | 增加费 | 分部分项合计+技术措施项目合计-分部分项设备费-技术措施项目设备费 |  | 0
1.3 | 1.3 | 扬尘污染防治增加费 | 分部分项合计+技术措施项目合计-分部分项设备费-技术措施项目设备费 |  | 0.31
2 | 011707010001 | 按质论价 | 分部分项合计+技术措施项目合计-分部分项设备费-技术措施项目设备费 |  | 0
3 | 011707002001 | 夜间施工 | 分部分项合计+技术措施项目合计-分部分项设备费-技术措施项目设备费
4 | 011707003001 | 非夜间施工照明 | 分部分项合计+技术措施项目合计-分部分项设备费-技术措施项目设备费 | [6 empty] | 在计取非夜间施工照明费时，建筑工程、仿古工程、修缮土建部分仅地下室（地宫）部分可计取；单独装饰、安装工程、园林绿化工程、修缮安装部分仅特殊施工部位内施工项目可计取
5 | 011707004001 | 二次搬运 | 分部分项合计+技术措施项目合计-分部分项设备费-技术措施项目设备费
6 | 011707005001 | 冬雨季施工 | 分部分项合计+技术措施项目合计-分部分项设备费-技术措
编制人（造价人员）： |  |  |  | 复核人（造价工程师）：
表-11
总价措施项目清单与计价表
工程名称：土建 |  |  |  | 标段：板浦镇小浦村2025年度钢结构厂房 |  |  |  | 第 2 页 共 3 页
序号 | 项目编码 | 项目名称 | 计算基础 |  | 费率 (%) | 金额 (元) | 调整 费率 (%) |  | 调整后 金额(元) | 备注
施项目设备费
7 | 011707006001 | 地上、地下设施、建筑物的临时保护设施 | 分部分项合计+技术措施项目合计-分部分项设备费-技术措施项目设备费
8 | 011707007001 | 已完工程及设备保护 | 分部分项合计+技术措施项目合计-分部分项设备费-技术措施项目设备费
9 | 011707008001 | 临时设施 | 分部分项合计+技术措施项目合计-分部分项设备费-技术措施项目设备费
10 | 011707009001 | 赶工措施 | 分部分项合计+技术措施项目合计-分部分项设备费-技术措施项目设备费
11 | 011707011001 | 住宅分户验收 | 分部分项合计+技术措施项目合计-分部分项设备费-技术措施项目设备费 | [6 empty] | 在计取住宅分户验收时，大型土石方工程、桩基工程和地下室部分不计入计费基础
12 | 011707012001 | 建筑工人实名制 | 分部分项合计+技术措施项目合计-分部分项设备费-技术措施项目设备费 | [6 empty] | 建筑工人实名制设备由建筑工人工资专用账户开户银行提供的，建筑工人实名制费用按表中费率乘以0.5系数计取
13 | 011707015001 | 智慧工地费用 | 分部分项合计+技术措施项目合计-分部分项设备费-技术措施项目设备费
14 | 011707013001 | 特殊施工降效 | 分部分项合计+技术措施项目合计-分部分项设备费-技术措施项目设备费
编制人（造价人员）： |  |  |  | 复核人（造价工程师）：
表-11
总价措施项目清单与计价表
工程名称：土建 |  |  |  | 标段：板浦镇小浦村2025年度钢结构厂房 |  |  |  | 第 3 页 共 3 页
序号 | 项目编码 | 项目名称 | 计算基础 |  | 费率 (%) | 金额 (元) | 调整 费率 (%) |  | 调整后 金额(元) | 备注
15 | 011707014001 | 协管费 | 分部分项合计+技术措施项目合计-分部分项设备费-技术措施项目设备费
合 计
编制人（造价人员）： |  |  |  | 复核人（造价工程师）：
表-11

## 表-12 其他项目清单与计价汇总表【土建】
其他项目清单与计价汇总表
工程名称：土建 |  | 标段：板浦镇小浦村2025年度钢结构厂房 |  |  | 第 1 页 共 1 页
序号 | 项目名称 |  | 金额（元） | 结算金额（元） |  | 备注
一 | 其他项目
1 | 暂列金额 |  |  |  |  | 明细详见表-12-1
2 | 暂估价
2.1 | 材料(工程设备)暂估价 |  | - |  |  | 明细详见表-12-2
2.2 | 专业工程暂估价 |  |  |  |  | 明细详见表-12-3
3 | 计日工 |  |  |  |  | 明细详见表-12-4
4 | 总承包服务费 |  |  |  |  | 明细详见表-12-5
5 | 索赔与现场签证 |  | - |  |  | 明细详见表-12-6
合 计 | [5 empty] | —
表—12

## 表-13 规费、税金项目清单与计价表【土建】
规费、税金项目清单与计价表
工程名称：土建 |  |  | 标段：板浦镇小浦村2025年度钢结构厂房 |  | 第 1 页 共 1 页
序号 | 项目名称 | 计算基础 |  | 计算基数 |  | 计算费率(%) | 金额(元)
1 | 规费 | 社会保险费+住房公积金+环境保护税
1.1 | 社会保险费 | 分部分项工程+措施项目+其他项目-分部分项设备费-技术措施项目设备费 |  |  |  | 3.2
1.2 | 住房公积金 | 分部分项工程+措施项目+其他项目-分部分项设备费-技术措施项目设备费 |  |  |  | 0.53
1.3 | 环境保护税 | 分部分项工程+措施项目+其他项目-分部分项设备费-技术措施项目设备费 |  |  |  | 0
2 | 税金 | 分部分项工程+措施项目+其他项目+规费-(甲供材料费+甲供主材费+甲供设备费)/1.01 |  |  |  | 9
合 计
表—13

## 表-08 分部分项工程和单价措施项目清单与计价表【钢结构】
分部分项工程和单价措施项目清单与计价表
工程名称：钢结构 | [5 empty] | 标段：板浦镇小浦村2025年度钢结构厂房 |  |  | 第 1 页 共 5 页
序号 | 项目编码 | 项目名称 | 项目特征描述 | 计量单位 | 工程量 |  | 金额（元）
[7 empty] | 综合单价 | 综合合价 |  | 其中：暂估价
整个项目
1 | 010603001001 | 实腹钢柱 | 1、梁类型:H柱 2、钢材品种、规格:Q355B 3、单根柱质量:3t以内 4、抛丸除锈要求:等级达到Sa2.5级 | t | 11.55
2 | 010604001001 | 钢梁 | 1、梁类型:H形 2、钢材品种、规格:Q355B 3、单根柱质量:1t以内 4、抛丸除锈要求:等级达到Sa2.5级 | t | 9.99
3 | 010606002001 | 钢檩条 | 1、钢材品种、规格:C200*70*20*2.0mm 2、构件类型:Q355-B,镀锌 | t | 8.85
4 | 010606001001 | 屋面隅撑 | 1、钢材品种、规格:等边角钢L56*4 2、构件类型:单式 3、抛丸除锈要求:等级达到Sa2.5级 | t | 0.418
5 | 010606001002 | 屋面撑杆 | 1、钢材品种、规格:φ12圆钢外加φ30*2.0套管 2、抛丸除锈要求:等级达到Sa2.5级 | t | 2.123
本页小计
注：为计取规费等的使用，可在表中增设其中：“定额人工费”。
表—08
分部分项工程和单价措施项目清单与计价表
工程名称：钢结构 | [5 empty] | 标段：板浦镇小浦村2025年度钢结构厂房 |  |  | 第 2 页 共 5 页
序号 | 项目编码 | 项目名称 | 项目特征描述 | 计量单位 | 工程量 |  | 金额（元）
[7 empty] | 综合单价 | 综合合价 |  | 其中：暂估价
6 | 010606001003 | 钢支撑（柱间） | 1、钢材品种、规格:Q235B 圆钢Φ25、20 2、构件类型:单式 3、螺栓种类:M25花篮螺栓 4、抛丸除锈要求:等级达到Sa2.5级 | t | 0.792
7 | 010606001005 | 钢拉条 | 1、钢材品种、规格:φ12圆钢 2、抛丸除锈要求:等级达到Sa2.5级 | t | 0.568
8 | 010606001006 | 门框、窗框 | 1、钢材品种、规格:C200*70*20*2.0mm, 2、构件类型:Q355-B,镀锌 | t | 1.46
9 | 010901002001 | 型材雨篷 | 1、型材品种:50mm彩钢板雨棚 2、包含檐口收边板、吊顶转角收边、墙屋面连接收边 3、工程量包含侧边工程量 4、做法：见图纸 | m2 | 16.2
10 | 010902007001 | 屋面天沟、檐沟 | 1、材料品种、规格:钢天沟、3mm厚钢板、 2、具体详见图纸 | m2 | 76
本页小计
注：为计取规费等的使用，可在表中增设其中：“定额人工费”。
表—08
分部分项工程和单价措施项目清单与计价表
工程名称：钢结构 | [5 empty] | 标段：板浦镇小浦村2025年度钢结构厂房 |  |  | 第 3 页 共 5 页
序号 | 项目编码 | 项目名称 | 项目特征描述 | 计量单位 | 工程量 |  | 金额（元）
[7 empty] | 综合单价 | 综合合价 |  | 其中：暂估价
11 | 01B001 | 泛水板 | 1、女儿墙与山墙屋面处、女儿墙与天沟处、墙板与砖墙处、窗户上下处、雨棚与墙接触处、窗与砌筑墙体交界处 2、材质：彩钢板0.6mm、宽0.4cm 3、做法：见图纸 | m | 240
12 | 010901002002 | 型材屋面 | 1、0.6mm厚单层压型彩钢板 2、60mm厚岩棉 3、铝箔纸 4、镀锌钢丝 | m2 | 659.1
13 | 010605002001 | 钢板墙板（竖向） | 1、钢材品种、规格:钢压型板 2、钢板厚度、复合板厚度:0.5厚 3、防火要求:耐火极限＞0.5h 4、工程量已包含女儿墙背板量、气楼屋面下挂面积 | m2 | 1005.12
14 | 01B002 | 包角 | 1、材质：外墙压型钢板厚0.5mm、宽0.2cm 2、位置：外墙包角板、窗上部及侧边包角板 3、做法：见图纸 | m | 240.4
15 | 010516001001 | 螺栓 | 1、螺栓种类:Q235B 2、规格:10.9高强度螺栓M20 | 套 | 260
本页小计
注：为计取规费等的使用，可在表中增设其中：“定额人工费”。
表—08
分部分项工程和单价措施项目清单与计价表
工程名称：钢结构 | [5 empty] | 标段：板浦镇小浦村2025年度钢结构厂房 |  |  | 第 4 页 共 5 页
序号 | 项目编码 | 项目名称 | 项目特征描述 | 计量单位 | 工程量 |  | 金额（元）
[7 empty] | 综合单价 | 综合合价 |  | 其中：暂估价
16 | 010516001002 | 螺栓 | 1、螺栓种类:Q235B 2、规格:10.9级高强度螺栓M18 | 套 | 460
17 | 010516001003 | 螺栓 | 1、螺栓种类:Q235B 2、规格:10.9级高强度螺栓M16 | 套 | 220
18 | 010516001004 | 螺栓 | 1、螺栓种类:Q235B 2、规格:10.9级高强度螺栓M24 | 套 | 280
19 | 010516001005 | 螺栓 | 1、螺栓种类:Q235B 2、规格:10.9级高强度螺栓M14 | 套 | 560
20 | 011405001003 | 金属面油漆 | 1、涂料品种、刷涂遍数:刷红丹防锈底漆2遍、灰色醇酸面漆2遍，漆膜总厚度不小于160Um | m2 | 450
21 | 011407005001 | 金属构件刷防火涂料 | 1.喷刷防火涂料构件名称:钢梁、檩条 2.防火等级要求:耐火极限1.5h | m2 | 252
22 | 011407005002 | 金属构件刷防火涂料 | 1.喷刷防火涂料构件名称:钢柱、柱间支撑 2.防火等级要求:耐火极限2.0h | m2 | 253
23 | 011407005003 | 金属构件刷防火涂料 | 1.喷刷防火涂料构件名称:屋面水平支撑、系杆 2.防火等级要求:耐火极限1.0h | m2 | 89
本页小计
注：为计取规费等的使用，可在表中增设其中：“定额人工费”。
表—08
分部分项工程和单价措施项目清单与计价表
工程名称：钢结构 | [5 empty] | 标段：板浦镇小浦村2025年度钢结构厂房 |  |  | 第 5 页 共 5 页
序号 | 项目编码 | 项目名称 | 项目特征描述 | 计量单位 | 工程量 |  | 金额（元）
[7 empty] | 综合单价 | 综合合价 |  | 其中：暂估价
24 | 010516002002 | 预埋铁件 | 1、钢材品种、规格:Q235B、地脚锚栓M24、长度0.88米、 | t | 0.56
25 | 010902001001 | 屋面卷材防水 | 1、钢品种、规格:1.5厚自粘聚合物改性沥青防水材料 | m2 | 659.1
分部分项合计
措施项目
26 | 011705001001 | 大型机械设备进出场及安拆 |  | 项 | 1
单价措施合计
本页小计
合 计
注：为计取规费等的使用，可在表中增设其中：“定额人工费”。
表—08

## 表-11 总价措施项目清单与计价表【钢结构】
总价措施项目清单与计价表
工程名称：钢结构 |  |  |  | 标段：板浦镇小浦村2025年度钢结构厂房 |  |  |  | 第 1 页 共 3 页
序号 | 项目编码 | 项目名称 | 计算基础 |  | 费率 (%) | 金额 (元) | 调整 费率 (%) |  | 调整后 金额(元) | 备注
1 | 011707001001 | 安全文明施工费
1.1 | 1.1 | 基本费 | 分部分项合计+技术措施项目合计-分部分项设备费-技术措施项目设备费 |  | 1.6
1.2 | 1.2 | 增加费 | 分部分项合计+技术措施项目合计-分部分项设备费-技术措施项目设备费 |  | 0
1.3 | 1.3 | 扬尘污染防治增加费 | 分部分项合计+技术措施项目合计-分部分项设备费-技术措施项目设备费 |  | 0.1
2 | 011707010001 | 按质论价 | 分部分项合计+技术措施项目合计-分部分项设备费-技术措施项目设备费 |  | 0
3 | 011707002001 | 夜间施工 | 分部分项合计+技术措施项目合计-分部分项设备费-技术措施项目设备费
4 | 011707003001 | 非夜间施工照明 | 分部分项合计+技术措施项目合计-分部分项设备费-技术措施项目设备费 | [6 empty] | 在计取非夜间施工照明费时，建筑工程、仿古工程、修缮土建部分仅地下室（地宫）部分可计取；单独装饰、安装工程、园林绿化工程、修缮安装部分仅特殊施工部位内施工项目可计取
5 | 011707004001 | 二次搬运 | 分部分项合计+技术措施项目合计-分部分项设备费-技术措施项目设备费
6 | 011707005001 | 冬雨季施工 | 分部分项合计+技术措施项目合计-分部分项设备费-技术措
编制人（造价人员）： |  |  |  | 复核人（造价工程师）：
表-11
总价措施项目清单与计价表
工程名称：钢结构 |  |  |  | 标段：板浦镇小浦村2025年度钢结构厂房 |  |  |  | 第 2 页 共 3 页
序号 | 项目编码 | 项目名称 | 计算基础 |  | 费率 (%) | 金额 (元) | 调整 费率 (%) |  | 调整后 金额(元) | 备注
施项目设备费
7 | 011707006001 | 地上、地下设施、建筑物的临时保护设施 | 分部分项合计+技术措施项目合计-分部分项设备费-技术措施项目设备费
8 | 011707007001 | 已完工程及设备保护 | 分部分项合计+技术措施项目合计-分部分项设备费-技术措施项目设备费
9 | 011707008001 | 临时设施 | 分部分项合计+技术措施项目合计-分部分项设备费-技术措施项目设备费
10 | 011707009001 | 赶工措施 | 分部分项合计+技术措施项目合计-分部分项设备费-技术措施项目设备费
11 | 011707011001 | 住宅分户验收 | 分部分项合计+技术措施项目合计-分部分项设备费-技术措施项目设备费 | [6 empty] | 在计取住宅分户验收时，大型土石方工程、桩基工程和地下室部分不计入计费基础
12 | 011707012001 | 建筑工人实名制 | 分部分项合计+技术措施项目合计-分部分项设备费-技术措施项目设备费 | [6 empty] | 建筑工人实名制设备由建筑工人工资专用账户开户银行提供的，建筑工人实名制费用按表中费率乘以0.5系数计取
13 | 011707015001 | 智慧工地费用 | 分部分项合计+技术措施项目合计-分部分项设备费-技术措施项目设备费
14 | 011707013001 | 特殊施工降效 | 分部分项合计+技术措施项目合计-分部分项设备费-技术措施项目设备费
编制人（造价人员）： |  |  |  | 复核人（造价工程师）：
表-11
总价措施项目清单与计价表
工程名称：钢结构 |  |  |  | 标段：板浦镇小浦村2025年度钢结构厂房 |  |  |  | 第 3 页 共 3 页
序号 | 项目编码 | 项目名称 | 计算基础 |  | 费率 (%) | 金额 (元) | 调整 费率 (%) |  | 调整后 金额(元) | 备注
15 | 011707014001 | 协管费 | 分部分项合计+技术措施项目合计-分部分项设备费-技术措施项目设备费
合 计
编制人（造价人员）： |  |  |  | 复核人（造价工程师）：
表-11

## 表-12 其他项目清单与计价汇总表【钢结构】
其他项目清单与计价汇总表
工程名称：钢结构 |  | 标段：板浦镇小浦村2025年度钢结构厂房 |  |  | 第 1 页 共 1 页
序号 | 项目名称 |  | 金额（元） | 结算金额（元） |  | 备注
一 | 其他项目
1 | 暂列金额 |  |  |  |  | 明细详见表-12-1
2 | 暂估价
2.1 | 材料(工程设备)暂估价 |  | - |  |  | 明细详见表-12-2
2.2 | 专业工程暂估价 |  |  |  |  | 明细详见表-12-3
3 | 计日工 |  |  |  |  | 明细详见表-12-4
4 | 总承包服务费 |  |  |  |  | 明细详见表-12-5
5 | 索赔与现场签证 |  | - |  |  | 明细详见表-12-6
合 计 | [5 empty] | —
表—12

## 表-13 规费、税金项目清单与计价表【钢结构】
规费、税金项目清单与计价表
工程名称：钢结构 |  |  | 标段：板浦镇小浦村2025年度钢结构厂房 |  | 第 1 页 共 1 页
序号 | 项目名称 | 计算基础 |  | 计算基数 |  | 计算费率(%) | 金额(元)
1 | 规费 | 社会保险费+住房公积金+环境保护税
1.1 | 社会保险费 | 分部分项工程+措施项目+其他项目-分部分项设备费-技术措施项目设备费 |  |  |  | 1.3
1.2 | 住房公积金 | 分部分项工程+措施项目+其他项目-分部分项设备费-技术措施项目设备费 |  |  |  | 0.24
1.3 | 环境保护税 | 分部分项工程+措施项目+其他项目-分部分项设备费-技术措施项目设备费 |  |  |  | 0
2 | 税金 | 分部分项工程+措施项目+其他项目+规费-(甲供材料费+甲供主材费+甲供设备费)/1.01 |  |  |  | 9
合 计
表—13