## 1.1 扉-1 扉页
|  | 华山镇2025年度一事一议财政奖补项目（第一批） |  |  |  | 工程
招标工程量清单
| 招 标 人： |  |  | 造价咨询人：
|  |  | （单位盖章） |  | （单位资质专用章）
| 法定代表人 或其授权人： |  |  | 法定代表人 或其授权人：
|  |  | （签字或盖章） |  | （签字或盖章）
| 编 制 人： |  |  | 复 核 人：
|  |  | （造价人员签字盖专用章） |  | （造价工程师签字盖专用章）
| 编 制 时 间： |  | 2025年04月15日 | 复 核 时 间： | 2025年04月15日

## 3.1 表-08 分部分项工程和单价措施项目清单与计价表
分部分项工程和单价措施项目清单与计价表
工程名称：华山镇2025年度一事一议财政奖补项目（第一批） |  |  |  |  | 标段： |  |  |  |  | 第1页 共3页
序号 | 项目编码 | 项目名称 |  | 项目特征描述 |  | 计量 单位 | 工程量 | 金额（元）
[8 empty] | 综合单价 | 合价 |  | 其中
暂估价
1 | 040203007001 | 水泥混凝土 |  | 1、双侧50cm范围内路肩培土，平整（含土方外购）。 2、锯峰机锯缝 3、草袋养生 4、15cm厚C30商品砼路面，随抹随光。 5、5cm碎石垫层 6、路床整形 7、位置：小史楼村 8、路宽：3.0m |  | m2 | 429
2 | 040203007007 | 水泥混凝土 |  | 1、双侧50cm范围内路肩培土，平整（含土方外购）。 2、锯峰机锯缝 3、草袋养生 4、15cm厚C30商品砼路面，随抹随光。 5、5cm碎石垫层 6、路床整形 7、位置：王屯村 8、路宽：3.0m |  | m2 | 1221
3 | 040203007008 | 水泥混凝土 |  | 1、双侧50cm范围内路肩培土，平整（含土方外购）。 2、锯峰机锯缝 3、草袋养生 4、15cm厚C30商品砼路面，随抹随光。 5、5cm碎石垫层 6、路床整形 7、位置：双楼村 8、路宽：3.0m |  | m2 | 1980
4 | 040203007009 | 水泥混凝土 |  | 1、双侧50cm范围内路肩培土，平整（含土方外购）。 2、锯峰机锯缝 3、草袋养生 4、15cm厚C30商品砼路面，随抹随光。 5、5cm碎石垫层 6、路床整形 7、位置：华山村 8、路宽：3.0m |  | m2 | 1749
本页小计
【新点2013清单造价江苏版 V10.3.6】
分部分项工程和单价措施项目清单与计价表
工程名称：华山镇2025年度一事一议财政奖补项目（第一批） |  |  |  |  | 标段： |  |  |  |  | 第2页 共3页
序号 | 项目编码 | 项目名称 |  | 项目特征描述 |  | 计量 单位 | 工程量 | 金额（元）
[8 empty] | 综合单价 | 合价 |  | 其中
暂估价
5 | 040203007010 | 水泥混凝土 |  | 1、双侧50cm范围内路肩培土，平整（含土方外购）。 2、锯峰机锯缝 3、草袋养生 4、15cm厚C30商品砼路面，随抹随光。 5、5cm碎石垫层 6、路床整形 7、位置：虎王集村 8、路宽：3.0m |  | m2 | 1980
6 | 040203007011 | 水泥混凝土 |  | 1、双侧50cm范围内路肩培土，平整（含土方外购）。 2、锯峰机锯缝 3、草袋养生 4、15cm厚C30商品砼路面，随抹随光。 5、6cm碎石垫层 6、路床整形 7、位置：石楼村 8、路宽：3.0m |  | m2 | 1221
7 | 040203007012 | 水泥混凝土 |  | 1、双侧50cm范围内路肩培土，平整（含土方外购）。 2、锯峰机锯缝 3、草袋养生 4、15cm厚C30商品砼路面，随抹随光。 5、5cm碎石垫层 6、路床整形 7、位置：赵屯村 8、路宽：3.0m |  | m2 | 990
8 | 040203007013 | 水泥混凝土 |  | 1、双侧50cm范围内路肩培土，平整（含土方外购）。 2、锯峰机锯缝 3、草袋养生 4、15cm厚C30商品砼路面，随抹随光。 5、5cm碎石垫层 6、路床整形 7、位置：苇子坑村 8、路宽：3.0m |  | m2 | 2640
本页小计
【新点2013清单造价江苏版 V10.3.6】
分部分项工程和单价措施项目清单与计价表
工程名称：华山镇2025年度一事一议财政奖补项目（第一批） |  |  |  |  | 标段： |  |  |  |  | 第3页 共3页
序号 | 项目编码 | 项目名称 |  | 项目特征描述 |  | 计量 单位 | 工程量 | 金额（元）
[8 empty] | 综合单价 | 合价 |  | 其中
暂估价
9 | 040203007014 | 水泥混凝土 |  | 1、双侧50cm范围内路肩培土，平整（含土方外购）。 2、锯峰机锯缝 3、草袋养生 4、15cm厚C30商品砼路面，随抹随光。 5、5cm碎石垫层 6、路床整形 7、位置：邵庄村 8、路宽：3.0m |  | m2 | 2640
分部分项合计
本页小计
合 计
【新点2013清单造价江苏版 V10.3.6】

## 3.2 表-11 总价措施项目清单与计价表(徐州)
总价措施项目清单与计价表
工程名称：华山镇2025年度一事一议财政奖补项目（第一批） | [5 empty] | 标段： |  |  |  |  | 第1页 共2页
序号 | 项目编码 | 项目名称 |  | 计算基础 | 费率（%） |  | 金额（元） |  | 调整 费率（%） | 调整后 金额（元） |  | 备注
1 | 041109001001 | 安全文明施工费
1.1 |  | 基本费 |  | 分部分项合计+单价措施项目合计-除税工程设备费 | 1.500
1.2 |  | 增加费 |  | 分部分项合计+单价措施项目合计-除税工程设备费
1.3 |  | 扬尘污染防治增加费 |  | 分部分项合计+单价措施项目合计-除税工程设备费 | 0.310
2 | 041109002001 | 夜间施工 |  | 分部分项合计+单价措施项目合计-除税工程设备费
3 | 041109003001 | 二次搬运 |  | 分部分项合计+单价措施项目合计-除税工程设备费
4 | 041109004001 | 冬雨季施工 |  | 分部分项合计+单价措施项目合计-除税工程设备费
5 | 041109005001 | 行车、行人干扰 |  | 分部分项合计+单价措施项目合计-除税工程设备费
6 | 041109006001 | 地上、地下设施、建筑物的临时保护设施 |  | 分部分项合计+单价措施项目合计-除税工程设备费
7 | 041109007001 | 已完工程及设备保护 |  | 分部分项合计+单价措施项目合计-除税工程设备费
8 | 041109008001 | 临时设施 |  | 分部分项合计+单价措施项目合计-除税工程设备费
【新点2013清单造价江苏版 V10.3.6】
编制人（造价人员）： | [7 empty] | 复核人（造价工程师）：
总价措施项目清单与计价表
工程名称：华山镇2025年度一事一议财政奖补项目（第一批） | [5 empty] | 标段： |  |  |  |  | 第2页 共2页
序号 | 项目编码 | 项目名称 |  | 计算基础 | 费率（%） |  | 金额（元） |  | 调整 费率（%） | 调整后 金额（元） |  | 备注
9 | 041109009001 | 赶工措施 |  | 分部分项合计+单价措施项目合计-除税工程设备费
10 | 041109010001 | 工程按质论价 |  | 分部分项合计+单价措施项目合计-除税工程设备费
11 | 041109011001 | 建筑工人实名制费用 |  | 分部分项合计+单价措施项目合计-除税工程设备费 | [7 empty] | 建筑工人实名制设备由建筑工人工资专用账户开户银行提供的，建筑工人实名制费用按表中费率乘以0.5系数计取
12 | 041109091001 | 特殊条件下施工增加费 |  | 分部分项合计+单价措施项目合计-除税工程设备费
13 | 041109015001 | 智慧工地费用 |  | 分部分项合计+单价措施项目合计-除税工程设备费 | [7 empty] | 现场安全隐患排查、人员信息动态管理、扬尘管控视频监控、高处作业防护预警、危大工程监测预警和集成平台等设备、软件和管理费用。
【新点2013清单造价江苏版 V10.3.6】
编制人（造价人员）： | [7 empty] | 复核人（造价工程师）：

## 3.3 表-12 其他项目清单与计价汇总表
其他项目清单与计价汇总表
工程名称：华山镇2025年度一事一议财政奖补项目（第一批） |  |  |  | 标段： |  |  | 第1页 共1页
序号 | 项目名称 |  | 金额(元) |  | 结算金额(元) | 备注
1 | 暂列金额
2 | 暂估价
2.1 | 材料暂估价
2.2 | 专业工程暂估价
3 | 计日工
4 | 总承包服务费
合 计
【新点2013清单造价江苏版 V10.3.6】

## 3.4 表-12-4 计日工表
计日工表
工程名称：华山镇2025年度一事一议财政奖补项目（第一批） |  |  |  |  | 标段： |  |  |  | 第1页 共1页
编号 | 项目名称 |  | 单位 | 暂定数量 |  | 实际数量 | 综合单价 | 合价（元）
[8 empty] | 暂定 |  | 实际
一 | 人工
人工小计
二 | 材料
材料小计
三 | 施工机械
机械小计
四、企业管理费和利润
总 计
【新点2013清单造价江苏版 V10.3.6】

## 3.5 表-13 规费、税金项目计价表
规费、税金项目计价表
工程名称：华山镇2025年度一事一议财政奖补项目（第一批） |  |  |  | 标段： |  |  |  | 第1页 共1页
序号 | 项目名称 |  | 计算基础 |  | 计算基数(元) |  | 计算费率(％) |  | 金额(元)
1 | 规费 |  | 环境保护税+社会保险费+住房公积金 |  |  |  | 100.000
1.1 | 社会保险费 |  | 分部分项工程费+措施项目费+其他项目费-除税工程设备费 |  |  |  | 2.000
1.2 | 住房公积金 |  | 分部分项工程费+措施项目费+其他项目费-除税工程设备费 |  |  |  | 0.340
1.3 | 环境保护税 |  | 分部分项工程费+措施项目费+其他项目费-除税工程设备费
2 | 税金 |  | 分部分项工程费+措施项目费+其他项目费+规费-除税甲供材料和甲供设备费/1.01 |  |  |  | 9.000
合 计
【新点2013清单造价江苏版 V10.3.6】
编制人（造价人员）： | [5 empty] | 复核人（造价工程师）：