## 封-1 招标工程量清单封面
|  | 赣榆区体育中心体育馆外立面改造（专门面向中小企业） |  | 工程
招 标 工 程 量 清 单
招 标 人：
(单位盖章)
造价咨询人：
(单位盖章)
封-1

## 扉-1 招标工程量清单扉页
|  | 赣榆区体育中心体育馆外立面改造（专门面向中小企业） |  |  | 工程
招 标 工 程 量 清 单
招 标 人： |  |  | 造价咨询人：
| （单位盖章） |  |  | (单位资质专用章)
法定代表人 或其授权人： |  |  | 法定代表人 或其授权人：
| (签字或盖章) |  |  | (签字或盖章)
编 制 人： |  |  | 复 核 人：
| (造价人员签字盖专用章) |  |  | (造价工程师签字盖专用章)
编 制 时 间： |  |  | 复 核 时 间：
扉-1

## 表-08 分部分项工程和单价措施项目清单与计价表【赣榆区体
分部分项工程和单价措施项目清单与计价表
工程名称：赣榆区体育中心体育馆外立面改造（专门面向中小企业） | [5 empty] | 标段：赣榆区体育中心体育馆外立面改造（专门面向中小企业） |  |  | 第 1 页 共 4 页
序号 | 项目编码 | 项目名称 | 项目特征描述 | 计量单位 | 工程量 |  | 金额（元）
[7 empty] | 综合单价 | 综合合价 |  | 其中：暂估价
整个项目
1 | 011608001001 | 铲除油漆面 | 外立面装饰钢结构 1.表面处理‌:钢结构表面进行喷砂或钢丝球打磨处理,以除去铁锈、油污和灰尘 2.符合规范及业主要求 | m2 | 6292.1
2 | 011405001001 | 金属面油漆 | 外立面装饰钢结构 1.涂装环氧富锌底漆‌:涂装环氧富锌底漆,干膜厚度控制在50-80μm,并进行自然干燥 2.涂装环氧云铁中间漆‌:涂装环氧云铁中间漆,干膜厚度同样控制在50-80μm,并进行干燥和打磨处理 3.局部原子灰找平‌:对钢结构表面的凹坑处进行局部原子灰修补,批刮均匀、平整,干燥后打磨平整,确保表面光滑无修补腻子的刮痕和灰尘‌ 4.涂装氟碳面漆‌:涂装氟碳面漆,干膜厚度控制在30-40μm 5.涂装氟碳罩光清漆‌:干膜厚度控制在20μm 6.详见图纸及规范要求 | m2 | 6292.1
本页小计
注：为计取规费等的使用，可在表中增设其中：“定额人工费”。
表—08
分部分项工程和单价措施项目清单与计价表
工程名称：赣榆区体育中心体育馆外立面改造（专门面向中小企业） | [5 empty] | 标段：赣榆区体育中心体育馆外立面改造（专门面向中小企业） |  |  | 第 2 页 共 4 页
序号 | 项目编码 | 项目名称 | 项目特征描述 | 计量单位 | 工程量 |  | 金额（元）
[7 empty] | 综合单价 | 综合合价 |  | 其中：暂估价
3 | 011405001002 | 金属面油漆 | 南北门头雨棚铝板改色处理-氟碳漆饰面‌ 1.表面处理:原有铝板打磨清除旧涂层、油污及粉化层,确保无水无尘。 2.‌底漆涂装:喷涂环氧底漆1遍(干膜厚45-60μm)增强附着力‌。 3.‌面漆施工:喷涂氟碳面漆2遍(干膜厚80-110μm)。 4.质量符合规范及业主要求 | m2 | 974.72
4 | 011407001001 | 真石漆饰面 | 南北门头墙面-真石漆饰面 1.定制真石漆饰面(颜色由甲方选样) 2.喷刷涂料部位:南北门头及立面陶瓷板 3.基层清理：原外墙干挂砖红色高强陶板灰尘基层清理+拉毛+瓷砖界面剂处理 4.‌外墙腻子2遍打磨处理+涂刷抗碱底漆处理+分格处理+喷涂真石漆饰面(2遍)+喷涂防尘罩面清漆1道 5.详见图纸及规范要求 | m2 | 598.31
本页小计
注：为计取规费等的使用，可在表中增设其中：“定额人工费”。
表—08
分部分项工程和单价措施项目清单与计价表
工程名称：赣榆区体育中心体育馆外立面改造（专门面向中小企业） | [5 empty] | 标段：赣榆区体育中心体育馆外立面改造（专门面向中小企业） |  |  | 第 3 页 共 4 页
序号 | 项目编码 | 项目名称 | 项目特征描述 | 计量单位 | 工程量 |  | 金额（元）
[7 empty] | 综合单价 | 综合合价 |  | 其中：暂估价
5 | 011503001003 | 金属扶手翻新 | 1.位置：室外楼梯栏杆 2.涂装环氧富锌底漆‌:涂装环氧富锌底漆,干膜厚度控制在50-80μm,并进行自然干燥 3.涂装环氧云铁中间漆‌:涂装环氧云铁中间漆,干膜厚度同样控制在50-80μm,并进行干燥和打磨处理 4.局部原子灰找平‌:对钢结构表面的凹坑处进行局部原子灰修补,批刮均匀、平整,干燥后打磨平整,确保表面光滑无修补腻子的刮痕和灰尘‌ 5.涂装氟碳面漆‌:涂装氟碳面漆,干膜厚度控制在30-40μm 6.涂装氟碳罩光清漆‌:干膜厚度控制在20μm 7.详见图纸及规范要求 | m | 157.95
6 | 011209002001 | 更换幕墙玻璃 | 更换幕墙玻璃 1.新做幕墙玻璃，玻璃材质、颜色参数参照原有幕墙参数 2.符合规范及业主要求 | m2 | 17.5
本页小计
注：为计取规费等的使用，可在表中增设其中：“定额人工费”。
表—08
分部分项工程和单价措施项目清单与计价表
工程名称：赣榆区体育中心体育馆外立面改造（专门面向中小企业） | [5 empty] | 标段：赣榆区体育中心体育馆外立面改造（专门面向中小企业） |  |  | 第 4 页 共 4 页
序号 | 项目编码 | 项目名称 | 项目特征描述 | 计量单位 | 工程量 |  | 金额（元）
[7 empty] | 综合单价 | 综合合价 |  | 其中：暂估价
7 | 011610002001 | 拆除幕墙破损玻璃 | 拆除幕墙破损玻璃 1.原外立面破损幕墙玻璃拆除 2.建筑垃圾运至甲方指定位置 | m2 | 17.5
分部分项合计
措施项目
8 | 011701001001 | 脚手架 | 1.施工所需的脚手架，投标人综合考虑，结算不调整 | 项 | 1
9 | 011703001001 | 垂直运输 | 1.施工所需的垂直运输，投标人综合考虑，结算不调整 | 项 | 1
单价措施合计
本页小计
合 计
注：为计取规费等的使用，可在表中增设其中：“定额人工费”。
表—08

## 表-11 总价措施项目清单与计价表【赣榆区体育中心体育馆外
总价措施项目清单与计价表
工程名称：赣榆区体育中心体育馆外立面改造（专门面向中小企业） |  |  |  | 标段：赣榆区体育中心体育馆外立面改造（专门面向中小企业） |  |  |  | 第 1 页 共 2 页
序号 | 项目编码 | 项目名称 | 计算基础 |  | 费率 (%) | 金额 (元) | 调整 费率 (%) |  | 调整后 金额(元) | 备注
1 | 011707001001 | 安全文明施工费
1.1 | 1.1 | 基本费 | 分部分项合计+技术措施项目合计-分部分项设备费-技术措施项目设备费 |  | 1.5
1.2 | 1.2 | 增加费 | 分部分项合计+技术措施项目合计-分部分项设备费-技术措施项目设备费 |  | 0
1.3 | 1.3 | 扬尘污染防治增加费 | 分部分项合计+技术措施项目合计-分部分项设备费-技术措施项目设备费 |  | 0.21
2 | 011707010001 | 按质论价 | 分部分项合计+技术措施项目合计-分部分项设备费-技术措施项目设备费 |  | 0
3 | 011707002001 | 夜间施工 | 分部分项合计+技术措施项目合计-分部分项设备费-技术措施项目设备费
4 | 011707003001 | 非夜间施工照明 | 分部分项合计+技术措施项目合计-分部分项设备费-技术措施项目设备费 | [6 empty] | 在计取非夜间施工照明费时，建筑工程、仿古工程、修缮土建部分仅地下室（地宫）部分可计取；单独装饰、安装工程、园林绿化工程、修缮安装部分仅特殊施工部位内施工项目可计取
5 | 011707004001 | 二次搬运 | 分部分项合计+技术措施项目合计-分部分项设备费-技术措施项目设备费
6 | 011707005001 | 冬雨季施工 | 分部分项合计+技术措施项目合计-分部
编制人（造价人员）： |  |  |  | 复核人（造价工程师）：
表-11
总价措施项目清单与计价表
工程名称：赣榆区体育中心体育馆外立面改造（专门面向中小企业） |  |  |  | 标段：赣榆区体育中心体育馆外立面改造（专门面向中小企业） |  |  |  | 第 2 页 共 2 页
序号 | 项目编码 | 项目名称 | 计算基础 |  | 费率 (%) | 金额 (元) | 调整 费率 (%) |  | 调整后 金额(元) | 备注
分项设备费-技术措施项目设备费
7 | 011707006001 | 地上、地下设施、建筑物的临时保护设施 | 分部分项合计+技术措施项目合计-分部分项设备费-技术措施项目设备费
8 | 011707007001 | 已完工程及设备保护 | 分部分项合计+技术措施项目合计-分部分项设备费-技术措施项目设备费
9 | 011707008001 | 临时设施 | 分部分项合计+技术措施项目合计-分部分项设备费-技术措施项目设备费
10 | 011707009001 | 赶工措施 | 分部分项合计+技术措施项目合计-分部分项设备费-技术措施项目设备费
11 | 011707011001 | 建筑工人实名制 | 分部分项合计+技术措施项目合计-分部分项设备费-技术措施项目设备费 | [6 empty] | 建筑工人实名制设备由建筑工人工资专用账户开户银行提供的，建筑工人实名制费用按表中费率乘以0.5系数计取
12 | 011707013001 | 特殊施工降效 | 分部分项合计+技术措施项目合计-分部分项设备费-技术措施项目设备费
13 | 011707014001 | 协管费 | 分部分项合计+技术措施项目合计-分部分项设备费-技术措施项目设备费
14 | 011707015001 | 智慧工地费用 | 分部分项合计+技术措施项目合计-分部分项设备费-技术措施项目设备费
合 计
编制人（造价人员）： |  |  |  | 复核人（造价工程师）：
表-11

## 表-12 其他项目清单与计价汇总表【赣榆区体育中心体育馆外
其他项目清单与计价汇总表
工程名称：赣榆区体育中心体育馆外立面改造（专门面向中小企业） |  | 标段：赣榆区体育中心体育馆外立面改造（专门面向中小企业） |  |  | 第 1 页 共 1 页
序号 | 项目名称 |  | 金额（元） | 结算金额（元） |  | 备注
一 | 其他项目
1 | 暂列金额 |  | 105371.63 |  |  | 明细详见表-12-1
2 | 暂估价
2.1 | 材料(工程设备)暂估价 |  | - |  |  | 明细详见表-12-2
2.2 | 专业工程暂估价 |  |  |  |  | 明细详见表-12-3
3 | 计日工 |  |  |  |  | 明细详见表-12-4
4 | 总承包服务费 |  |  |  |  | 明细详见表-12-5
5 | 索赔与现场签证 |  | - |  |  | 明细详见表-12-6
合 计 |  |  | 105371.63 |  |  | —
表—12

## 表-12-1 暂列金额表【赣榆区体育中心体育馆外立面改造（
暂列金额明细表
工程名称：赣榆区体育中心体育馆外立面改造（专门面向中小企业） |  | 标段：赣榆区体育中心体育馆外立面改造（专门面向中小企业） |  |  | 第 1 页 共 1 页
序号 | 名称 |  | 计量单位 | 暂定金额 |  | 备注
1 | 暂列金额 |  | 项 | 105371.63
合 计 |  |  |  | 105371.63
表—12—1

## 表-13 规费、税金项目清单与计价表【赣榆区体育中心体育馆
规费、税金项目清单与计价表
工程名称：赣榆区体育中心体育馆外立面改造（专门面向中小企业） |  |  | 标段：赣榆区体育中心体育馆外立面改造（专门面向中小企业） |  | 第 1 页 共 1 页
序号 | 项目名称 | 计算基础 |  | 计算基数 |  | 计算费率(%) | 金额(元)
1 | 规费 | 社会保险费+住房公积金+环境保护税
1.1 | 社会保险费 | 分部分项工程+措施项目+其他项目-分部分项设备费-技术措施项目设备费 |  |  |  | 3.8
1.2 | 住房公积金 | 分部分项工程+措施项目+其他项目-分部分项设备费-技术措施项目设备费 |  |  |  | 0.67
1.3 | 环境保护税 | 分部分项工程+措施项目+其他项目-分部分项设备费-技术措施项目设备费 |  |  |  | 0
2 | 税金 | 分部分项工程+措施项目+其他项目+规费-(甲供材料费+甲供主材费+甲供设备费)/1.01 |  |  |  | 9
合 计
表—13