## 1.1 扉-2 扉页
|  | 溧阳市人民医院消防应急照明和疏散指示系统改造项目 |  |  |  |  | 工程
招 标 控 制 价
| 招标控制价（小写）： |  |  | 619947.16元
| （大写）： |  |  | 陆拾壹万玖仟玖佰肆拾柒元壹角陆分
| 招 标 人： |  |  |  | 造价咨询人：
|  |  | （单位盖章） |  |  | （单位资质专用章）
| 法定代表人 或其授权人： |  |  |  | 法定代表人 或其授权人：
|  |  | （签字或盖章） |  |  | （签字或盖章）
| 编 制 人： |  |  |  | 复 核 人：
|  |  | （造价人员签字盖专用章） |  |  | （造价工程师签字盖专用章）
| 编 制 时 间： |  |  |  | 复 核 时 间：

## 1.2 表-02 建设项目招标控制价表
建设项目招标控制价表
工程名称：溧阳市人民医院消防应急照明和疏散指示系统改造项目 |  |  | 第1页 共1页
序号 | 单项工程名称 | 金额(元) | 其中：(元)
|  |  | 暂估价 | 安全文明 施工费 | 规费
1 | 溧阳市人民医院消防应急照明和疏散指示系统改造项目 | 619947.16 | 0 | 7096.14 | 13544.86
合 计 |  | 619947.16 | 0 | 7096.14 | 13544.86
【清单大师计价软件江苏版V9.62】

## 2.1 表-03 单项工程招标控制价表
单项工程招标控制价表
工程名称：溧阳市人民医院消防应急照明和疏散指示系统改造项目 |  |  | 第1页 共1页
序号 | 单位工程名称 | 金额(元) | 其中：(元)
|  |  | 暂估价 | 安全文明 施工费 | 规费
1 | 溧阳市人民医院消防应急照明和疏散指示系统改造项目 | 619947.16 | 0 | 7096.14 | 13544.86
合 计 |  | 619947.16 | 0 | 7096.14 | 13544.86
【清单大师计价软件江苏版V9.62】

## 3.1 表-04 单位工程招标控制价表
单位工程招标控制价表
工程名称：溧阳市人民医院消防应急照明和疏散指示系统改造项目 |  | 标段： | 第1页 共1页
序号 | 汇总内容 | 金额(元) | 其中:暂估价(元)
1 | 分部分项工程量清单计价合计 | 547975.94 | 0
1.1 | 人工费 | 186457.12 | 0
1.2 | 材料费 | 260785.26 | 0
1.3 | 施工机具使用费 | 13.46 | 0
1.4 | 企业管理费 | 74582.4 | 0
1.5 | 利润 | 26137.7 | 0
2 | 措施项目清单计价合计 | 7238.06 | 0
2.1 | 单价措施项目费 | 0 | 0
2.2 | 总价措施项目费 | 7238.06 | 0
2.2.1 | 其中：安全文明施工措施费 | 7096.14 | 0
3 | 其他项目清单计价合计 | 0 | 0
3.1 | 其中：暂列金额 | 0 | 0
3.2 | 其中：专业工程暂估价 | 0 | 0
3.3 | 其中：计日工 | 0 | 0
3.4 | 其中：总承包服务费 | 0 | 0
4 | 规费 | 13544.86 | 0
5 | 税金 | 51188.3 | 0
招标控制价合计 |  | 619947.16 | 0
【清单大师计价软件江苏版V9.62】

## 3.2 表-08 分部分项工程和单价措施项目清单与计价表
分部分项工程和单价措施项目清单与计价表
工程名称：溧阳市人民医院消防应急照明和疏散指示系统改造项目 |  |  |  | 标段： | 第1页 共4页
序号 | 项目编码 | 项目名称 | 项目特征描述 | 计量 单位 | 工程量 | 金额（元）
[6 empty] | 综合单价 | 合价 | 其中
暂估价
1 | 030404017001 | 配电箱 | 1、名称:智能集中控制型应急照明系统主机（含拆除、安装）综合考虑 2、型号:(材质：镀锌钢板箱体/喷塑黑色。防护等级：IP33 3、规格:600*800*180 4、接线端子材质、规格:压铜接线端子 5、端子板外部接线材质、规格:端子板外部接线，接地 6、安装方式:落地式 | 台 | 2 | 2765.18 | 5530.36 | 0
2 | 030412004001 | 装饰灯 | 1、名称:安全出口疏散指示灯（含拆除、安装）综合考虑 2、安装形式:挂壁式 3、（材质：拉丝无指纹亮油不锈钢。防护等级：IP30；额定电压：DC36V。主电功耗：1W。LED光源：高亮、低功耗LED） | 套 | 1382 | 50.28 | 69486.96 | 0
3 | 030412004002 | 装饰灯 | 1、名称:集中电源集中控制型疏散标志灯 （单面）（含拆除、安装）综合考虑 2、安装形式:挂壁式 3、（材质：拉丝无指纹亮油不锈钢、防护等级：IP30。额定电压：DC36V。主电功耗：1W。LED光源：高亮、低功耗LED） | 套 | 1725 | 50.28 | 86733 | 0
本页小计 | [6 empty] | 161750.32 | 0
【清单大师计价软件江苏版V9.62】
分部分项工程和单价措施项目清单与计价表
工程名称：溧阳市人民医院消防应急照明和疏散指示系统改造项目 |  |  |  | 标段： | 第2页 共4页
序号 | 项目编码 | 项目名称 | 项目特征描述 | 计量 单位 | 工程量 | 金额（元）
[6 empty] | 综合单价 | 合价 | 其中
暂估价
4 | 030412004003 | 装饰灯 | 1、名称:集中电源集中控制型LED应急照明灯（壁灯）（含拆除、安装）综合考虑 2、安装形式:挂壁式 3、（材质：防火塑料。防护等级：IP40。额定电压：DC36V。主电功耗：3W。LED光源：高亮、低功耗LED。色 温：6500K、光通量：≥370Lm） | 套 | 604 | 52.28 | 31577.12 | 0
5 | 030404017002 | 配电箱 | 1、名称:应急照明分配电源装置（配电箱）（含拆除、安装）综合考虑 2、型号:（材质：镀锌钢板箱体+喷塑砂灰色。防护等级：IP33。安装方式：壁装式。输出回路：8。额定功率：500W。额定输入：AC220V。 3、规格:470*720*150 4、接线端子材质、规格:压铜接线端子 5、端子板外部接线材质、规格:端子板外部接线，接地 6、安装方式:挂壁式 | 台 | 84 | 1147.93 | 96426.12 | 0
本页小计 | [6 empty] | 128003.24 | 0
【清单大师计价软件江苏版V9.62】
分部分项工程和单价措施项目清单与计价表
工程名称：溧阳市人民医院消防应急照明和疏散指示系统改造项目 |  |  |  | 标段： | 第3页 共4页
序号 | 项目编码 | 项目名称 | 项目特征描述 | 计量 单位 | 工程量 | 金额（元）
[6 empty] | 综合单价 | 合价 | 其中
暂估价
6 | 030412004004 | 装饰灯 | 1、名称:集中电源集中控制型LED应急照明灯（吸顶）（含拆除、安装）综合考虑 2、安装形式:吸顶/壁装安装综合考虑 3、（材质：防火塑料。防护等级：IP40。额定电压：DC36V。主电功耗：3W。LED光源：高亮、低功耗LED。色 温：6500K。光通量：≥430Lm） | 套 | 3981 | 53.02 | 211072.62 | 0
7 | 030412004005 | 装饰灯 | 1、名称:集中电源集中控制型楼层疏散标志灯（含拆除、安装）综合考虑 2、安装形式:吸顶/壁装安装综合考虑 3、（材质：纳米板。防护等级：IP30。额定电压：DC36V。主电功耗：1W。LED光源：高亮、低功耗LED） | 套 | 253 | 50.28 | 12720.84 | 0
8 | 030412004006 | 装饰灯 | 1、名称:集中电源控制型地面标志灯（含拆除、安装）综合考虑 2、安装形式:埋地安装综合考虑 3、（材质：拉丝不锈钢面盖。防护等级：IP67。额定电压：DC36V。主电功耗：1W、LED光源：高亮、低功耗LED） | 套 | 476 | 59.04 | 28103.04 | 0
本页小计 | [6 empty] | 251896.5 | 0
【清单大师计价软件江苏版V9.62】
分部分项工程和单价措施项目清单与计价表
工程名称：溧阳市人民医院消防应急照明和疏散指示系统改造项目 |  |  |  | 标段： | 第4页 共4页
序号 | 项目编码 | 项目名称 | 项目特征描述 | 计量 单位 | 工程量 | 金额（元）
[6 empty] | 综合单价 | 合价 | 其中
暂估价
9 | 030412004007 | 装饰灯 | 1、名称:集中电源集中控制型疏散标志灯（双面）（含拆除、安装）综合考虑 2、安装形式:吸顶/壁装安装综合考虑 3、（材质：拉丝不锈钢面盖、防护等级：IP67。额定电压：DC36V。主电功耗：1W、LED光源：高亮、低功耗LED） | 套 | 121 | 52.28 | 6325.88 | 0
|  | 分部分项工程清单合计 |  |  |  | 0 | 547975.94 | 0
|  | 单价措施项目清单合计 |  |  |  | 0 | 0 | 0
本页小计 | [6 empty] | 6325.88 | 0
合 计 | [6 empty] | 547975.94 | 0
【清单大师计价软件江苏版V9.62】

## 3.3 表-11 总价措施项目清单与计价表
总价措施项目清单与计价表
工程名称：溧阳市人民医院消防应急照明和疏散指示系统改造项目 |  |  |  |  | 标段： | 第1页 共2页
序号 | 项目编码 | 项目名称 | 计算基础 | 费率（%） | 金额（元） | 调整 费率（%） | 调整后 金额（元） | 备注
1 | 031302001001 | 现场安全文明施工 |  | 0 | 7096.14
1.1 |  | 基本费 | 分部分项工程费+单价措施项目费-除税工程设备费 | 1.5 | 7096.14
1.2 |  | 标化增加费 | 分部分项工程费+单价措施项目费-除税工程设备费 | 0 | 0
1.3 |  | 扬尘污染防治增加费 | 分部分项工程费+单价措施项目费-除税工程设备费 | 0 | 0
2 | 031302010001 | 工程按质论价 | 分部分项工程费+单价措施项目费-除税工程设备费 | 0 | 0
3 | 031302002001 | 夜间施工 | 分部分项工程费+单价措施项目费-除税工程设备费 | 0 | 0
4 | 031302004001 | 二次搬运 | 分部分项工程费+单价措施项目费-除税工程设备费 | 0 | 0
5 | 031302005001 | 冬雨季施工 | 分部分项工程费+单价措施项目费-除税工程设备费 | 0 | 0
6 | 03B001 | 地上、地下设施、建筑物的临时保护设施 | 分部分项工程费+单价措施项目费-除税工程设备费 | 0 | 0
7 | 031302006001 | 已完工程及设备保护费 | 分部分项工程费+单价措施项目费-除税工程设备费 | 0 | 0
8 | 031302008001 | 临时设施费 | 分部分项工程费+单价措施项目费-除税工程设备费 | 0 | 0
【清单大师计价软件江苏版V9.62】
总价措施项目清单与计价表
工程名称：溧阳市人民医院消防应急照明和疏散指示系统改造项目 |  |  |  |  | 标段： | 第2页 共2页
序号 | 项目编码 | 项目名称 | 计算基础 | 费率（%） | 金额（元） | 调整 费率（%） | 调整后 金额（元） | 备注
9 | 031302009001 | 赶工措施费 | 分部分项工程费+单价措施项目费-除税工程设备费 | 0 | 0
10 | 03B002 | 特殊条件下施工增加费 | 分部分项工程费+单价措施项目费-除税工程设备费 | 0 | 0
11 | 031302003001 | 非夜间施工照明 | 分部分项工程费+单价措施项目费-除税工程设备费 | 0 | 0
12 | 031302011001 | 住宅工程分户验收 | 分部分项工程费+单价措施项目费-除税工程设备费 | 0 | 0
13 | 031302012001 | 建筑工人实名制费用 | 分部分项工程费+单价措施项目费-除税工程设备费 | 0.03 | 141.92
14 | 031302015001 | 智慧工地费用 | 分部分项工程费+单价措施项目费-除税工程设备费 | 0 | 0 |  |  | 现场安全隐患排查、人员信息动态管理、扬尘管控视频监控、高处作业防护预警、危大工程监测预警和集成平台等设备、软件和管理费用。
合 计 |  |  |  |  | 7238.06
【清单大师计价软件江苏版V9.62】

## 3.4 表-12 其他项目清单与计价汇总表
其他项目清单与计价汇总表
工程名称：溧阳市人民医院消防应急照明和疏散指示系统改造项目 |  |  | 标段： | 第1页 共1页
序号 | 项目名称 | 金额(元) | 结算金额(元) | 备注
1 | 暂列金额 | 0
2 | 暂估价 | 0
2.1 | 材料暂估价 | 0
2.2 | 专业工程暂估价 | 0
3 | 计日工 | 0
4 | 总承包服务费 | 0
合 计 |  | 0
【清单大师计价软件江苏版V9.62】

## 3.5 表-12-1 暂列金额明细表
暂列金额明细表
工程名称：溧阳市人民医院消防应急照明和疏散指示系统改造项目 |  |  | 标段： | 第1页 共1页
序号 | 项目名称 | 计量单位 | 暂定金额(元) | 备注
合 计 |  |  | 0
【清单大师计价软件江苏版V9.62】

## 3.6 表-13 规费、税金项目计价表
规费、税金项目计价表
工程名称：溧阳市人民医院消防应急照明和疏散指示系统改造项目 |  |  | 标段： | 第1页 共1页
序号 | 项目名称 | 计算基础 | 计算基数(元) | 计算费率(％) | 金额(元)
1 | 规费 |  | 13544.86 | 100 | 13544.86
1.1 | 社会保险费 | 分部分项工程费+措施项目费+其他项目费-除税工程设备费 | 480314 | 2.4 | 11527.54
1.2 | 住房公积金 | 分部分项工程费+措施项目费+其他项目费-除税工程设备费 | 480314 | 0.42 | 2017.32
1.3 | 环境保护税 | 分部分项工程费+措施项目费+其他项目费-除税工程设备费 | 480314 | 0 | 0
2 | 税金 | 分部分项工程费+措施项目费+其他项目费+规费-除税甲供材料和甲供设备费/1.01 | 568758.86 | 9 | 51188.3
合 计 |  |  |  |  | 64733.16
【清单大师计价软件江苏版V9.62】

## 3.7 人材机汇总表
人材机汇总表
工程名称：溧阳市人民医院消防应急照明和疏散指示系统改造项目 |  |  |  | 标段： | 第1页 共1页
序号 | 材料编码 | 材料名称 | 单位 | 用量 | 现行价 | 合价
1 | 00010303 | 二类工(安装工程) | 工日 | 1742.748 | 107 | 186474.04
2 |  | 人工小计 |  | 0 | 0 | 186474.04
3 | 410000F | 智能集中控制型应急照明系统主机 | 台 | 2 | 1750 | 3500
4 | 410000F | 应急照明分配电源装置（配电箱） | 台 | 84 | 850 | 71400
5 | 22470111 | 吸顶式 集中电源集中控制型LED应急照明灯（吸顶） | 套 | 3981 | 21 | 83601
6 | 22470111 | 墙壁式 集中电源集中控制型楼层疏散标志灯 | 套 | 253 | 19 | 4807
7 | 22470111 | 墙壁式 集中电源集中控制型疏散标志灯（双面） | 套 | 121 | 21 | 2541
8 | 22470111 | 墙壁式 集中电源集中控制型LED应急照明灯 | 套 | 604 | 21 | 12684
9 | 22470111 | 墙壁式 集中电源集中控制型疏散标志灯 （单面） | 套 | 1725 | 19 | 32775
10 | 22470111 | 墙壁式 安全出口疏散指示灯 | 套 | 1382 | 19 | 26258
11 | 23412504 | 集中电源控制型地面标志灯 | 套 | 476 | 30 | 14280
12 | CL000001 | C10槽钢 | m | 12.6 | 50 | 630
13 | 01090166 | 圆钢 φ5.5～9 | kg | 4.932 | 2.74 | 13.49
14 | 01130207 | 镀锌扁钢 -40×4 | kg | 2.844 | 3.64 | 10.35
15 | 01290120 | 钢板 δ2.0～2.5 Q235 | kg | 1.2 | 2.86 | 3.43
16 | 02270131 | 破布 | kg | 2 | 4.8 | 9.6
17 | 03031209 | 自攻螺钉 M4×40 | 十个 | 1666.68 | 0.2 | 333.34
18 | 03070117 | 膨胀螺栓 M10 | 套 | 8121.24 | 0.55 | 4482.92
19 | 03070807 | 塑料膨胀管 φ8×50 | 十个 | 1666.68 | 0.69 | 1146.68
20 | 03270104 | 铁砂布 2# | 张 | 20 | 0.69 | 13.76
21 | 03410206 | 电焊条 J422 φ3.2 | kg | 0.792 | 3.02 | 2.39
22 | 03633106 | 冲击钻头 φ6～12 | 根 | 619.701 | 2.06 | 1274.11
23 | 03652422 | 钢锯条 | 根 | 4.8 | 0.17 | 0.81
24 | 11112504 | 无光调和漆 | kg | 0.12 | 10.29 | 1.23
25 | 14312509 | 塑料软管 dn6 | m | 20 | 1.51 | 30.24
26 | 14350105 | 异型塑料管 dn2.5～5 | m | 5 | 0.94 | 4.68
27 | 24170102 | 黄漆布带 20mm×40m | 卷 | 12.6 | 13.72 | 172.87
28 | 31130106 | 其它材料费 | 元 | 954.36 | 0.86 | 820.75
29 |  | 材料小计 |  | 0 | 0 | 260796.65
30 | 99250303 | 交流弧焊机 容量21kVA | 台班 | 0.239 | 56.34 | 13.45
31 |  | 机械小计 |  | 0 | 0 | 13.45
32 |  | 合计 |  | 0 | 0 | 447284.14
【清单大师计价软件江苏版V9.62】