## 1.1 扉页
|  | 徐州土山汉墓封土抢险加固工程 |  |  |  | 工程
工程量清单
| 招 标 人： |  | 徐州博物馆（徐州汉画像石艺术馆） | 造价咨询人： | 江苏中际招标代理有限公司
|  |  | （单位盖章） |  | （单位公章）
| 法定代表人 或其授权人： |  | 李晓军 | 法定代表人 或其授权人： | 郭绍光
|  |  | （签字或盖章） |  | （签字或盖章）
| 专业咨询员： |  | 王亚纯 | 项目负责人： | 樊影
|  |  | （造价人员签字盖专用章） |  | （造价工程师签字盖专用章）
| 编 制 时 间： |  | 2025年07月10日 | 复 核 时 间： | 2025年07月10日

## 3.1 分部分项工程和单价措施项目清单与计价表
分部分项工程和单价措施项目清单与计价表
工程名称：展厅内-抗震加固工程 |  |  |  |  | 标段： |  |  |  |  | 第1页 共7页
序号 | 项目编码 | 项目名称 |  | 项目特征描述 |  | 计量 单位 | 工程量 | 金额（元）
[8 empty] | 综合单价 | 合价 |  | 其中
暂估价
一 展厅内
1 | 050201015001 | 木栈道拆安 |  | 1、木栈道拆安 2、栈道材质：木质 3、说明：将栈道拆除、考虑拆除后大部分无法使用原件,原样恢复 4、投标人根据现场实际情况及设计要求综合考虑报价 |  | m2 | 395
2 | 011503008001 | 玻璃围栏拆安 |  | 1、玻璃围栏拆安 2、将围栏拆除、堆放待加固工作完成后进行安装 3、投标人根据现场实际情况及设计要求综合考虑报价 |  | m | 28.2
3 | 010103002001 | 余方弃置 |  | 1、废弃料品种：拆除木栈道 2、运距：暂按30km记取，投标人根据现场情况综合考虑运距，结算时不再调整 |  | m3 | 15.8
4 | 010101004001 | 挖基坑土方 |  | 1、土壤类别：封土 2、挖土深度：1000mm 3、弃土运距：100m以内 4、考虑外扩300mm的植筋操作空间 5、其他详见设计图纸及现场要求 |  | m3 | 27.18
5 | 010103001001 | 回填方 |  | 1、部位：扩大承台基础土方余方 2、密实度要求：符合设计要求 |  | m3 | 11.57
6 | 010103002002 | 余方弃置 |  | 1、废弃料品种：灌注桩挖土、凿桩头 2、运距：暂按30km记取，投标人根据现场情况综合考虑运距，结算时不再调整 |  | m3 | 15.61
本页小计
【新点2013清单造价江苏版 V10.3.6】
分部分项工程和单价措施项目清单与计价表
工程名称：展厅内-抗震加固工程 |  |  |  |  | 标段： |  |  |  |  | 第2页 共7页
序号 | 项目编码 | 项目名称 |  | 项目特征描述 |  | 计量 单位 | 工程量 | 金额（元）
[8 empty] | 综合单价 | 合价 |  | 其中
暂估价
7 | 011604002001 | 承台开凿 |  | 1、部位：承台开凿 2、开凿方式：人工 3、对原有构件混凝土表面处理：把构件表面的抹灰层铲除,对混凝土表面存在的缺陷清理至密实部位,并将表面凿毛,要求打成麻坑或沟槽,坑和槽深度不宜小于6mm,麻坑每100mmx100mm的面积内不宜少于5个; 4、沟槽间距不宜大于箍筋间距或200mm,采用三面或四面外包法加固梁或柱时,应将其棱角打掉 5、清除混凝土表面的浮块、碎渣、粉末,并用压力水冲洗干净,如构件表面凹处有积水,应用麻布吸去 6、高粘结性能的界面结合剂,可采用高标号水泥浆或环氧树脂胶 7、局部凿开原柱子,露出箍筋,新增箍筋与原箍筋焊接 8、其他：投标人根据现场情况及设计图纸 |  | m2 | 29.15
8 | 010501001001 | 垫层 |  | 1、混凝土种类：商品混凝土 2、混凝土强度等级：C20 3、包含模板 |  | m3 | 2.12
9 | 010501005001 | 桩承台基础 |  | 1、混凝土种类：商品混凝土 2、混凝土强度等级：C40 3、包含模板 |  | m3 | 13.49
10 | 010515001001 | 现浇构件钢筋 |  | 1、部位：承台扩大部分钢筋 2、钢筋种类、规格：HRB400,φ14;HRB400,φ25;HRB400,φ32 |  | t | 2.83
本页小计
【新点2013清单造价江苏版 V10.3.6】
分部分项工程和单价措施项目清单与计价表
工程名称：展厅内-抗震加固工程 |  |  |  |  | 标段： |  |  |  |  | 第3页 共7页
序号 | 项目编码 | 项目名称 |  | 项目特征描述 |  | 计量 单位 | 工程量 | 金额（元）
[8 empty] | 综合单价 | 合价 |  | 其中
暂估价
11 | 011810001001 | 植筋 |  | 1、部位：承台扩大部分植筋 2、植筋孔径：直径14mm 3、钻孔方向：水平 4、钻孔深度：根据设计图纸要求 |  | 根 | 460
12 | 011604002002 | 混凝土柱开凿 |  | 1、部位：混凝土柱开凿 2、开凿方式：人工 3、对原有构件混凝土表面处理：把构件表面的抹灰层铲除,对混凝土表面存在的缺陷清理至密实部位,并将表面凿毛,要求打成麻坑或沟槽,坑和槽深度不宜小于6mm,麻坑每100mmx100mm的面积内不宜少于5个; 4、沟槽间距不宜大于箍筋间距或200mm,采用三面或四面外包法加固梁或柱时,应将其棱角打掉 5、清除混凝土表面的浮块、碎渣、粉末,并用压力水冲洗干净,如构件表面凹处有积水,应用麻布吸去 6、高粘结性能的界面结合剂,可采用高标号水泥浆或环氧树脂胶 7、局部凿开原柱子,露出箍筋,新增箍筋与原箍筋焊接 8、其他：投标人根据现场情况及设计图纸 |  | m2 | 162.99
13 | 010502001001 | 矩形柱补强 |  | 1、混凝土种类：商品混凝土 2、混凝土强度等级：C40 3、包含模板 |  | m3 | 75.68
14 | 010515001002 | 现浇构件钢筋 |  | 1、部位：混凝土柱扩大部分钢筋 2、钢筋种类、规格：HRB400,φ10，22，32 |  | t | 17.612
本页小计
【新点2013清单造价江苏版 V10.3.6】
分部分项工程和单价措施项目清单与计价表
工程名称：展厅内-抗震加固工程 |  |  |  |  | 标段： |  |  |  |  | 第4页 共7页
序号 | 项目编码 | 项目名称 |  | 项目特征描述 |  | 计量 单位 | 工程量 | 金额（元）
[8 empty] | 综合单价 | 合价 |  | 其中
暂估价
15 | 010516003001 | 机械连接 |  | 1、连接方式：直螺纹连接 2、规格：直径25以外 |  | 个 | 184
16 | 010516004001 | 钢筋电渣压力焊接头 |  | 1、钢筋类型、规格：电渣压力焊连接 |  | 个 | 10
17 | 011810001002 | 植筋 |  | 1、部位：混凝土柱扩大部分植筋 2、植筋孔径：直径10mm 3、钻孔方向：水平 4、钻孔深度：根据设计图纸要求 |  | 根 | 5676
18 | 010103002003 | 余方弃置 |  | 1、废弃料品种：开挖封土、承台开槽、混凝土柱开槽 2、运距：暂按30km记取，投标人根据现场情况综合考虑运距，结算时不再调整 |  | m3 | 27.14
19 | 010101004002 | 挖基坑土方 |  | 1、土壤类别：综合考虑 2、挖土深度：详见设计图纸 3、弃土运距：投标人根据现场情况综合考虑运距，结算时不再调整 |  | m3 | 6.72
20 | 010302005001 | 人工挖孔灌注桩 |  | 1、人工挖孔 2、桩芯长度：总长15.5m，其中粉质黏土段11.5m，石灰岩4m 3、桩芯直径、扩底直径、扩底高度：截面1200*800mm 4、护壁混凝土种类、强度等级：C35 5、桩芯混凝土种类、强度等级：C35 6、具体详见设计图纸及规范要去 |  | m | 15.5
21 | 010301004001 | 截（凿）桩头 |  | 1、桩类型：灌注桩 2、桩头截面、高度：0.5m 3、混凝土强度等级：C35 4、有无钢筋：有钢筋 |  | m3 | 0.48
22 | 010515001003 | 现浇构件钢筋 |  | 1、部位：灌注桩护筒 2、钢筋种类、规格：HR400,φ8 |  | t | 0.267
本页小计
【新点2013清单造价江苏版 V10.3.6】
分部分项工程和单价措施项目清单与计价表
工程名称：展厅内-抗震加固工程 |  |  |  |  | 标段： |  |  |  |  | 第5页 共7页
序号 | 项目编码 | 项目名称 |  | 项目特征描述 |  | 计量 单位 | 工程量 | 金额（元）
[8 empty] | 综合单价 | 合价 |  | 其中
暂估价
23 | 010515004001 | 钢筋笼 |  | 1、钢筋种类、规格：1.2*0.8m混凝土桩钢筋笼 2、HRB400,32;HRB400,16 3、具体详见设计图纸 |  | t | 4.019
24 | 01B001 | 灌注桩与原结构连接 |  | 1、保护性建筑横梁和悬臂桩之间采用植筋连接 2、新增桩与原结构间填充50mm厚无收缩混凝土二次浇筑 3、投标人根据现场情况及设计图纸综合考虑报价，结算时不再调整 |  | 项 | 1
25 | 010103002004 | 余方弃置 |  | 1、废弃料品种：灌注桩挖土、凿桩头 2、考虑现场 3、运距：暂按30km记取，投标人根据现场情况综合考虑运距，结算时不再调整 |  | m3 | 22.38
26 | 011809001001 | 护面墙裂缝修补 |  | 1、裂缝填充 2、裂缝清理：空压机 3、灌浆材料：M10水泥砂浆 4、做旧：参考周边颜色颜料粉刷 |  | m | 66
27 | 011809001002 | 护面墙裂缝修补 |  | 1、裂缝填充 2、裂缝清理：镊子及空压机 3、灌浆材料：黏土过筛 4、做旧：参考周边颜色颜料粉刷 |  | m | 275.5
28 | 010401003001 | 实心砖墙 |  | 1、部位：凹槽和错台部分采用土坯砖进行填补,填补完后表面做旧 2、凹槽填补采用与封土材料相似土体，制作成土坯砖进行填补， 3、砖品种、规格、强度等级：单块土坯砖尺寸240*115*50mm |  | m3 | 20.45
29 | 010503002001 | 矩形梁 |  | 1、混凝土种类：商品混凝土 2、混凝土强度等级：C40 3、包含模板 |  | m3 | 2.4
本页小计
【新点2013清单造价江苏版 V10.3.6】
分部分项工程和单价措施项目清单与计价表
工程名称：展厅内-抗震加固工程 |  |  |  |  | 标段： |  |  |  |  | 第6页 共7页
序号 | 项目编码 | 项目名称 |  | 项目特征描述 |  | 计量 单位 | 工程量 | 金额（元）
[8 empty] | 综合单价 | 合价 |  | 其中
暂估价
30 | 010515001004 | 现浇构件钢筋 |  | 1、部位：新增混凝土梁部分钢筋 2、钢筋种类、规格：HPB300,6;HRB400,φ10，12，16 |  | t | 0.54
31 | 011810001003 | 植筋 |  | 1、部位：新增混凝土梁植筋 2、植筋孔径：直径16mm 3、钻孔方向：水平 4、钻孔深度：根据设计图纸要求 |  | 根 | 52
32 | 010603001001 | 实腹钢柱 |  | 1、柱类型：矩形管100*200*6 2、钢材品种、规格：Q235B 3、防火要求：做除锈处理并刷防火涂料 4、优化现有钢支撑,对于裂隙发育封土增加支撑,支撑间距及型号颜色与原支撑保持一致 5、其他详见设计图纸 |  | t | 0.835
33 | 010604001001 | 钢梁 |  | 1、梁类型：矩形管40*60*3 2、钢材品种、规格：Q235B 3、防火要求：做除锈处理并刷防火涂料 4、优化现有钢支撑,对于裂隙发育封土增加支撑,支撑间距及型号颜色与原支撑保持一致 5、其他详见设计图纸 |  | t | 0.25
34 | 01B002 | 临时保护 |  | 1、现场临时保护 2、坑内保护:防尘布铺设 3、坑壁保护:坑内钢支撑保护（接触部位进行垫护） 4、木栈道保护:栈道表面无纺布及木板防护 5、监测内容:临时稳定性监测 6、投标人根据现场实际情况综合考虑报价，结算时不再调整 |  | 项 | 1
分部小计
本页小计
【新点2013清单造价江苏版 V10.3.6】
分部分项工程和单价措施项目清单与计价表
工程名称：展厅内-抗震加固工程 |  |  |  |  | 标段： |  |  |  |  | 第7页 共7页
序号 | 项目编码 | 项目名称 |  | 项目特征描述 |  | 计量 单位 | 工程量 | 金额（元）
[8 empty] | 综合单价 | 合价 |  | 其中
暂估价
分部分项合计
1 | 011701001001 | 脚手架 |  | 1、建筑结构形式：详见设计图纸 2、投标人根据现场情况综合考虑报价，结算时不再调整 |  | 项 | 1
单价措施合计
本页小计
合 计
【新点2013清单造价江苏版 V10.3.6】

## 3.2 总价措施项目清单与计价表
总价措施项目清单与计价表
工程名称：展厅内-抗震加固工程 | [5 empty] | 标段： |  |  |  | 第1页 共3页
序号 | 项目编码 | 项目名称 |  | 计算基础 | 费率 （%） |  | 金额 （元） | 调整费率 （%） | 调整后 金额（元） |  | 备注
1 | 011707001001 | 安全文明施工费
1.1 |  | 基本费 |  | 分部分项合计+单价措施项目合计-除税工程设备费 | 1.500
1.2 |  | 增加费 |  | 分部分项合计+单价措施项目合计-除税工程设备费
1.3 |  | 扬尘污染防治增加费 |  | 分部分项合计+单价措施项目合计-除税工程设备费 | 0.210
2 | 011707002001 | 夜间施工 |  | 分部分项合计+单价措施项目合计-除税工程设备费
3 | 011707003001 | 非夜间施工照明 |  | 分部分项合计+单价措施项目合计-除税工程设备费 | [6 empty] | 在计取非夜间施工照明费时，建筑工程、仿古工程、修缮土建部分仅地下室（地宫）部分可计取；单独装饰、安装工程、园林绿化工程、修缮安装部分仅特殊施工部位内施工项目可计取
4 | 011707004001 | 二次搬运 |  | 分部分项合计+单价措施项目合计-除税工程设备费
5 | 011707005001 | 冬雨季施工 |  | 分部分项合计+单价措施项目合计-除税工程设备费
【新点2013清单造价江苏版 V10.3.6】
注： 1.“计算基础”中安全文明施工费可为“定额基价”、“定额人工费”或“定额人工费+定额机械费”，其他项目可为 “定额人工费”或“定额人工费+定额机械费”。 2.按施工方案计算的措施费，若无“计算基础”和“费率”的数值，也可只填“金额”数值，但应在备注栏说明施工方案 出处或计算方法。
总价措施项目清单与计价表
工程名称：展厅内-抗震加固工程 | [5 empty] | 标段： |  |  |  | 第2页 共3页
序号 | 项目编码 | 项目名称 |  | 计算基础 | 费率 （%） |  | 金额 （元） | 调整费率 （%） | 调整后 金额（元） |  | 备注
6 | 011707006001 | 地上、地下设施、建筑物的临时保护设施 |  | 分部分项合计+单价措施项目合计-除税工程设备费
7 | 011707007001 | 已完工程及设备保护 |  | 分部分项合计+单价措施项目合计-除税工程设备费
8 | 011707008001 | 临时设施 |  | 分部分项合计+单价措施项目合计-除税工程设备费
9 | 011707009001 | 赶工措施 |  | 分部分项合计+单价措施项目合计-除税工程设备费
10 | 011707010001 | 工程按质论价 |  | 分部分项合计+单价措施项目合计-除税工程设备费
11 | 011707011001 | 住宅分户验收 |  | 分部分项合计+单价措施项目合计-除税工程设备费 | [6 empty] | 在计取住宅分户验收时，大型土石方工程、桩基工程和地下室部分不计入计费基础
12 | 011707012001 | 建筑工人实名制费用 |  | 分部分项合计+单价措施项目合计-除税工程设备费 | [6 empty] | 建筑工人实名制设备由建筑工人工资专用账户开户银行提供的，建筑工人实名制费用按表中费率乘以0.5系数计取
13 | 011707091001 | 特殊条件下施工增加费 |  | 分部分项合计+单价措施项目合计-除税工程设备费
【新点2013清单造价江苏版 V10.3.6】
注： 1.“计算基础”中安全文明施工费可为“定额基价”、“定额人工费”或“定额人工费+定额机械费”，其他项目可为 “定额人工费”或“定额人工费+定额机械费”。 2.按施工方案计算的措施费，若无“计算基础”和“费率”的数值，也可只填“金额”数值，但应在备注栏说明施工方案 出处或计算方法。
总价措施项目清单与计价表
工程名称：展厅内-抗震加固工程 | [5 empty] | 标段： |  |  |  | 第3页 共3页
序号 | 项目编码 | 项目名称 |  | 计算基础 | 费率 （%） |  | 金额 （元） | 调整费率 （%） | 调整后 金额（元） |  | 备注
14 | 011707015001 | 智慧工地费用 |  | 分部分项合计+单价措施项目合计-除税工程设备费 | [6 empty] | 现场安全隐患排查、人员信息动态管理、扬尘管控视频监控、高处作业防护预警、危大工程监测预警和集成平台等设备、软件和管理费用。
【新点2013清单造价江苏版 V10.3.6】
注： 1.“计算基础”中安全文明施工费可为“定额基价”、“定额人工费”或“定额人工费+定额机械费”，其他项目可为 “定额人工费”或“定额人工费+定额机械费”。 2.按施工方案计算的措施费，若无“计算基础”和“费率”的数值，也可只填“金额”数值，但应在备注栏说明施工方案 出处或计算方法。

## 3.3 其他项目清单与计价汇总表
其他项目清单与计价汇总表
工程名称：展厅内-抗震加固工程 |  |  |  | 标段： |  | 第1页 共1页
序号 | 项目名称 |  | 计量单位 | 金额(元) | 备注
1 | 暂列金额 |  | 项
2 | 暂估价
2.1 | 材料暂估价
2.2 | 专业工程暂估价 |  | 项
3 | 计日工
4 | 总承包服务费
合 计
【新点2013清单造价江苏版 V10.3.6】
注：材料（工程设备）暂估单价进入清单项目综合单价，此处不汇总。

## 3.4 暂列金额明细表
暂列金额明细表
工程名称：展厅内-抗震加固工程 |  |  |  | 标段： |  | 第1页 共1页
序号 | 项目名称 |  | 计量单位 |  | 暂定金额(元) | 备注
合 计
【新点2013清单造价江苏版 V10.3.6】
注：此表由招标人填写，如不能详列，也可只列暂定金额总额，投标人应将上述暂列金额计入投标总价中。

## 3.5 计日工表
计日工表
工程名称：展厅内-抗震加固工程 |  |  |  |  | 标段： |  |  |  | 第1页 共1页
编号 | 项目名称 |  | 单位 | 暂定数量 |  | 实际数量 | 综合单价 （元） | 合价（元）
[8 empty] | 确定 |  | 实际
一 | 人工
人工小计
二 | 材料
材料小计
三 | 施工机械
施工机械小计
四、企业管理费和利润
总 计
【新点2013清单造价江苏版 V10.3.6】
注：此表项目名称、暂定数量由招标人填写，编制最高投标限价时，单价由招标人按有关计价规定确定；投标时，单价由投标人自主报价，按暂定数量计算合价计入投标总价中。结算时，按发承包双方确认的实际数量计量合价。

## 3.6 总承包服务费计价表
总承包服务费计价表
工程名称：展厅内-抗震加固工程 |  |  |  |  | 标段： |  |  | 第1页 共1页
序号 | 项目名称 |  | 项目价值(元) | 服务内容 |  | 计算基础 | 费率(％) |  | 金额(元)
1 | 发包人发包专业工程 |  |  |  |  | 项目价值
2 | 发包人供应材料 |  |  |  |  | 项目价值
合 计
【新点2013清单造价江苏版 V10.3.6】
注：此表项目名称、服务内容由招标人填写，编制最高投标限价时，费率及金额由招标人按有关计价规定确定；投标时，费率及金额由投标人自主报价，计入投标总价中。

## 3.7 规费、税金项目计价表
规费、税金项目计价表
工程名称：展厅内-抗震加固工程 |  |  |  | 标段： |  | 第1页 共1页
序号 | 项目名称 |  | 计算基础 |  | 计算费率(％) |  | 金额(元)
1 | 规费 |  | 环境保护税+社会保险费+住房公积金 |  | 100.000
1.1 | 社会保险费 |  | 分部分项工程费+措施项目费+其他项目费-除税工程设备费 |  | 3.400
1.2 | 住房公积金 |  | 分部分项工程费+措施项目费+其他项目费-除税工程设备费 |  | 0.610
1.3 | 环境保护税 |  | 分部分项工程费+措施项目费+其他项目费-除税工程设备费
2 | 税金 |  | 分部分项工程费+措施项目费+其他项目费+规费-除税甲供材料和甲供设备费/1.01 |  | 9.000
合 计
【新点2013清单造价江苏版 V10.3.6】

## 3.8 发包人提供材料和工程设备一览表
发包人提供材料和工程设备一览表
工程名称：展厅内-抗震加固工程 |  |  |  |  | 标段： |  |  |  | 第1页 共1页
序号 | 材料(工程设备)名称、规格、型号 |  | 单位 | 数量 |  | 单价 (元) | 交货 方式 | 送达 地点 |  | 备注
【新点2013清单造价江苏版 V10.3.6】
注：此表由招标人填写，供投标人在投标报价、确定总承包服务费时参考。

## 3.9 承包人材料设备
承包人提供主要材料和工程设备一览表
工程名称：展厅内-抗震加固工程 | [5 empty] | 标段： |  |  | 第1页 共1页
序号 | 名称、规格、型号 |  | 单位 | 数量 | 风险系数 (%) |  | 基准单价 (元) | 投标单价 (元) |  | 发承包人 确认单价 (元) | 备注
【新点2013清单造价江苏版 V10.3.6】
注：1.此表应由招标人填写除“投标单价”、“数量”栏的内容，投标人在投标时自主确定投标单价。 2.招标人应优先采用工程造价管理机构发布的单价作为基准单价，未发布的，通过市场调查确定其基准单价。

## 4.1 分部分项工程和单价措施项目清单与计价表
分部分项工程和单价措施项目清单与计价表
工程名称：展厅外-修缮土建工程 |  |  |  |  | 标段： |  |  |  |  | 第1页 共14页
序号 | 项目编码 | 项目名称 |  | 项目特征描述 |  | 计量 单位 | 工程量 | 金额（元）
[8 empty] | 综合单价 | 合价 |  | 其中
暂估价
二 展厅外
1 | 011607002001 | 屋面人造草皮拆除 |  | 1、屋面人造草皮拆除 2、投标人根据现场情况及设计图纸综合考虑报价 |  | m2 | 1832
2 | 011607002002 | 拆除防水卷材 |  | 1、拆除防水卷材 2、投标人根据现场情况及设计图纸综合考虑报价 |  | m2 | 817
3 | 010101002001 | 挖一般土方 |  | 1、部位：原屋面 2、土壤类别：综合考虑 3、挖土深度：清除厚15cm土体 4、弃土运距：根据现场情况自主考虑 5、投标人根据设计图纸及现场情况自主考虑开挖方式 |  | m3 | 366.4
4 | 010103001001 | 回填方 |  | 1、部位：屋面 2、50mm厚素土回填 3、使室外封土制符合原貌 4、其他详见设计图纸及现场要求 |  | m3 | 91.6
5 | 010103001002 | 回填方 |  | 1、部位：屋面 2、150mm厚3:7灰土夯筑 3、使室外封土制符合原貌 4、其他详见设计图纸及现场要求 |  | m3 | 274.8
6 | 010902001001 | 屋面卷材防水 |  | 1、屋面卷材防水 2、卷材品种、规格、厚度：1.5厚交叉膜自粘型高分子防水卷材 3、其他根据设计图纸及现场要求 |  | m2 | 1832
7 | 010902001002 | 屋面卷材防水 |  | 1、在保护性建筑与外部覆土交界处增加一道防水卷材 2、卷材品种、规格、厚度：1.5厚交叉膜自粘型高分子防水卷材 3、其他根据设计图纸及现场要求 |  | m2 | 750
8 | 010902001003 | 屋面卷材防水 |  | 1、屋面存水层 2、卷材品种、规格、厚度：塑料定型板耐根疏水存水层 |  | m2 | 1832
本页小计
【新点2013清单造价江苏版 V10.3.6】
分部分项工程和单价措施项目清单与计价表
工程名称：展厅外-修缮土建工程 |  |  |  |  | 标段： |  |  |  |  | 第2页 共14页
序号 | 项目编码 | 项目名称 |  | 项目特征描述 |  | 计量 单位 | 工程量 | 金额（元）
[8 empty] | 综合单价 | 合价 |  | 其中
暂估价
9 | 050101009001 | 种植土回（换）填 |  | 1、屋面防水层上回填杂填土 2、回填厚度：150mm厚 3、土方来源：根据设计图纸及现场条件自主考虑 4、其他详见设计图纸 |  | m3 | 274.8
10 | 050102012001 | 铺种草皮 |  | 1、部位：屋面 2、草皮种类：适宜现场环境的自然草皮 3、铺种方式：铺草卷 4、养护期：二级养护，1年 5、其他根据设计图纸及现场要求 |  | m2 | 1832
11 | 011601001001 | 砖砌体拆除 |  | 1、DE段石质排水沟拆除 2、石质排水沟300*600mm 3、其他根据设计图纸及现场要求 |  | m3 | 6.3
12 | 010507003001 | 新建排水沟 |  | 1、新建排水沟 2、C20混凝土排水沟，10m设置一道沉降缝,缝宽2cm填充沥青木板 3、内配钢筋HRB400，φ10 4、排水沟基础采用3:7灰土夯实,夯实系数>0.93 5、沟底每30cm设置阶步供行人行走 6、挖沟槽土方 7、素土回填 8、其他根据设计图纸及现场要求 |  | m | 279
13 | 011102001001 | 排水沟盖板 |  | 1、排水沟盖板 2、预制盖板采用青石 3、500*600*50mm |  | m2 | 167.4
14 | 010103002001 | 余方弃置 |  | 1、废弃料品种：拆除屋面建筑垃圾、排水沟余方等 2、运距：暂按30km记取，投标人根据现场情况综合考虑报价，结算时不再调整 |  | m3 | 858.15
本页小计
【新点2013清单造价江苏版 V10.3.6】
分部分项工程和单价措施项目清单与计价表
工程名称：展厅外-修缮土建工程 |  |  |  |  | 标段： |  |  |  |  | 第3页 共14页
序号 | 项目编码 | 项目名称 |  | 项目特征描述 |  | 计量 单位 | 工程量 | 金额（元）
[8 empty] | 综合单价 | 合价 |  | 其中
暂估价
15 | 010101002002 | 挖一般土方 |  | 1、部位：对北侧室外封土采取卸荷措施减小立柱荷载土方 2、土壤类别：综合考虑 3、挖土深度：根据现场考虑 4、投标人根据设计图纸及现场情况自主考虑开挖方式 |  | m3 | 612
16 | 010101003001 | 挖沟槽土方 |  | 1、部位：北侧钢架基础土方 2、土壤类别：综合考虑 3、挖土深度：根据现场考虑 4、投标人根据设计图纸及现场情况自主考虑开挖方式 |  | m3 | 94.98
17 | 010103001003 | 回填方 |  | 1、密实度要求：满足设计要求 2、填方材料品种：挖方 3、部位：北侧新增钢架基础 |  | m3 | 53.06
18 | 010501001001 | 垫层 |  | 1、混凝土种类：商品混凝土 2、混凝土强度等级：C15 3、包含模板 |  | m3 | 8.9
19 | 010501002001 | 带形基础 |  | 1、部位：北侧钢架有梁式带形基础 2、混凝土种类：商品混凝土 3、混凝土强度等级：C30 4、包含模板 |  | m3 | 32.9
20 | 010502001001 | 矩形柱 |  | 1、混凝土种类：商品混凝土 2、混凝土强度等级：C30 3、包含模板 |  | m3 | 0.12
21 | 010507007001 | 其他构件 |  | 1、部位：柱脚 2、混凝土种类：预拌细石混凝土 3、混凝土强度等级：C40无收缩二次灌浆层保证浇筑密实 |  | m3 | 0.19
22 | 010515001001 | 现浇构件钢筋 |  | 1、部位：基础钢筋 2、钢筋种类、规格：HPB300,直径φ12mm以内 |  | t | 0.103
本页小计
【新点2013清单造价江苏版 V10.3.6】
分部分项工程和单价措施项目清单与计价表
工程名称：展厅外-修缮土建工程 |  |  |  |  | 标段： |  |  |  |  | 第4页 共14页
序号 | 项目编码 | 项目名称 |  | 项目特征描述 |  | 计量 单位 | 工程量 | 金额（元）
[8 empty] | 综合单价 | 合价 |  | 其中
暂估价
23 | 010515001002 | 现浇构件钢筋 |  | 1、部位：基础钢筋 2、钢筋种类、规格：HRB400,直径φ12mm以内 |  | t | 1.073
24 | 010515001003 | 现浇构件钢筋 |  | 1、部位：基础钢筋 2、钢筋种类、规格：HRB400,直径φ25mm以内 |  | t | 1.735
25 | 010516001001 | 螺栓 |  | 1、螺栓种类：地脚螺栓 2、规格：φ36 3、其他：包含螺母价格 |  | t | 0.432
26 | 010603001001 | 实腹钢柱 |  | 1、柱类型：口200x200x8x8 2、钢材品种、规格：Q235B 3、防火要求：符合设计及规范要求 4、制作前除锈等级达到Sa2.5级,除锈方式采用喷砂 5、构件完成后涂两道防锈底漆,工厂和现场各涂一道面漆,漆膜总厚度不小于125微米 6、其他详见设计图纸 |  | t | 3.259
27 | 010604001001 | 钢梁 |  | 1、梁类型：HN400*200*8*13 2、钢材品种、规格：Q235B 3、防火要求：符合设计及规范要求 4、制作前除锈等级达到Sa2.5级,除锈方式采用喷砂 5、构件完成后涂两道防锈底漆,工厂和现场各涂一道面漆,漆膜总厚度不小于125微米 6、其他详见设计图纸 |  | t | 8.561
本页小计
【新点2013清单造价江苏版 V10.3.6】
分部分项工程和单价措施项目清单与计价表
工程名称：展厅外-修缮土建工程 |  |  |  |  | 标段： |  |  |  |  | 第5页 共14页
序号 | 项目编码 | 项目名称 |  | 项目特征描述 |  | 计量 单位 | 工程量 | 金额（元）
[8 empty] | 综合单价 | 合价 |  | 其中
暂估价
28 | 010606002001 | 钢檩条 |  | 1、钢材品种、规格：Q235B 2、构件类型：[14a 3、防火要求：符合设计及规范要求 4、制作前除锈等级达到Sa2.5级,除锈方式采用喷砂 5、构件完成后涂两道防锈底漆,工厂和现场各涂一道面漆,漆膜总厚度不小于125微米 6、其他详见设计图纸 |  | t | 1.923
29 | 010606013001 | 高强螺栓 |  | 1、构件名称：钢结构连接用10.9级摩擦型高强螺栓 2、规格：M20 |  | 套 | 180
30 | 010901002001 | 型材屋面 |  | 1、部位：北侧新增钢构屋面 2、8mm厚花纹钢板，沿短跨铺设,与钢梁焊接 |  | m2 | 165.39
31 | 010902001004 | 屋面卷材防水 |  | 1、卷材品种、规格、厚度：交叉膜自粘性高分子卷材 2、防水层数：内外各一层 3、其他详见设计图纸 |  | m2 | 330.78
32 | 010902001005 | 屋面卷材防水 |  | 1、屋面存水层 2、卷材品种、规格、厚度：塑料定型板耐根疏水存水层 |  | m2 | 165.39
33 | 050101009002 | 种植土回（换）填 |  | 1、屋面防水层上回填杂填土 2、回填厚度：150mm厚 3、土方来源：根据设计图纸及现场条件自主考虑 4、其他详见设计图纸 |  | m3 | 24.81
34 | 050102012002 | 铺种草皮 |  | 1、部位：屋面 2、草皮种类：适宜现场环境的自然草皮 3、铺种方式：铺草卷 4、养护期：二级养护，1年 5、其他根据设计图纸及现场要求 |  | m2 | 165.39
本页小计
【新点2013清单造价江苏版 V10.3.6】
分部分项工程和单价措施项目清单与计价表
工程名称：展厅外-修缮土建工程 |  |  |  |  | 标段： |  |  |  |  | 第6页 共14页
序号 | 项目编码 | 项目名称 |  | 项目特征描述 |  | 计量 单位 | 工程量 | 金额（元）
[8 empty] | 综合单价 | 合价 |  | 其中
暂估价
35 | 010103002002 | 余方弃置 |  | 1、废弃料品种：卸荷土方 2、运距：暂按30km记取，投标人根据现场情况综合考虑报价，结算时不再调整 |  | m3 | 653.92
36 | 010101003002 | 挖沟槽土方 |  | 1、部位：南侧钢架基础土方 2、土壤类别：综合考虑 3、挖土深度：根据现场考虑 4、投标人根据设计图纸及现场情况自主考虑开挖方式 |  | m3 | 84.68
37 | 010103001004 | 回填方 |  | 1、密实度要求：满足设计要求 2、填方材料品种：挖方 3、部位：南侧新增钢架基础 |  | m3 | 52.27
38 | 010501001002 | 垫层 |  | 1、混凝土种类：商品混凝土 2、混凝土强度等级：C15 3、包含模板 |  | m3 | 7.18
39 | 010501002002 | 带形基础 |  | 1、部位：南侧钢架有梁式带形基础 2、混凝土种类：商品混凝土 3、混凝土强度等级：C30 4、包含模板 |  | m3 | 24.99
40 | 010502001002 | 矩形柱 |  | 1、混凝土种类：商品混凝土 2、混凝土强度等级：C30 3、包含模板 |  | m3 | 0.19
41 | 010507007002 | 其他构件 |  | 1、部位：柱脚 2、混凝土种类：预拌细石混凝土 3、混凝土强度等级：C40无收缩二次灌浆层保证浇筑密实 |  | m3 | 0.2
42 | 010515001004 | 现浇构件钢筋 |  | 1、部位：基础钢筋 2、钢筋种类、规格：HPB300,直径φ12mm以内 |  | t | 0.075
43 | 010515001005 | 现浇构件钢筋 |  | 1、部位：基础钢筋 2、钢筋种类、规格：HRB400,直径φ12mm以内 |  | t | 0.796
本页小计
【新点2013清单造价江苏版 V10.3.6】
分部分项工程和单价措施项目清单与计价表
工程名称：展厅外-修缮土建工程 |  |  |  |  | 标段： |  |  |  |  | 第7页 共14页
序号 | 项目编码 | 项目名称 |  | 项目特征描述 |  | 计量 单位 | 工程量 | 金额（元）
[8 empty] | 综合单价 | 合价 |  | 其中
暂估价
44 | 010515001006 | 现浇构件钢筋 |  | 1、部位：基础钢筋 2、钢筋种类、规格：HRB400,直径φ25mm以内 |  | t | 0.984
45 | 010516001002 | 螺栓 |  | 1、螺栓种类：地脚螺栓 2、规格：φ36 3、其他：包含螺母价格 |  | t | 0.46
46 | 010603001002 | 实腹钢柱 |  | 1、柱类型：口200x200x8x8 2、钢材品种、规格：Q235B 3、防火要求：符合设计及规范要求 4、制作前除锈等级达到Sa2.5级,除锈方式采用喷砂 5、构件完成后涂两道防锈底漆,工厂和现场各涂一道面漆,漆膜总厚度不小于125微米 6、其他详见设计图纸 |  | t | 2.517
47 | 010604001002 | 钢梁 |  | 1、梁类型：HN400*200*8*13 2、钢材品种、规格：Q235B 3、防火要求：符合设计及规范要求 4、制作前除锈等级达到Sa2.5级,除锈方式采用喷砂 5、构件完成后涂两道防锈底漆,工厂和现场各涂一道面漆,漆膜总厚度不小于125微米 6、其他详见设计图纸 |  | t | 9.01
本页小计
【新点2013清单造价江苏版 V10.3.6】
分部分项工程和单价措施项目清单与计价表
工程名称：展厅外-修缮土建工程 |  |  |  |  | 标段： |  |  |  |  | 第8页 共14页
序号 | 项目编码 | 项目名称 |  | 项目特征描述 |  | 计量 单位 | 工程量 | 金额（元）
[8 empty] | 综合单价 | 合价 |  | 其中
暂估价
48 | 010606002002 | 钢檩条 |  | 1、钢材品种、规格：Q235B 2、构件类型：[14a 3、防火要求：符合设计及规范要求 4、制作前除锈等级达到Sa2.5级,除锈方式采用喷砂 5、构件完成后涂两道防锈底漆,工厂和现场各涂一道面漆,漆膜总厚度不小于125微米 6、其他详见设计图纸 |  | t | 1.83
49 | 010606013002 | 高强螺栓 |  | 1、构件名称：钢结构连接用10.9级摩擦型高强螺栓 2、规格：M20 |  | 套 | 198
50 | 010901002002 | 型材屋面 |  | 1、部位：南侧新增钢构屋面 2、6mm厚花纹钢板，沿短跨铺设,与钢梁焊接 |  | m2 | 191.7
51 | 010902001006 | 屋面卷材防水 |  | 1、卷材品种、规格、厚度：交叉膜自粘性高分子卷材 2、防水层数：内外各一层 3、其他详见设计图纸 |  | m2 | 383.4
52 | 010902001007 | 屋面卷材防水 |  | 1、屋面存水层 2、卷材品种、规格、厚度：塑料定型板耐根疏水存水层 |  | m2 | 191.7
53 | 050101009003 | 种植土回（换）填 |  | 1、屋面防水层上回填杂填土 2、回填厚度：150mm厚 3、土方来源：根据设计图纸及现场条件自主考虑 4、其他详见设计图纸 |  | m3 | 28.76
54 | 050102012003 | 铺种草皮 |  | 1、部位：屋面 2、草皮种类：适宜现场环境的自然草皮 3、铺种方式：铺草卷 4、养护期：二级养护，1年 5、其他根据设计图纸及现场要求 |  | m2 | 191.7
本页小计
【新点2013清单造价江苏版 V10.3.6】
分部分项工程和单价措施项目清单与计价表
工程名称：展厅外-修缮土建工程 |  |  |  |  | 标段： |  |  |  |  | 第9页 共14页
序号 | 项目编码 | 项目名称 |  | 项目特征描述 |  | 计量 单位 | 工程量 | 金额（元）
[8 empty] | 综合单价 | 合价 |  | 其中
暂估价
55 | 010103002003 | 余方弃置 |  | 1、废弃料品种：卸荷土方 2、运距：暂按30km记取，投标人根据现场情况综合考虑报价，结算时不再调整 |  | m3 | 32.41
56 | 010101003003 | 挖沟槽土方 |  | 1、部位：东侧钢架基础土方 2、土壤类别：综合考虑 3、挖土深度：根据现场考虑 4、投标人根据设计图纸及现场情况自主考虑开挖方式 |  | m3 | 128.58
57 | 010103001005 | 回填方 |  | 1、密实度要求：满足设计要求 2、填方材料品种：挖方 3、部位：东侧新增钢架基础 |  | m3 | 78.95
58 | 010501001003 | 垫层 |  | 1、混凝土种类：商品混凝土 2、混凝土强度等级：C15 3、包含模板 |  | m3 | 10.95
59 | 010501002003 | 带形基础 |  | 1、部位：东侧钢架有梁式带形基础 2、混凝土种类：商品混凝土 3、混凝土强度等级：C30 4、包含模板 |  | m3 | 38.31
60 | 010502001003 | 矩形柱 |  | 1、混凝土种类：商品混凝土 2、混凝土强度等级：C30 3、包含模板 |  | m3 | 0.27
61 | 010507007003 | 其他构件 |  | 1、部位：柱脚 2、混凝土种类：预拌细石混凝土 3、混凝土强度等级：C40无收缩二次灌浆层保证浇筑密实 |  | m3 | 0.28
62 | 010515001007 | 现浇构件钢筋 |  | 1、部位：基础钢筋 2、钢筋种类、规格：HPB300,直径φ12mm以内 |  | t | 0.119
63 | 010515001008 | 现浇构件钢筋 |  | 1、部位：基础钢筋 2、钢筋种类、规格：HRB400,直径φ12mm以内 |  | t | 1.641
本页小计
【新点2013清单造价江苏版 V10.3.6】
分部分项工程和单价措施项目清单与计价表
工程名称：展厅外-修缮土建工程 |  |  |  |  | 标段： |  |  |  |  | 第10页 共14页
序号 | 项目编码 | 项目名称 |  | 项目特征描述 |  | 计量 单位 | 工程量 | 金额（元）
[8 empty] | 综合单价 | 合价 |  | 其中
暂估价
64 | 010515001009 | 现浇构件钢筋 |  | 1、部位：基础钢筋 2、钢筋种类、规格：HRB400,直径φ25mm以内 |  | t | 1.07
65 | 010516001003 | 螺栓 |  | 1、螺栓种类：地脚螺栓 2、规格：φ36 3、其他：包含螺母价格 |  | t | 0.633
66 | 010603001003 | 实腹钢柱 |  | 1、柱类型：口200x200x8x8 2、钢材品种、规格：Q235B 3、防火要求：符合设计及规范要求 4、制作前除锈等级达到Sa2.5级,除锈方式采用喷砂 5、构件完成后涂两道防锈底漆,工厂和现场各涂一道面漆,漆膜总厚度不小于125微米 6、其他详见设计图纸 |  | t | 3.843
67 | 010604001003 | 钢梁 |  | 1、梁类型：HN400*200*8*13 2、钢材品种、规格：Q235B 3、防火要求：符合设计及规范要求 4、制作前除锈等级达到Sa2.5级,除锈方式采用喷砂 5、构件完成后涂两道防锈底漆,工厂和现场各涂一道面漆,漆膜总厚度不小于125微米 6、其他详见设计图纸 |  | t | 13.646
本页小计
【新点2013清单造价江苏版 V10.3.6】
分部分项工程和单价措施项目清单与计价表
工程名称：展厅外-修缮土建工程 |  |  |  |  | 标段： |  |  |  |  | 第11页 共14页
序号 | 项目编码 | 项目名称 |  | 项目特征描述 |  | 计量 单位 | 工程量 | 金额（元）
[8 empty] | 综合单价 | 合价 |  | 其中
暂估价
68 | 010606002003 | 钢檩条 |  | 1、钢材品种、规格：Q235B 2、构件类型：[14a 3、防火要求：符合设计及规范要求 4、制作前除锈等级达到Sa2.5级,除锈方式采用喷砂 5、构件完成后涂两道防锈底漆,工厂和现场各涂一道面漆,漆膜总厚度不小于125微米 6、其他详见设计图纸 |  | t | 2.706
69 | 010606013003 | 高强螺栓 |  | 1、构件名称：钢结构连接用10.9级摩擦型高强螺栓 2、规格：M20 |  | 套 | 270
70 | 010901002003 | 型材屋面 |  | 1、部位：东侧新增钢构屋面 2、8mm厚花纹钢板，沿短跨铺设,与钢梁焊接 |  | m2 | 271.18
71 | 010902001008 | 屋面卷材防水 |  | 1、卷材品种、规格、厚度：交叉膜自粘性高分子卷材 2、防水层数：内外各一层 3、其他详见设计图纸 |  | m2 | 542.36
72 | 010902001009 | 屋面卷材防水 |  | 1、屋面存水层 2、卷材品种、规格、厚度：塑料定型板耐根疏水存水层 |  | m2 | 271.18
73 | 050101009004 | 种植土回（换）填 |  | 1、屋面防水层上回填杂填土 2、回填厚度：150mm厚 3、土方来源：根据设计图纸及现场条件自主考虑 4、其他详见设计图纸 |  | m3 | 40.68
74 | 050102012004 | 铺种草皮 |  | 1、部位：屋面 2、草皮种类：适宜现场环境的自然草皮 3、铺种方式：铺草卷 4、养护期：二级养护，1年 5、其他根据设计图纸及现场要求 |  | m2 | 271.18
本页小计
【新点2013清单造价江苏版 V10.3.6】
分部分项工程和单价措施项目清单与计价表
工程名称：展厅外-修缮土建工程 |  |  |  |  | 标段： |  |  |  |  | 第12页 共14页
序号 | 项目编码 | 项目名称 |  | 项目特征描述 |  | 计量 单位 | 工程量 | 金额（元）
[8 empty] | 综合单价 | 合价 |  | 其中
暂估价
75 | 010103002004 | 余方弃置 |  | 1、废弃料品种：卸荷土方 2、运距：暂按30km记取，投标人根据现场情况综合考虑报价，结算时不再调整 |  | m3 | 49.63
76 | 050101007001 | 清除地被植物 |  | 1、部位：封土顶部 2、植物种类：清除植被，灌木丛10cm以下 3、其他根据设计图纸及现场要求 |  | m2 | 850
77 | 050101010001 | 整理绿化用地 |  | 1、建筑垃圾清理 2、清理厚度：30cm以内 3、具体根据设计图纸及现场实际情况 |  | m2 | 995.5
78 | 050101001001 | 乔木开挖及移植 |  | 1、封土顶部植被开挖并移植 2、裸根开挖 3、树干胸径：30cm以内 4、暂按移植10km以内考虑，结算时以时间签证距离为准 5、四角支撑桩，草绳绕树干 6、二级养护，1年 7、其他根据设计图纸及现场情况 |  | 株 | 240
79 | 050101009005 | 种植土回（换）填 |  | 1、素土回填 2、具体详见设计图纸 |  | m3 | 150
80 | 010103002005 | 余方弃置 |  | 1、废弃料品种：清除植被、30cm厚建筑垃圾等 2、运距：暂按30km记取，投标人根据现场情况综合考虑报价，结算时不再调整 |  | m3 | 383.65
81 | 010101002003 | 挖一般土方 |  | 1、部位：北侧(出土文物展厅)上方 2、土壤类别：综合考虑 3、挖土深度：600mm |  | m3 | 237.6
82 | 010103001006 | 回填方 |  | 1、外购素土回填 2、300mm厚 3、密实度要求：符合设计要求 |  | m3 | 118.8
83 | 010103001007 | 回填方 |  | 1、回填3:7灰土 2、夯填300mm厚 3、其他详见设计图纸 |  | m3 | 118.8
本页小计
【新点2013清单造价江苏版 V10.3.6】
分部分项工程和单价措施项目清单与计价表
工程名称：展厅外-修缮土建工程 |  |  |  |  | 标段： |  |  |  |  | 第13页 共14页
序号 | 项目编码 | 项目名称 |  | 项目特征描述 |  | 计量 单位 | 工程量 | 金额（元）
[8 empty] | 综合单价 | 合价 |  | 其中
暂估价
84 | 010902001010 | 屋面卷材防水 |  | 1、部位：北侧(出土文物展厅)上方 2、卷材品种、规格、厚度：交叉膜自粘性高分子卷材 3、其他详见设计图纸 |  | m2 | 396
85 | 010103002006 | 余方弃置 |  | 1、废弃料品种：挖土方 2、运距：暂按30km记取，投标人根据现场情况综合考虑报价，结算时不再调整 |  | m3 | 237.6
86 | 050101007002 | 清除地被植物 |  | 1、部位：北侧院落 2、植物种类：清除植被，灌木丛10cm以下 3、其他根据设计图纸及现场要求 |  | m2 | 950
87 | 010101001001 | 平整场地 |  | 1、部位：北侧院落 2、土壤类别：综合考虑 3、挖土深度：平均厚度80mm |  | m2 | 950
88 | 050201001001 | 园路 |  | 1、北侧院落地面硬化 2、60mmC20混凝土找平层 3、20厚1:2.5水泥砂浆抹面压光 4、素土夯实,压实系数不小于0.93 5、其他详见设计图纸 |  | m2 | 950
89 | 010103002007 | 余方弃置 |  | 1、废弃料品种：清除植被、80mm厚土方 2、运距：暂按30km记取，投标人根据现场情况综合考虑报价，结算时不再调整 |  | m3 | 171
分部小计
分部分项合计
1 | 011701001001 | 脚手架 |  | 1、投标人根据现场情况综合考虑报价，结算时不再调整 |  | 项 | 1
2 | 011703001001 | 垂直运输 |  | 1、投标人根据现场情况综合考虑报价，结算时不再调整 |  | 项 | 1
3 | 011705001001 | 大型机械设备进出场及安拆 |  | 1、投标人根据现场情况综合考虑报价，结算时不再调整 |  | 项 | 1
本页小计
【新点2013清单造价江苏版 V10.3.6】
分部分项工程和单价措施项目清单与计价表
工程名称：展厅外-修缮土建工程 |  |  |  |  | 标段： |  |  |  |  | 第14页 共14页
序号 | 项目编码 | 项目名称 |  | 项目特征描述 |  | 计量 单位 | 工程量 | 金额（元）
[8 empty] | 综合单价 | 合价 |  | 其中
暂估价
单价措施合计
本页小计
合 计
【新点2013清单造价江苏版 V10.3.6】

## 4.2 总价措施项目清单与计价表
总价措施项目清单与计价表
工程名称：展厅外-修缮土建工程 | [5 empty] | 标段： |  |  |  | 第1页 共3页
序号 | 项目编码 | 项目名称 |  | 计算基础 | 费率 （%） |  | 金额 （元） | 调整费率 （%） | 调整后 金额（元） |  | 备注
1 | 011707001001 | 安全文明施工费
1.1 |  | 基本费 |  | 分部分项合计+单价措施项目合计-除税工程设备费 | 1.500
1.2 |  | 增加费 |  | 分部分项合计+单价措施项目合计-除税工程设备费
1.3 |  | 扬尘污染防治增加费 |  | 分部分项合计+单价措施项目合计-除税工程设备费 | 0.210
2 | 011707002001 | 夜间施工 |  | 分部分项合计+单价措施项目合计-除税工程设备费
3 | 011707003001 | 非夜间施工照明 |  | 分部分项合计+单价措施项目合计-除税工程设备费 | [6 empty] | 在计取非夜间施工照明费时，建筑工程、仿古工程、修缮土建部分仅地下室（地宫）部分可计取；单独装饰、安装工程、园林绿化工程、修缮安装部分仅特殊施工部位内施工项目可计取
4 | 011707004001 | 二次搬运 |  | 分部分项合计+单价措施项目合计-除税工程设备费
5 | 011707005001 | 冬雨季施工 |  | 分部分项合计+单价措施项目合计-除税工程设备费
【新点2013清单造价江苏版 V10.3.6】
注： 1.“计算基础”中安全文明施工费可为“定额基价”、“定额人工费”或“定额人工费+定额机械费”，其他项目可为 “定额人工费”或“定额人工费+定额机械费”。 2.按施工方案计算的措施费，若无“计算基础”和“费率”的数值，也可只填“金额”数值，但应在备注栏说明施工方案 出处或计算方法。
总价措施项目清单与计价表
工程名称：展厅外-修缮土建工程 | [5 empty] | 标段： |  |  |  | 第2页 共3页
序号 | 项目编码 | 项目名称 |  | 计算基础 | 费率 （%） |  | 金额 （元） | 调整费率 （%） | 调整后 金额（元） |  | 备注
6 | 011707006001 | 地上、地下设施、建筑物的临时保护设施 |  | 分部分项合计+单价措施项目合计-除税工程设备费
7 | 011707007001 | 已完工程及设备保护 |  | 分部分项合计+单价措施项目合计-除税工程设备费
8 | 011707008001 | 临时设施 |  | 分部分项合计+单价措施项目合计-除税工程设备费
9 | 011707009001 | 赶工措施 |  | 分部分项合计+单价措施项目合计-除税工程设备费
10 | 011707010001 | 工程按质论价 |  | 分部分项合计+单价措施项目合计-除税工程设备费
11 | 011707011001 | 住宅分户验收 |  | 分部分项合计+单价措施项目合计-除税工程设备费 | [6 empty] | 在计取住宅分户验收时，大型土石方工程、桩基工程和地下室部分不计入计费基础
12 | 011707012001 | 建筑工人实名制费用 |  | 分部分项合计+单价措施项目合计-除税工程设备费 | [6 empty] | 建筑工人实名制设备由建筑工人工资专用账户开户银行提供的，建筑工人实名制费用按表中费率乘以0.5系数计取
13 | 011707091001 | 特殊条件下施工增加费 |  | 分部分项合计+单价措施项目合计-除税工程设备费
【新点2013清单造价江苏版 V10.3.6】
注： 1.“计算基础”中安全文明施工费可为“定额基价”、“定额人工费”或“定额人工费+定额机械费”，其他项目可为 “定额人工费”或“定额人工费+定额机械费”。 2.按施工方案计算的措施费，若无“计算基础”和“费率”的数值，也可只填“金额”数值，但应在备注栏说明施工方案 出处或计算方法。
总价措施项目清单与计价表
工程名称：展厅外-修缮土建工程 | [5 empty] | 标段： |  |  |  | 第3页 共3页
序号 | 项目编码 | 项目名称 |  | 计算基础 | 费率 （%） |  | 金额 （元） | 调整费率 （%） | 调整后 金额（元） |  | 备注
14 | 011707015001 | 智慧工地费用 |  | 分部分项合计+单价措施项目合计-除税工程设备费 | [6 empty] | 现场安全隐患排查、人员信息动态管理、扬尘管控视频监控、高处作业防护预警、危大工程监测预警和集成平台等设备、软件和管理费用。
【新点2013清单造价江苏版 V10.3.6】
注： 1.“计算基础”中安全文明施工费可为“定额基价”、“定额人工费”或“定额人工费+定额机械费”，其他项目可为 “定额人工费”或“定额人工费+定额机械费”。 2.按施工方案计算的措施费，若无“计算基础”和“费率”的数值，也可只填“金额”数值，但应在备注栏说明施工方案 出处或计算方法。

## 4.3 其他项目清单与计价汇总表
其他项目清单与计价汇总表
工程名称：展厅外-修缮土建工程 |  |  |  | 标段： |  | 第1页 共1页
序号 | 项目名称 |  | 计量单位 | 金额(元) | 备注
1 | 暂列金额 |  | 项
2 | 暂估价
2.1 | 材料暂估价
2.2 | 专业工程暂估价 |  | 项
3 | 计日工
4 | 总承包服务费
合 计
【新点2013清单造价江苏版 V10.3.6】
注：材料（工程设备）暂估单价进入清单项目综合单价，此处不汇总。

## 4.4 暂列金额明细表
暂列金额明细表
工程名称：展厅外-修缮土建工程 |  |  |  | 标段： |  | 第1页 共1页
序号 | 项目名称 |  | 计量单位 |  | 暂定金额(元) | 备注
合 计
【新点2013清单造价江苏版 V10.3.6】
注：此表由招标人填写，如不能详列，也可只列暂定金额总额，投标人应将上述暂列金额计入投标总价中。

## 4.5 计日工表
计日工表
工程名称：展厅外-修缮土建工程 |  |  |  |  | 标段： |  |  |  | 第1页 共1页
编号 | 项目名称 |  | 单位 | 暂定数量 |  | 实际数量 | 综合单价 （元） | 合价（元）
[8 empty] | 确定 |  | 实际
一 | 人工
人工小计
二 | 材料
材料小计
三 | 施工机械
施工机械小计
四、企业管理费和利润
总 计
【新点2013清单造价江苏版 V10.3.6】
注：此表项目名称、暂定数量由招标人填写，编制最高投标限价时，单价由招标人按有关计价规定确定；投标时，单价由投标人自主报价，按暂定数量计算合价计入投标总价中。结算时，按发承包双方确认的实际数量计量合价。

## 4.6 总承包服务费计价表
总承包服务费计价表
工程名称：展厅外-修缮土建工程 |  |  |  |  | 标段： |  |  | 第1页 共1页
序号 | 项目名称 |  | 项目价值(元) | 服务内容 |  | 计算基础 | 费率(％) |  | 金额(元)
1 | 发包人发包专业工程 |  |  |  |  | 项目价值
2 | 发包人供应材料 |  |  |  |  | 项目价值
合 计
【新点2013清单造价江苏版 V10.3.6】
注：此表项目名称、服务内容由招标人填写，编制最高投标限价时，费率及金额由招标人按有关计价规定确定；投标时，费率及金额由投标人自主报价，计入投标总价中。

## 4.7 规费、税金项目计价表
规费、税金项目计价表
工程名称：展厅外-修缮土建工程 |  |  |  | 标段： |  | 第1页 共1页
序号 | 项目名称 |  | 计算基础 |  | 计算费率(％) |  | 金额(元)
1 | 规费 |  | 环境保护税+社会保险费+住房公积金 |  | 100.000
1.1 | 社会保险费 |  | 分部分项工程费+措施项目费+其他项目费-除税工程设备费 |  | 3.800
1.2 | 住房公积金 |  | 分部分项工程费+措施项目费+其他项目费-除税工程设备费 |  | 0.670
1.3 | 环境保护税 |  | 分部分项工程费+措施项目费+其他项目费-除税工程设备费
2 | 税金 |  | 分部分项工程费+措施项目费+其他项目费+规费-除税甲供材料和甲供设备费/1.01 |  | 9.000
合 计
【新点2013清单造价江苏版 V10.3.6】

## 4.8 发包人提供材料和工程设备一览表
发包人提供材料和工程设备一览表
工程名称：展厅外-修缮土建工程 |  |  |  |  | 标段： |  |  |  | 第1页 共1页
序号 | 材料(工程设备)名称、规格、型号 |  | 单位 | 数量 |  | 单价 (元) | 交货 方式 | 送达 地点 |  | 备注
【新点2013清单造价江苏版 V10.3.6】
注：此表由招标人填写，供投标人在投标报价、确定总承包服务费时参考。

## 4.9 承包人材料设备
承包人提供主要材料和工程设备一览表
工程名称：展厅外-修缮土建工程 | [5 empty] | 标段： |  |  | 第1页 共1页
序号 | 名称、规格、型号 |  | 单位 | 数量 | 风险系数 (%) |  | 基准单价 (元) | 投标单价 (元) |  | 发承包人 确认单价 (元) | 备注
【新点2013清单造价江苏版 V10.3.6】
注：1.此表应由招标人填写除“投标单价”、“数量”栏的内容，投标人在投标时自主确定投标单价。 2.招标人应优先采用工程造价管理机构发布的单价作为基准单价，未发布的，通过市场调查确定其基准单价。