## 3.1 封面
| 银涂镇丰收路(嵇圩线一粮库)道路建设工程 |  | 工程
招标人工程量清单格式
合同编号：
招 标 人： |  |  |  | (单位盖章)
法定代表人 （或委托代理人）： |  |  | (签字并盖章)
中介机构法定代表人 （或委托代理人）： |  |  |  | (签字并盖章)
造价工程师及注册证号： |  | （签字并盖执业专用章）
编 制 时 间：

## 3.2 表1-2建筑工程分类分项工程量清单（电子招投标用）
建筑工程分类分项工程量清单
合同编号：001
工程名称：银涂镇丰收路(嵇圩线一粮库)道路建设工程
序号 | 项目编码 | 项目名称 | 项目特征描述 | 项目工作内容 | 计量单位 | 工程数量 | 主要技术 条款编码 | 备注
1 |  | 银涂镇丰收路(嵇圩线一粮库)道路建设工程 |  |  |  | 1
1.1 | 5001 | 道路工程 |  |  |  | 1
1.1.1 | 500101 | 土石方工程 |  |  |  | 1
1.1.1.1 | 500101001 | 场地平整 |  |  |  | 1
1.1.1.1.1 | 500101001001 | 清表 | 1、土壤类别：综合考虑， 由投标人根据地勘报告和现场情况自行考虑决定报价 2、挖土深度：清除20cm厚地表土 |  | m3 | 538
1.1.1.2 | 500101003 | 沟槽土方开挖 |  |  |  | 1
1.1.1.2.1 | 500101003001 | 沟槽土方开挖 | 1、土壤类别：综合考虑， 由投标人根据地勘报告和现场情况自行考虑决定报价 2、地下障碍物和运距由投标人在报价中统一考虑，结算时不作调整 |  | m3 | 1280.75
1.1.1.3 | 500101002 | 一般土方开挖 |  |  |  | 1
1.1.1.3.1 | 500101002003 | 一般土方开挖 | 1、土壤类别：综合考虑， 由投标人根据地勘报告和现场情况自行考虑决定报价 2、清淤及地下障碍物和运距由投标人在报价中统一考虑，结算时不作调整 |  | m3 | 543
1.1.1.3.2 | 500101002005 | 原槽处理 | 1、含灰量:5%石灰 2、处理厚度:20cm 3、如施工时因土质含水量较高、基底存在薄软弱下卧层等情况，投标人自行考虑相关措施，最终确保达到设计标准，结算时不作调整； 4、详细做法见图纸。 |  | m2 | 2690
1.1.1.4 | 500103009 | 石渣料填筑 |  |  |  | 1
1.1.1.4.1 | 500103009001 | 石渣料填筑 | 1、排水沟碎石土回填压实 2、压实度详见图纸，运距自行考虑； |  | m3 | 970
1.1.1.5 | 500103001 | 一般土方填筑 |  |  |  | 1
1.1.1.5.1 | 500103001004 | 外购土方 | 1、外购土方； 2、土方来源、运距投标人自行考虑。 |  | m3 | 5269.05
1.1.1.5.2 | 500103001005 | 一般土方填筑 | 1、路肩土及防渗渠下素土回填 、压实 2、压实度详见图纸，运距自行考虑； |  | m3 | 852
1.1.1.6 | 500103007 | 垫层料填筑 |  |  |  | 1
1.1.1.6.1 | 500103007003 | 回填石灰土 | 1、含灰量:5%石灰土 2、分层填筑（每层15cm厚，共四层），压实度详见图纸 3、场外拌合运输至现场，拌合场地和运距投标人自行考虑 |  | m3 | 1796
1.1.1.6.2 | 500103007002 | 回填石灰土 | 1、含灰量:3%石灰土 2、路基中部回填，压实度详见图纸 3、场外拌合运输至现场，拌合场地和运距投标人自行考虑 |  | m3 | 3511
1.1.1.6.3 | 500103007009 | 回填碎石土 | 部位：搭接道路 1、20cm厚碎石土 2、详细做法见图纸 |  | m2 | 126
1.1.1.6.4 | 500103007001 | 石灰稳定土 | 1、含灰量：12% 2、厚度：20cm 3、场外拌合运输至现场，拌合场地和运距投标人自行考虑 4、详细做法见图纸 |  | m2 | 2381.89
1.1.1.7 | 500101010 | 其他土方开挖 |  |  |  | 1
1.1.1.7.1 | 500101010001 | 余方弃置 | 1、废弃料品种：渣土、淤泥、建筑垃圾等 2、运距：投标人自行考虑 3、报价含渣土、淤泥、建筑垃圾处置费用 |  | m3 | 1353.85
1.1.2 | 500114 | 植物防护 |  |  |  | 1
1.1.2.1 | 500114001 | 其他永久建筑工程 |  |  |  | 1
1.1.2.1.1 | 500114001001 | 喷播植草（灌木）籽 | 部位：土路肩及边坡 1、植草加喷洒百慕大草籽 2、详细做法见图纸 |  | m2 | 345
1.1.3 | 500109 | 混凝土工程 |  |  |  | 1
1.1.3.1 | 500109001 | 普通混凝土 |  |  |  | 1
1.1.3.1.1 | 500109001001 | 普通混凝土 | 1、混凝土强度等级：C20 2、厚度：16cm 3、报价含模板、切缝、填缝、养生等相关费用 4、详细做法见图纸 |  | m2 | 2263.14
1.1.3.1.2 | 500109001002 | 普通混凝土 | 1、22cm水泥砼（弯拉强度≥4.0MPa） 2、报价含模板、切缝、填缝、养生、路面刻痕等相关费用 3、详细做法见图纸 |  | m2 | 2174.08
1.1.3.1.3 | 500109001003 | 普通混凝土 | 部位：搭接道路 1、20cmC30水泥砼 2、报价含模板费用，详细做法见图纸 |  | m2 | 112.5
1.1.3.1.4 | 500109001004 | 普通混凝土 | 1、名称：自来水管道包封 2、混凝土强度等级：C25 3、报价含模板费用，详细做法见图纸 |  | m3 | 2.3
1.1.4 | 500111 | 钢筋加工及安装工程 |  |  |  | 1
1.1.4.1 | 500111001 | 钢筋加工及安装 |  |  |  | 1
1.1.4.1.1 | 500111001001 | 钢筋加工及安装 | 路面钢筋制作与安装 ，现浇 |  | t | 5.64
1.1.4.1.2 | 500111001002 | 钢筋加工及安装 | 1、φ28膨胀螺丝套件（包含钢筋） 2、详细做法见图纸 |  | 套 | 300
1.1.5 | 500114 | 其他建筑工程 |  |  |  | 1
1.1.5.1 | 500114001 | 其他永久建筑工程 |  |  |  | 1
1.1.5.1.1 | 500114001002 | 拆除路面 | 1、材质：挖除水泥路 2、厚度：平均18cm水泥土+10cm碎石 |  | m2 | 113
1.1.5.1.2 | 500114001003 | 土工合成材料 | 1、材料品种、规格：钢塑土工格栅 2、搭接方式：满铺 |  | m2 | 2310
1.1.5.1.3 | 500114001008 | 标志板 | 1、类型：警告标志 2、材质、规格尺寸：△700 3、板面反光膜等级：III类反光膜 4、报价含立杆柱、立杆基础、钢筋、模板及预埋件等相关费用，详细做法见图纸 |  | 块 | 1
1.1.5.1.4 | 500114001009 | 标志板 | 1、类型：人行横道标志 2、材质、规格尺寸：600*600 3、板面反光膜等级：III类反光膜 4、报价含立杆柱、立杆基础、钢筋、模板及预埋件等相关费用，详细做法见图纸 |  | 块 | 2
1.1.5.1.5 | 500114001010 | 标志板 | 1、类型：限速标志 2、材质、规格尺寸：D600 3、板面反光膜等级：III类反光膜 4、报价含立杆柱、立杆基础、钢筋、模板及预埋件等相关费用，详细做法见图纸 |  | 块 | 2
1.1.5.1.6 | 500114001011 | 标志板 | 1、类型：诱导标志 2、材质、规格尺寸：1300*600 3、板面反光膜等级：III类反光膜 4、报价含立杆柱、立杆基础、钢筋、模板及预埋件等相关费用，详细做法见图纸 |  | 块 | 1
1.1.5.1.7 | 500114001012 | 标志板 | 1、类型：停车让行标志 2、材质、规格尺寸：D600（八角） 3、板面反光膜等级：III类反光膜 4、报价含立杆柱、立杆基础、钢筋、模板及预埋件等相关费用，详细做法见图纸 |  | 块 | 2
1.1.5.1.8 | 500114001013 | 热熔标线 | 1、材料品种：热熔型反光涂料 2、详细做法见图纸 |  | m2 | 108
1.1.5.1.9 | 500114001014 | 振荡标线 | 1、材料品种：热熔突起型涂料，厚度7mm 2、详细做法见图纸 |  | m2 | 12
1.1.5.1.10 | 500114001015 | 标记 | 1、材料品种：附着式轮廓标 2、反射器颜色为白色，设置为24m一组 3、详细做法见图纸 |  | 个 | 9
1.1.5.1.11 | 500114001016 | 隔离护栏 | 1、规格、型号：Cr-C-4E/Cr-C-2E波纹护栏 2、其中5个AT1-2（12m）端部，1个过渡板（4m） 3、报价含砼基础、钢筋、模板及预埋件等，详细做法见图纸 |  | m | 208
1.1.5.1.12 | 500114001017 | 道口标柱 | 1、类型：道口标柱 2、含红白相间反光膜，详细做法见图纸 |  | 根 | 4
1.1.5.1.13 | 500114001018 | 警示柱 | 1、类型：警示柱 2、含黄黑相间反光膜，详细做法见图纸 |  | 根 | 50
1.1.5.1.14 | 500114001007 | 拆除护栏 | 拆除护栏，现有端头利用，详细做法见图纸 |  | m | 4
1.2 |  | 截水沟 |  |  |  | 1
1.2.1 | 500108 | 基础防渗和地基加固工程 |  |  |  | 1
1.2.1.1 | 500103007 | 垫层料填筑 |  |  |  | 1
1.2.1.1.1 | 500103007004 | 垫层料填筑 | 10cm砂垫层 |  | m3 | 37.61
1.2.2 | 500109 | 混凝土工程 |  |  |  | 1
1.2.2.1 | 500109001 | 普通混凝土 |  |  |  | 1
1.2.2.1.1 | 500109001005 | 普通混凝土 | 现浇C25砼截水沟，报价含模板费用 |  | m3 | 63.2
1.2.2.1.2 | 500109001006 | 普通混凝土 | C25砼管道包封，报价含模板费用 |  | m3 | 7.48
1.2.3 | 500114 | 其他建筑工程 |  |  |  | 1
1.2.3.1 | 500114001 | 其他永久建筑工程 |  |  |  | 1
1.2.3.1.1 | 500114001004 | 集水井 | 每50m设置一处集水井，详细做法见图纸 |  | 座 | 4
1.2.3.1.2 | 500114001005 | PE管 | dn315实壁PE管，详细做法见图纸 |  | m | 40
1.3 |  | 防渗渠 |  |  |  | 1
1.3.1 | 500108 | 基础防渗和地基加固工程 |  |  |  | 1
1.3.1.1 | 500103007 | 垫层料填筑 |  |  |  | 1
1.3.1.1.1 | 500103007005 | 垫层料填筑 | 15cm砂垫层 |  | m3 | 83.2
1.3.2 | 500109 | 混凝土工程 |  |  |  | 1
1.3.2.1 | 500109001 | 普通混凝土 |  |  |  | 1
1.3.2.1.1 | 500109001007 | 普通混凝土 | 现浇C25砼防渗渠，报价含模板费用 |  | m3 | 42.08
1.4 |  | 主线涵 |  |  |  | 1
1.4.1 | 500101 | 土石方工程 |  |  |  | 1
1.4.1.1 | 500101002 | 一般土方开挖 |  |  |  | 1
1.4.1.1.1 | 500101002007 | 一般土方开挖 | 1、土壤类别：综合考虑， 由投标人根据地勘报告和现场情况自行考虑决定报价 2、地下障碍物和运距由投标人在报价中统一考虑，结算时不作调整 |  | m3 | 50.1
1.4.1.2 | 500103001 | 一般土方填筑 |  |  |  | 1
1.4.1.2.1 | 500103001007 | 一般土方填筑 | 1、含灰量:6%石灰土 2、压实度详见图纸 3、场外拌合运输至现场，拌合场地和运距投标人自行考虑 |  | m3 | 26.84
1.4.1.3 | 500101010 | 其他土方开挖 |  |  |  | 1
1.4.1.3.1 | 500101010002 | 余方弃置 | 1、废弃料品种：渣土、淤泥、建筑垃圾等 2、运距：投标人自行考虑 3、报价含渣土、淤泥、建筑垃圾处置费用 |  | m3 | 23.26
1.4.2 | 500108 | 基础防渗和地基加固工程 |  |  |  | 1
1.4.2.1 | 500103007 | 垫层料填筑 |  |  |  | 1
1.4.2.1.1 | 500103007007 | 垫层料填筑 | 1、材料品种、规格：砂砾垫层 2、厚度：详见图纸 |  | m3 | 6.46
1.4.3 | 500109 | 混凝土工程 |  |  |  | 1
1.4.3.1 | 500109001 | 普通混凝土 |  |  |  | 1
1.4.3.1.1 | 500109001011 | 混凝土基础 | 1、混凝土强度等级：C25商品砼 2、报价含混凝土养生等 |  | m3 | 15
1.4.3.1.2 | 500109001012 | 钢筋混凝土管 | DN600II级钢筋混凝土管，详细做法见图纸 |  | m | 10
1.4.3.1.3 | 500109001013 | 混凝土挡墙墙身及基础 | 1、混凝土强度等级：C25商品砼 2、报价含混凝土养生等 |  | m3 | 6.16
1.4.3.1.4 | 500109001014 | 混凝土挡墙压顶 | 1、混凝土强度等级：C25商品砼 2、报价含混凝土养生等 |  | m3 | 0.69
1.4.4 | 500110 | 模板工程 |  |  |  | 1
1.4.4.1 | 500110001 | 普通模板 |  |  |  | 1
1.4.4.1.1 | 500110001002 | 普通模板 | 普通模板安装及拆除 |  | m2 | 38.7
1.4.5 | 500105 | 砌筑工程 |  |  |  | 1
1.4.5.1 | 500105003 | 浆砌块石 |  |  |  | 1
1.4.5.1.1 | 500105003001 | 浆砌块石 | 1、材料品种、规格：M7.5砂砌片石 2、详细做法见图纸 |  | m3 | 5.41
1.4.6 | 500114 | 其他建筑工程 |  |  |  | 1
1.4.6.1 | 500114001 | 其他永久建筑工程 |  |  |  | 1
1.4.6.1.1 | 500114001006 | 现状端墙拆除 | 现状端墙拆除，报价含垃圾清除及外运处置费用 |  | m3 | 5
1.5 |  | 线外涵 |  |  |  | 1
1.5.1 | 500101 | 土石方工程 |  |  |  | 1
1.5.1.1 | 500101002 | 一般土方开挖 |  |  |  | 1
1.5.1.1.1 | 500101002008 | 一般土方开挖 | 1、土壤类别：综合考虑， 由投标人根据地勘报告和现场情况自行考虑决定报价 2、地下障碍物和运距由投标人在报价中统一考虑，结算时不作调整 |  | m3 | 39.41
1.5.1.2 | 500103001 | 一般土方填筑 |  |  |  | 1
1.5.1.2.1 | 500103001008 | 一般土方填筑 | 1、含灰量:6%石灰土 2、压实度详见图纸 3、场外拌合运输至现场，拌合场地和运距投标人自行考虑 |  | m3 | 21.84
1.5.1.3 | 500101010 | 其他土方开挖 |  |  |  | 1
1.5.1.3.1 | 500101010003 | 余方弃置 | 1、废弃料品种：渣土、淤泥、建筑垃圾等 2、运距：投标人自行考虑 3、报价含渣土、淤泥、建筑垃圾处置费用 |  | m3 | 17.57
1.5.2 | 500108 | 基础防渗和地基加固工程 |  |  |  | 1
1.5.2.1 | 500103007 | 垫层料填筑 |  |  |  | 1
1.5.2.1.1 | 500103007008 | 垫层料填筑 | 1、材料品种、规格：砂砾垫层 2、厚度：详见图纸 |  | m3 | 2.92
1.5.3 | 500109 | 混凝土工程 |  |  |  | 1
1.5.3.1 | 500109001 | 普通混凝土 |  |  |  | 1
1.5.3.1.1 | 500109001015 | 混凝土基础 | 1、混凝土强度等级：C25商品砼 2、报价含混凝土养生等 |  | m3 | 3.94
1.5.3.1.2 | 500109001016 | 钢筋混凝土管 | DN600II级钢筋混凝土管，详细做法见图纸 |  | m | 7
1.5.3.1.3 | 500109001017 | 混凝土挡墙墙身及基础 | 1、混凝土强度等级：C25商品砼 2、报价含混凝土养生等 |  | m3 | 1.29
1.5.3.1.4 | 500109001018 | 混凝土挡墙压顶 | 1、混凝土强度等级：C25商品砼 2、报价含混凝土养生等 |  | m3 | 0.24
1.5.3.1.5 | 500109001019 | 混凝土闸门墙身 | 1、混凝土强度等级：C25商品砼 2、报价含混凝土养生等 |  | m3 | 2.02
1.5.4 | 500110 | 模板工程 |  |  |  | 1
1.5.4.1 | 500110001 | 普通模板 |  |  |  | 1
1.5.4.1.1 | 500110001001 | 普通模板 | 普通模板安装及拆除 |  | m2 | 14.98
1.5.5 | 500111 | 钢筋加工及安装工程 |  |  |  | 1
1.5.5.1 | 500111001 | 钢筋加工及安装 |  |  |  | 1
1.5.5.1.1 | 500111001003 | 钢筋加工及安装 | 钢筋加工及安装，现浇 |  | t | 0.248
1.5.6 | 500105 | 砌筑工程 |  |  |  | 1
1.5.6.1 | 500105003 | 浆砌块石 |  |  |  | 1
1.5.6.1.1 | 500105003002 | 浆砌块石 | 1、材料品种、规格：M7.5砂砌片石 2、详细做法见图纸 |  | m3 | 2.05

## 3.3 表1-3设备采购和安装工程分类分项工程量清单（电子招投
设备采购和安装工程分类分项工程量清单
合同编号：001
工程名称：银涂镇丰收路(嵇圩线一粮库)道路建设工程
序号 | 项目编码 | 项目名称 | 项目特征描述 | 项目工作内容 | 计量 单位 | 工程 数量 | 主要技术 条款编码 | 备注
1 | 5002 | 银涂镇丰收路(嵇圩线一粮库)道路建设工程-水利安装工程 |  |  |  | 1
1.1 | 500201 | 机电设备安装工程 |  |  |  | 1
1.1.1 |  | 线外涵、边沟涵 |  |  |  | 1
1.1.1.1 | 500201003 | 启闭机设备及安装 |  |  |  | 1
1.1.1.1.1 | 500201003001 | 主机泵设备及安装工程 | 1、2t手摇螺杆式启闭机设备及安装 2、详细做法见图纸 |  | 台 | 2
1.2 | 500202 | 金属结构设备安装工程 |  |  |  | 1
1.2.1 |  | 线外涵 |  |  |  | 1
1.2.1.1 | 500202005 | 闸门设备安装 |  |  |  | 1
1.2.1.1.1 | 500202005001 | 闸门设备安装 | 1、铸铁闸门设备及安装，长×宽(mm以内)800×800 2、详细做法见图纸 |  | 扇 | 1
1.2.2 |  | 边沟涵 |  |  |  | 1
1.2.2.1 | 500202005 | 闸门设备安装 |  |  |  | 1
1.2.2.1.1 | 500202005002 | 闸门设备安装 | 1、铸铁闸门设备及安装，长×宽(mm以内)700×700 2、详细做法见图纸 |  | 扇 | 1

## 3.4 表1-4措施项目清单
措施项目清单
工程名称：银涂镇丰收路(嵇圩线一粮库)道路建设工程
序号 | 项目名称 | 备注
1 | 环境保护措施
2 | 安全文明措施(按4万元报价)
3 | 临时工程
4 | 交通工程
5 | 保险费
6 | 大型施工设备安拆费
7 | 河道施工围堰、导流 | 总价
8 | 施工降排水 | 总价

## 3.5 表1-5其他项目清单
其他项目清单
合同编号：001
工程名称：银涂镇丰收路(嵇圩线一粮库)道路建设工程
序号 | 项目名称 | 备注
1 | 预留金

## 3.6 安全文明措施费分解表
安全文明措施费分解表
合同编号：001
工程名称：银涂镇丰收路(嵇圩线一粮库)道路建设工程
序号 | 项目名称 | 计量单位 | 数量 | 单价（元） | 合价（元） | 备注
一 | 完善、改造和维护安全防护设施设备 | 项
1 | 现场临时用电防护 | 项 |  |  |  | 用电保护；高压区和用电危险区防护和围挡
2 | 洞口、临边防护 | 项 |  |  |  | 洞口、临边等危险部位防坠、防滑设施；临时防护盖板或围栏和隔离防护层
3 | 机械设备防护 | 项 |  |  |  | 钢防护网罩、防护挡板、防护栏杆等安全防护
4 | 高处作业防护 | 项 |  |  |  | 防止物体、人员坠落而设置的安全网、防护棚、防护栏杆、警戒线
5 | 交叉作业防护 | 项 |  |  |  | 平面、立面交叉作业时的防护
6 | 防火、防爆、防尘、防毒 | 项
7 | 防雷、防台风、防地质灾害 | 项
8 | 地下工程有害气体监测、通风 | 项
9 | 临时安全防护 | 项 |  |  |  | 围堰安全监测、防护，高脚手、高立模安全防护
10 | 安全警示标志 | 项 |  |  |  | 警告、提醒、指令、指示等标志、标牌；示警灯、报警闪光灯、夜间警示灯、照明灯
二 | 配备、维护、保养应急救援器材、设备和应急演练 | 项
1 | 配备、维护、保养应急救援器材、设备 | 项 |  |  |  | 应急救援器材、设备的配备、维护、保养和更新
2 | 应急演练 | 项
三 | 重大危险源和事故隐患评估、监控和整改 | 项
1 | 重大危险源评估、监控与管理 | 项
2 | 事故隐患排查、评估和整改 | 项
四 | 安全文明生产检查、评价、咨询和标准化建设 | 项 |  |  |  | 安全文明生产检查、评价、咨询和标准化建设持续改进等。不含企业安全生产标准化等级创建过程中给予咨询评价机构的评价咨询费用
五 | 配备和更新现场作业人员安全防护用品 | 项 |  |  |  | 必须配备的安全防护用品及对安全防护用品的正常损耗进行必要补充
六 | 安全文明生产宣传、教育、培训 | 项 |  |  |  | 安全文明宣传活动、标语、展板、音像、图片资料等；安全技术交底、安全操作规程培训、安全知识教育；知识竞赛、技能竞赛、专题会议；经验交流、现场观摩
七 | 安全文明生产适用的新技术、新标准、新工艺、新装备的推广应用 | 项
八 | 安全设施及特种设备检测检验 | 项
九 | 文明施工、生活设施和环境的改善、运行和维护 | 项
1 | 现场布置 | 项 |  |  |  | 现场围挡、五板一图、企业标志
2 | 办公和生活设施 | 项 |  |  |  | 施工现场办公、生活区与作业区分开设置，保持安全距离；设施符合卫生和安全要求；文体卫生设施配备
3 | 现场管理 | 项 |  |  |  | 场容场貌；工地地面硬化处理等；材料堆放；扬尘控制；垃圾清运；环境美化、绿化；现场保洁
十 | 其他与安全文明施工直接相关的内容 | 项 |  |  |  | 含廉政建设费用
总计