## 1.1 封-1 封面
|  | 徐州经开区徐庄镇X307上毛庄桥拆除新建工程 |  |  | 工程
招标工程量清单
徐州经济技术开发区综合行政执法局
招 标 人：
（单位盖章）
造价咨询人：
（单位盖章）
年 月 日

## 1.2 扉-1 扉页
|  | 徐州经开区徐庄镇X307上毛庄桥拆除新建工程 |  |  |  | 工程
招标工程量清单
| 招 标 人： |  | 徐州经济技术开发区综合行政执法局 | 造价咨询人：
|  |  | （单位盖章） |  | （单位资质专用章）
| 法定代表人 或其授权人： |  |  | 法定代表人 或其授权人：
|  |  | （签字或盖章） |  | （签字或盖章）
| 编 制 人： |  |  | 复 核 人：
|  |  | （造价人员签字盖专用章） |  | （造价工程师签字盖专用章）
| 编 制 时 间： |  | 年 月 日 | 复 核 时 间： | 年 月 日

## 3.1 表-08 分部分项工程和单价措施项目清单与计价表
分部分项工程和单价措施项目清单与计价表
工程名称：徐州经开区徐庄镇X307上毛庄桥拆除新建工程--桥梁工程 |  |  |  |  | 标段： |  |  |  |  | 第1页 共4页
序号 | 项目编码 | 项目名称 |  | 项目特征描述 |  | 计量 单位 | 工程量 | 金额（元）
[8 empty] | 综合单价 | 合价 |  | 其中
暂估价
1 | 04B001 | 拆除老桥 |  | 1、拆除老桥，含垃圾清运 |  | 项 | 1
2 | 040101001001 | 挖一般土方 |  | 1、土壤类别：见设计图纸地质勘查报告 2、机械挖土人工清理 3、土方堆运投标人自行考虑 |  | m3 | 259.5
3 | 040103001001 | 回填方 |  | 1、密实度要求：见图纸设计要求 2、填方材料品种：填素土，分层回填，每层厚度不超过30cm 3、土方运输运距自行考虑 4、土方不足部分自行考虑 |  | m3 | 669
4 | 040301004001 | 泥浆护壁成孔灌注桩 |  | 1、地层情况：岩石、黏土，具体详见地勘 2、空桩长度、桩长：21米 3、桩径：1.2米 4、成孔方法：钻孔（含泥浆制作及运输） 5、混凝土种类、强度等级：C30水下混凝土 |  | m | 126
5 | 040301004002 | 泥浆护壁成孔灌注桩 |  | 1、地层情况：岩石、黏土，具体详见地勘 2、空桩长度、桩长：17米 3、桩径：1.2米 4、成孔方法：钻孔（含泥浆制作及运输） 5、混凝土种类、强度等级：C30水下混凝土 |  | m | 68
6 | 040301011001 | 截桩头 |  | 1、凿除桩顶钢筋砼 钻孔灌注桩 2、凿除桩顶钢筋砼运输自行考虑 |  | m3 | 11.3
7 | 040901004001 | 钢筋笼 |  | 桩基钢筋笼 1、钢筋规格：综合考虑 |  | t | 22.368
8 | 040309004001 | 橡胶支座 |  | 1、GBZY200-42(CR)型圆板式橡胶支座 2、详见设计图纸 |  | 个 | 132
本页小计
【新点2013清单造价江苏版 V10.3.6】
分部分项工程和单价措施项目清单与计价表
工程名称：徐州经开区徐庄镇X307上毛庄桥拆除新建工程--桥梁工程 |  |  |  |  | 标段： |  |  |  |  | 第2页 共4页
序号 | 项目编码 | 项目名称 |  | 项目特征描述 |  | 计量 单位 | 工程量 | 金额（元）
[8 empty] | 综合单价 | 合价 |  | 其中
暂估价
9 | 040303002002 | 混凝土基础 |  | 1、名称、部位：支座及支座垫石 2、混凝土强度等级：C35商品混凝土 |  | m3 | 1.3
10 | 040303004001 | 混凝土墩（台）帽 |  | 1、部位：墩柱等 2、混凝土强度等级：C35预拌混凝土 |  | m3 | 13.5
11 | 040303004003 | 混凝土墩（台） |  | 1、部位： 耳背墙、盖梁、挡块等 2、混凝土强度等级：C35预拌混凝土 |  | m3 | 89.3
12 | 040303023001 | 混凝土连系梁 |  | 1、部位： 系梁 2、混凝土强度等级：C30预拌混凝土 |  | m3 | 8.8
13 | 040303020001 | 混凝土桥头搭板 |  | 1、混凝土强度等级：C35商品混凝土 |  | m3 | 39.6
14 | 040303018001 | 混凝土防撞护栏 |  | 1、部位：护栏 2、混凝土强度等级：C35预拌混凝土 |  | m | 70.08
15 | 040304003001 | 预制混凝土板 |  | 1、形状、尺寸：详见设计图 2、混凝土强度等级、石料最大粒径：C50商品砼 3、预应力、非应力：预应力 4、含预制、运输、安装、两端底部预留泄水孔、槽口、滴水槽等 |  | m3 | 119
16 | 040303024008 | 混凝土其他构件 |  | 铰缝 1、混凝土强度等级：C50商品微膨胀砼 |  | m3 | 14.9
17 | 040303024009 | 混凝土其他构件 |  | 封头 1、混凝土强度等级：C35商品砼 |  | m3 | 3.3
18 | 040303019001 | 桥面铺装 |  | 1、混凝土强度等级：C50防水混凝土桥面调平层 |  | m3 | 36
19 | 040309010001 | 防水层 |  | 1、部位： 桥面 2、材料品种、规格： 水性沥青基防水涂料(三涂)，最终总厚度不小于2.0mm |  | m2 | 329.6
20 | 040203006001 | 沥青混凝土 |  | 1、4cmAC-13F沥青混凝土+6cmAC-20C沥青混凝土 |  | m2 | 330
本页小计
【新点2013清单造价江苏版 V10.3.6】
分部分项工程和单价措施项目清单与计价表
工程名称：徐州经开区徐庄镇X307上毛庄桥拆除新建工程--桥梁工程 |  |  |  |  | 标段： |  |  |  |  | 第3页 共4页
序号 | 项目编码 | 项目名称 |  | 项目特征描述 |  | 计量 单位 | 工程量 | 金额（元）
[8 empty] | 综合单价 | 合价 |  | 其中
暂估价
21 | 040309007001 | 桥梁伸缩装置 |  | 1、D40伸缩缝 2、混凝土强度等级：C50聚丙烯纤维商品砼2.9m3 3、详见设计图纸 |  | m | 24.1
22 | 040901005001 | 先张法预应力钢筋（钢丝、钢绞线） |  | 1、预应力筋种类：s15.2mm钢绞线 |  | t | 3.326
23 | 040901002001 | 预制构件钢筋 |  | 1、钢筋规格：10以内，HPB300 2、部位：预制板 |  | t | 6.763
24 | 040901002002 | 预制构件钢筋 |  | 1、钢筋规格：10以外，HRB400 2、部位：预制板 |  | t | 13.99
25 | 040901001002 | 现浇构件钢筋 |  | 1、钢筋种类：10以内，HPB300 |  | t | 7.237
26 | 040901001003 | 现浇构件钢筋 |  | 1、钢筋种类：10以外，HRB400 |  | t | 29.343
27 | 040901003001 | 钢筋网片 |  | 1、CRB550 冷轧带肋焊接钢筋网 |  | t | 6.461
28 | 040307007001 | 其他钢构件 |  | 1、材料品种、规格：梁底预埋钢板及楔形钢板，Q235C 2、其他详见设计图纸 |  | t | 4.328
29 | 040309009001 | 桥面排（泄）水管 |  | 1、铸铁泄水管，含碎石盲沟、格栅等，具体尺寸及做法详图纸 |  | m | 4.2
30 | 040305005001 | 护坡 |  | 1、100厚C30混凝土预制实心六棱块，具体做法详见图纸 |  | m2 | 309
31 | 040303001001 | 混凝土垫层 |  | 1、C15细石混凝土垫层 |  | m3 | 28.9
32 | 040303002001 | 混凝土基础 |  | 1、C25现浇混凝土基础 |  | m3 | 64.9
分部分项合计
1 | 041106001001 | 大型机械设备进出场及安拆 |  | 1、机械设备名称：投标人根据工程需要自行考虑 |  | 项 | 1
2 | 041107002001 | 排水、降水 |  | 1、满足施工需要：投标人根据工程需要自行考虑 |  | 项 | 1
3 | 041103001001 | 施工围堰 |  | 1、满足施工需要：投标人根据工程需要自行考虑 2、包含围堰填筑、拆除、拆除后土方弃置等 |  | 项 | 1
本页小计
【新点2013清单造价江苏版 V10.3.6】
分部分项工程和单价措施项目清单与计价表
工程名称：徐州经开区徐庄镇X307上毛庄桥拆除新建工程--桥梁工程 |  |  |  |  | 标段： |  |  |  |  | 第4页 共4页
序号 | 项目编码 | 项目名称 |  | 项目特征描述 |  | 计量 单位 | 工程量 | 金额（元）
[8 empty] | 综合单价 | 合价 |  | 其中
暂估价
4 | 041102005001 | 墩（台）身模板 |  | 1、部位：桥墩盖梁、挡块等 2、混凝土强度等级：C35预拌混凝土 |  | m2 | 57.98
5 | 041102006001 | 支撑梁及横梁模板 |  | 1、部位： 系梁 2、混凝土强度等级：C30预拌混凝土 |  | m2 | 60.13
6 | 041102006002 | 支撑梁及横梁模板 |  | 1、形状、尺寸：详见设计图 2、混凝土强度等级、石料最大粒径：C50商品砼119m3 3、预应力、非应力：预应力 4、含预制、运输、安装、C50商品砼铰缝、C35封头、两端底部预留泄水孔、槽口、滴水槽等 |  | m2 | 22.24
7 | 041102017001 | 挡墙模板 |  | 1、部位：护栏 2、混凝土强度等级：C35预拌混凝土 |  | m2 | 107.74
8 | 041102021001 | 小型构件模板 |  | 1、名称、部位：支座及支座垫石 2、混凝土强度等级：C35商品混凝土 |  | m2 | 8.88
9 | 041102002001 | 基础模板 |  | 1、C25现浇混凝土基础 |  | m2 | 49.45
10 | 04B002 | 预制板模版 |  | 1、形状、尺寸：详见设计图 2、混凝土强度等级、石料最大粒径：C50商品砼119m3 3、预应力、非应力：预应力 4、含预制、运输、安装、两端底部预留泄水孔、槽口、滴水槽等 |  | m2 | 1311.74
单价措施合计
本页小计
合 计
【新点2013清单造价江苏版 V10.3.6】

## 3.2 表-11 总价措施项目清单与计价表
总价措施项目清单与计价表
工程名称：徐州经开区徐庄镇X307上毛庄桥拆除新建工程--桥梁工程 | [5 empty] | 标段： |  |  |  |  | 第1页 共2页
序号 | 项目编码 | 项目名称 |  | 计算基础 | 费率（%） |  | 金额（元） |  | 调整 费率（%） | 调整后 金额（元） |  | 备注
1 | 041109001001 | 安全文明施工费
1.1 |  | 基本费 |  | 分部分项合计+单价措施项目合计-除税工程设备费 | 2.200
1.2 |  | 增加费 |  | 分部分项合计+单价措施项目合计-除税工程设备费
1.3 |  | 扬尘污染防治增加费 |  | 分部分项合计+单价措施项目合计-除税工程设备费 | 0.310
2 | 041109002001 | 夜间施工 |  | 分部分项合计+单价措施项目合计-除税工程设备费
3 | 041109003001 | 二次搬运 |  | 分部分项合计+单价措施项目合计-除税工程设备费
4 | 041109004001 | 冬雨季施工 |  | 分部分项合计+单价措施项目合计-除税工程设备费
5 | 041109005001 | 行车、行人干扰 |  | 分部分项合计+单价措施项目合计-除税工程设备费
6 | 041109006001 | 地上、地下设施、建筑物的临时保护设施 |  | 分部分项合计+单价措施项目合计-除税工程设备费
7 | 041109007001 | 已完工程及设备保护 |  | 分部分项合计+单价措施项目合计-除税工程设备费
8 | 041109008001 | 临时设施 |  | 分部分项合计+单价措施项目合计-除税工程设备费
【新点2013清单造价江苏版 V10.3.6】
编制人（造价人员）： | [7 empty] | 复核人（造价工程师）：
总价措施项目清单与计价表
工程名称：徐州经开区徐庄镇X307上毛庄桥拆除新建工程--桥梁工程 | [5 empty] | 标段： |  |  |  |  | 第2页 共2页
序号 | 项目编码 | 项目名称 |  | 计算基础 | 费率（%） |  | 金额（元） |  | 调整 费率（%） | 调整后 金额（元） |  | 备注
9 | 041109009001 | 赶工措施 |  | 分部分项合计+单价措施项目合计-除税工程设备费
10 | 041109010001 | 工程按质论价 |  | 分部分项合计+单价措施项目合计-除税工程设备费
11 | 041109011001 | 建筑工人实名制费用 |  | 分部分项合计+单价措施项目合计-除税工程设备费 | [7 empty] | 建筑工人实名制设备由建筑工人工资专用账户开户银行提供的，建筑工人实名制费用按表中费率乘以0.5系数计取
12 | 041109091001 | 特殊条件下施工增加费 |  | 分部分项合计+单价措施项目合计-除税工程设备费
13 | 041109015001 | 智慧工地费用 |  | 分部分项合计+单价措施项目合计-除税工程设备费
【新点2013清单造价江苏版 V10.3.6】
编制人（造价人员）： | [7 empty] | 复核人（造价工程师）：

## 3.3 表-12 其他项目清单与计价汇总表
其他项目清单与计价汇总表
工程名称：徐州经开区徐庄镇X307上毛庄桥拆除新建工程--桥梁工程 |  |  |  | 标段： |  |  | 第1页 共1页
序号 | 项目名称 |  | 金额(元) |  | 结算金额(元) | 备注
1 | 暂列金额
2 | 暂估价
2.1 | 材料暂估价
2.2 | 专业工程暂估价
3 | 计日工
4 | 总承包服务费
合 计
【新点2013清单造价江苏版 V10.3.6】

## 3.4 表-13 规费、税金项目计价表
规费、税金项目计价表
工程名称：徐州经开区徐庄镇X307上毛庄桥拆除新建工程--桥梁工程 |  |  |  | 标段： |  |  |  | 第1页 共1页
序号 | 项目名称 |  | 计算基础 |  | 计算基数(元) |  | 计算费率(％) |  | 金额(元)
1 | 规费 |  | 环境保护税+社会保险费+住房公积金 |  |  |  | 100.000
1.1 | 社会保险费 |  | 分部分项工程费+措施项目费+其他项目费-除税工程设备费 |  |  |  | 2.700
1.2 | 住房公积金 |  | 分部分项工程费+措施项目费+其他项目费-除税工程设备费 |  |  |  | 0.470
1.3 | 环境保护税 |  | 分部分项工程费+措施项目费+其他项目费-除税工程设备费
2 | 税金 |  | 分部分项工程费+措施项目费+其他项目费+规费-除税甲供材料和甲供设备费/1.01 |  |  |  | 9.000
合 计
【新点2013清单造价江苏版 V10.3.6】
编制人（造价人员）： | [5 empty] | 复核人（造价工程师）：

## 4.1 表-08 分部分项工程和单价措施项目清单与计价表
分部分项工程和单价措施项目清单与计价表
工程名称：徐州经开区徐庄镇X307上毛庄桥拆除新建工程--道路 |  |  |  |  | 标段： |  |  |  |  | 第1页 共1页
序号 | 项目编码 | 项目名称 |  | 项目特征描述 |  | 计量 单位 | 工程量 | 金额（元）
[8 empty] | 综合单价 | 合价 |  | 其中
暂估价
1 | 041001004001 | 铣刨路面 |  | 1、铣刨沥青面层及水稳基层 3、铣刨料处置投标单位自行考虑 |  | m3 | 85.6
2 | 040202001001 | 路床（槽）整形 |  | 1、老路基底平整夯实 |  | m2 | 163.9
3 | 040202003001 | 水泥稳定土 |  | 1、台背回填5%水泥土 |  | m3 | 205.2
4 | 040202011003 | 碎石 |  | 1、台背回填碎石 |  | m3 | 15
5 | 040303002001 | 混凝土基础 |  | 1、台背回填C30混凝土 |  | m3 | 29
6 | 040202011004 | 碎石 |  | 1、土路肩碎石 |  | m3 | 26.9
7 | 040303002002 | 混凝土基础 |  | 1、土路肩C30混凝土 |  | m3 | 14.4
8 | 040203006001 | 沥青混凝土 |  | 1、沥青混凝土种类： 细粒式沥青砼 AC-13F 2、厚度：4cm |  | m2 | 993.5
9 | 040203003001 | 粘层 |  | 1、材料品种：PCR乳化沥青 2、喷油量：汽车式沥青喷洒机 喷油量0.6L/m2 |  | m2 | 993.5
10 | 040203006002 | 沥青混凝土 |  | 1、沥青混凝土种类：中粒式沥青砼AC-20C 2、厚度：6cm |  | m2 | 231.67
11 | 040202011002 | 碎石 |  | 1、石料规格：级配碎石 2、厚度：15cm |  | m2 | 212
12 | 040203007008 | 水泥混凝土 |  | 1、30cm厚C30混凝土垫层 |  | m2 | 221.67
13 | 04B001 | 防裂贴 |  | 1、防裂贴 |  | m2 | 58
分部分项合计
本页小计
合 计
【新点2013清单造价江苏版 V10.3.6】

## 4.2 表-11 总价措施项目清单与计价表
总价措施项目清单与计价表
工程名称：徐州经开区徐庄镇X307上毛庄桥拆除新建工程--道路 | [5 empty] | 标段： |  |  |  |  | 第1页 共2页
序号 | 项目编码 | 项目名称 |  | 计算基础 | 费率（%） |  | 金额（元） |  | 调整 费率（%） | 调整后 金额（元） |  | 备注
1 | 041109001001 | 安全文明施工费
1.1 |  | 基本费 |  | 分部分项合计+单价措施项目合计-除税工程设备费 | 1.500
1.2 |  | 增加费 |  | 分部分项合计+单价措施项目合计-除税工程设备费
1.3 |  | 扬尘污染增加费 |  | 分部分项合计+单价措施项目合计-除税工程设备费
2 | 041109002001 | 夜间施工 |  | 分部分项合计+单价措施项目合计-除税工程设备费
3 | 041109003001 | 二次搬运 |  | 分部分项合计+单价措施项目合计-除税工程设备费
4 | 041109004001 | 冬雨季施工 |  | 分部分项合计+单价措施项目合计-除税工程设备费
5 | 041109005001 | 行车、行人干扰 |  | 分部分项合计+单价措施项目合计-除税工程设备费
6 | 041109006001 | 地上、地下设施、建筑物的临时保护设施 |  | 分部分项合计+单价措施项目合计-除税工程设备费
7 | 041109007001 | 已完工程及设备保护 |  | 分部分项合计+单价措施项目合计-除税工程设备费
8 | 041109008001 | 临时设施 |  | 分部分项合计+单价措施项目合计-除税工程设备费
【新点2013清单造价江苏版 V10.3.6】
编制人（造价人员）： | [7 empty] | 复核人（造价工程师）：
总价措施项目清单与计价表
工程名称：徐州经开区徐庄镇X307上毛庄桥拆除新建工程--道路 | [5 empty] | 标段： |  |  |  |  | 第2页 共2页
序号 | 项目编码 | 项目名称 |  | 计算基础 | 费率（%） |  | 金额（元） |  | 调整 费率（%） | 调整后 金额（元） |  | 备注
9 | 041109009001 | 赶工措施 |  | 分部分项合计+单价措施项目合计-除税工程设备费
10 | 041109010001 | 工程按质论价 |  | 分部分项合计+单价措施项目合计-除税工程设备费
11 | 041109011002 | 建筑工人实名制费用 |  | 分部分项合计+单价措施项目合计-除税工程设备费
12 | 041109011001 | 特殊条件下施工增加费 |  | 分部分项合计+单价措施项目合计-除税工程设备费
13 | 041109015001 | 智慧工地费用 |  | 分部分项合计+单价措施项目合计-除税工程设备费
【新点2013清单造价江苏版 V10.3.6】
编制人（造价人员）： | [7 empty] | 复核人（造价工程师）：

## 4.3 表-12 其他项目清单与计价汇总表
其他项目清单与计价汇总表
工程名称：徐州经开区徐庄镇X307上毛庄桥拆除新建工程--道路 |  |  |  | 标段： |  |  | 第1页 共1页
序号 | 项目名称 |  | 金额(元) |  | 结算金额(元) | 备注
1 | 暂列金额
2 | 暂估价
2.1 | 材料暂估价
2.2 | 专业工程暂估价
3 | 计日工
4 | 总承包服务费
合 计
【新点2013清单造价江苏版 V10.3.6】

## 4.4 表-13 规费、税金项目计价表
规费、税金项目计价表
工程名称：徐州经开区徐庄镇X307上毛庄桥拆除新建工程--道路 |  |  |  | 标段： |  |  |  | 第1页 共1页
序号 | 项目名称 |  | 计算基础 |  | 计算基数(元) |  | 计算费率(％) |  | 金额(元)
1 | 规费 |  | 工程排污费+社会保险费+住房公积金 |  |  |  | 100.000
1.1 | 社会保险费 |  | 分部分项工程费+措施项目费+其他项目费-除税工程设备费 |  |  |  | 2.000
1.2 | 住房公积金 |  | 分部分项工程费+措施项目费+其他项目费-除税工程设备费 |  |  |  | 0.340
1.3 | 工程排污费 |  | 分部分项工程费+措施项目费+其他项目费-除税工程设备费
2 | 税金 |  | 分部分项工程费+措施项目费+其他项目费+规费-除税甲供材料和甲供设备费/1.01 |  |  |  | 9.000
合 计
【新点2013清单造价江苏版 V10.3.6】
编制人（造价人员）： | [5 empty] | 复核人（造价工程师）：

## 5.1 表-08 分部分项工程和单价措施项目清单与计价表
分部分项工程和单价措施项目清单与计价表
工程名称：徐州经开区徐庄镇X307上毛庄桥拆除新建工程--交通 |  |  |  |  | 标段： |  |  |  |  | 第1页 共2页
序号 | 项目编码 | 项目名称 |  | 项目特征描述 |  | 计量 单位 | 工程量 | 金额（元）
[8 empty] | 综合单价 | 合价 |  | 其中
暂估价
1 | 040205012001 | 隔离护栏 |  | A级波形梁护栏 1、含三波波形梁板(506mmx85mmx3mm)、立柱(ф140mmx4.5mm)、防阻块（196mmx178mmx400mmx4.5mm)、AD端头等。 2、波形梁、立柱、端头梁及连接螺栓所用钢材为普通碳素结构钢（Q235），拼接波形梁的螺栓采用高强螺栓，材料采用 20MnTIB 钢，护栏采用的连接螺栓、拼接螺栓均采用特制的防盗螺栓，防阻块材料采用型钢制造，螺栓、螺母等紧固件在采用热浸镀锌后，必须清理螺纹或进行离心分离处理。 3、其他做法详见图纸 |  | t | 2.489
2 | 040303002002 | 混凝土基础 |  | 波形护栏基础 1、混凝土强度等级：C30混凝土 2、含土方 |  | m3 | 12.69
3 | 040901001001 | 现浇构件钢筋 |  | 1、波形护栏基础钢筋 2、钢筋种类、规格：综合 |  | t | 0.091
4 | 040205018001 | 警示柱 |  | 1、道口标柱（地上0.8m、埋地0.6m），de125PVC管，内部浇筑C30混凝土，颜色为红白相间,外贴IV类反光膜。 2、埋地式，含基础及土方 |  | 根 | 12
5 | 040205004001 | 单立柱式标志板 |  | 1、单立柱式标志牌，无缝钢管立柱φ114x4.5x3850、标牌直径80cm+80cm 2、限速禁停组合标志，其他做法详见图纸 |  | 套 | 2
本页小计
【新点2013清单造价江苏版 V10.3.6】
分部分项工程和单价措施项目清单与计价表
工程名称：徐州经开区徐庄镇X307上毛庄桥拆除新建工程--交通 |  |  |  |  | 标段： |  |  |  |  | 第2页 共2页
序号 | 项目编码 | 项目名称 |  | 项目特征描述 |  | 计量 单位 | 工程量 | 金额（元）
[8 empty] | 综合单价 | 合价 |  | 其中
暂估价
6 | 040205004002 | 单立柱标志板 |  | 1、单立柱式标志牌，无缝钢管立柱φ114x4.5x3940、标牌尺寸66cm*174cm 2、桥名牌标志，其他做法详见图纸 |  | 套 | 2
7 | 040205004003 | 单立柱标志板 |  | 1、单立柱式标志牌，无缝钢管立柱φ89x5x3000、标牌直径80cm 2、停车让行标志，其他做法详见图纸 |  | 套 | 2
8 | 040205004004 | 单立柱标志板 |  | 1、单立柱式标志牌，，无缝钢管立柱φ89x5x3000、标牌直径80cm 2、解除限速标志，其他做法详见图纸 |  | 套 | 2
9 | 040205004005 | 附着式标志板 |  | 1、附着式标志牌，尺寸53cm*34cm 2、桥梁养护牌标志，其他做法详见图纸 |  | 套 | 2
10 | 040303002001 | 混凝土基础 |  | 1、C30混凝土，标志牌立杆基础 2、含钢筋、地脚螺栓及土方 |  | m3 | 20.88
11 | 040205008001 | 热熔线 |  | 1、材料品种：热熔标线，采用反光加热熔型涂料(涂料中含有玻璃珠)，涂料厚度一般为1.8mm。 2、详见设计图纸 |  | m2 | 85
12 | 040205007001 | 标记 |  | 1、黄黑立面标记 2、设置于沿线电线杆和通讯杆上，施划黄黑相间的倾斜线条，斜线倾角为 45°，线宽及间距均为 15cm |  | m2 | 45
13 | 04B001 | 拆除单柱式标志 |  | 1、拆除单柱式标志 |  | 套 | 4
14 | 04B002 | 迁移利用桥梁信息公示牌 |  | 1、迁移利用桥梁信息公示牌 |  | 套 | 2
分部分项合计
1 | 04B005 | 水马围挡 |  | 1、水马围挡1.8米，含相关安全警示装置 2、其他满足设计及相关部门要求 |  | m | 400
单价措施合计
本页小计
合 计
【新点2013清单造价江苏版 V10.3.6】

## 5.2 表-11 总价措施项目清单与计价表
总价措施项目清单与计价表
工程名称：徐州经开区徐庄镇X307上毛庄桥拆除新建工程--交通 | [5 empty] | 标段： |  |  |  |  | 第1页 共2页
序号 | 项目编码 | 项目名称 |  | 计算基础 | 费率（%） |  | 金额（元） |  | 调整 费率（%） | 调整后 金额（元） |  | 备注
1 | 041109001001 | 安全文明施工费
1.1 |  | 基本费 |  | 分部分项合计+单价措施项目合计-除税工程设备费 | 1.200
1.2 |  | 增加费 |  | 分部分项合计+单价措施项目合计-除税工程设备费
1.3 |  | 扬尘污染增加费 |  | 分部分项合计+单价措施项目合计-除税工程设备费
2 | 041109002001 | 夜间施工 |  | 分部分项合计+单价措施项目合计-除税工程设备费
3 | 041109003001 | 二次搬运 |  | 分部分项合计+单价措施项目合计-除税工程设备费
4 | 041109004001 | 冬雨季施工 |  | 分部分项合计+单价措施项目合计-除税工程设备费
5 | 041109005001 | 行车、行人干扰 |  | 分部分项合计+单价措施项目合计-除税工程设备费
6 | 041109006001 | 地上、地下设施、建筑物的临时保护设施 |  | 分部分项合计+单价措施项目合计-除税工程设备费
7 | 041109007001 | 已完工程及设备保护 |  | 分部分项合计+单价措施项目合计-除税工程设备费
8 | 041109008001 | 临时设施 |  | 分部分项合计+单价措施项目合计-除税工程设备费
【新点2013清单造价江苏版 V10.3.6】
编制人（造价人员）： | [7 empty] | 复核人（造价工程师）：
总价措施项目清单与计价表
工程名称：徐州经开区徐庄镇X307上毛庄桥拆除新建工程--交通 | [5 empty] | 标段： |  |  |  |  | 第2页 共2页
序号 | 项目编码 | 项目名称 |  | 计算基础 | 费率（%） |  | 金额（元） |  | 调整 费率（%） | 调整后 金额（元） |  | 备注
9 | 041109009001 | 赶工措施 |  | 分部分项合计+单价措施项目合计-除税工程设备费
10 | 041109010001 | 工程按质论价 |  | 分部分项合计+单价措施项目合计-除税工程设备费
11 | 041109011002 | 建筑工人实名制费用 |  | 分部分项合计+单价措施项目合计-除税工程设备费
12 | 041109011001 | 特殊条件下施工增加费 |  | 分部分项合计+单价措施项目合计-除税工程设备费
13 | 041109015001 | 智慧工地费用 |  | 分部分项合计+单价措施项目合计-除税工程设备费
【新点2013清单造价江苏版 V10.3.6】
编制人（造价人员）： | [7 empty] | 复核人（造价工程师）：

## 5.3 表-12 其他项目清单与计价汇总表
其他项目清单与计价汇总表
工程名称：徐州经开区徐庄镇X307上毛庄桥拆除新建工程--交通 |  |  |  | 标段： |  |  | 第1页 共1页
序号 | 项目名称 |  | 金额(元) |  | 结算金额(元) | 备注
1 | 暂列金额
2 | 暂估价
2.1 | 材料暂估价
2.2 | 专业工程暂估价
3 | 计日工
4 | 总承包服务费
合 计
【新点2013清单造价江苏版 V10.3.6】

## 5.4 表-13 规费、税金项目计价表
规费、税金项目计价表
工程名称：徐州经开区徐庄镇X307上毛庄桥拆除新建工程--交通 |  |  |  | 标段： |  |  |  | 第1页 共1页
序号 | 项目名称 |  | 计算基础 |  | 计算基数(元) |  | 计算费率(％) |  | 金额(元)
1 | 规费 |  | 工程排污费+社会保险费+住房公积金 |  |  |  | 100.000
1.1 | 社会保险费 |  | 分部分项工程费+措施项目费+其他项目费-除税工程设备费 |  |  |  | 2.100
1.2 | 住房公积金 |  | 分部分项工程费+措施项目费+其他项目费-除税工程设备费 |  |  |  | 0.370
1.3 | 工程排污费 |  | 分部分项工程费+措施项目费+其他项目费-除税工程设备费
2 | 税金 |  | 分部分项工程费+措施项目费+其他项目费+规费-除税甲供材料和甲供设备费/1.01 |  |  |  | 9.000
合 计
【新点2013清单造价江苏版 V10.3.6】
编制人（造价人员）： | [5 empty] | 复核人（造价工程师）：

## 6.1 表-08 分部分项工程和单价措施项目清单与计价表
分部分项工程和单价措施项目清单与计价表
工程名称：徐州经开区徐庄镇X307上毛庄桥拆除新建工程--交通导改 |  |  |  |  | 标段： |  |  |  |  | 第1页 共1页
序号 | 项目编码 | 项目名称 |  | 项目特征描述 |  | 计量 单位 | 工程量 | 金额（元）
[8 empty] | 综合单价 | 合价 |  | 其中
暂估价
1 | 040205004006 | 单立柱标志板 |  | 1、单立柱式标志牌，直径80cm，含立柱及基础 2、限速标志 3、拆除及回收残值由投标人自行考虑 |  | 套 | 16
2 | 040205004007 | 单立柱标志板 |  | 1、单立柱式标志牌，三角形边长90cm，含立柱及基础 2、前方施工标志 3、拆除及回收残值由投标人自行考虑 |  | 套 | 16
3 | 04B003 | 路栏 |  | 1、路栏，附爆闪灯 2、拆除及回收残值由投标人自行考虑 |  | 个 | 6
4 | 040205004008 | 单立柱标志板 |  | 1、单立柱式标志牌，矩形150*200cm，含立柱及基础 2、前方绕行指示标志 3、拆除及回收残值由投标人自行考虑 |  | 套 | 12
5 | 040205004009 | 附着式标志板 |  | 1、附着式标志牌，170cm*80cm 2、线形诱导标志 3、拆除及回收残值由投标人自行考虑 |  | 套 | 8
6 | 040205004010 | 标志板 |  | 1、道路施工安全标志200*80cm,有支架 2、拆除及回收残值由投标人自行考虑 |  | 套 | 4
7 | 040205004011 | 单立柱式标志板 |  | 1、单立柱式标志牌，直径80cm+80*42cm，含立柱及基础 2、禁停标志 3、拆除及回收残值由投标人自行考虑 |  | 套 | 4
分部分项合计
本页小计
合 计
【新点2013清单造价江苏版 V10.3.6】

## 6.2 表-11 总价措施项目清单与计价表
总价措施项目清单与计价表
工程名称：徐州经开区徐庄镇X307上毛庄桥拆除新建工程--交通导改 | [5 empty] | 标段： |  |  |  |  | 第1页 共2页
序号 | 项目编码 | 项目名称 |  | 计算基础 | 费率（%） |  | 金额（元） |  | 调整 费率（%） | 调整后 金额（元） |  | 备注
1 | 041109001001 | 安全文明施工费
1.1 |  | 基本费 |  | 分部分项合计+单价措施项目合计-除税工程设备费 | 1.200
1.2 |  | 增加费 |  | 分部分项合计+单价措施项目合计-除税工程设备费
1.3 |  | 扬尘污染增加费 |  | 分部分项合计+单价措施项目合计-除税工程设备费
2 | 041109002001 | 夜间施工 |  | 分部分项合计+单价措施项目合计-除税工程设备费
3 | 041109003001 | 二次搬运 |  | 分部分项合计+单价措施项目合计-除税工程设备费
4 | 041109004001 | 冬雨季施工 |  | 分部分项合计+单价措施项目合计-除税工程设备费
5 | 041109005001 | 行车、行人干扰 |  | 分部分项合计+单价措施项目合计-除税工程设备费
6 | 041109006001 | 地上、地下设施、建筑物的临时保护设施 |  | 分部分项合计+单价措施项目合计-除税工程设备费
7 | 041109007001 | 已完工程及设备保护 |  | 分部分项合计+单价措施项目合计-除税工程设备费
8 | 041109008001 | 临时设施 |  | 分部分项合计+单价措施项目合计-除税工程设备费
【新点2013清单造价江苏版 V10.3.6】
编制人（造价人员）： | [7 empty] | 复核人（造价工程师）：
总价措施项目清单与计价表
工程名称：徐州经开区徐庄镇X307上毛庄桥拆除新建工程--交通导改 | [5 empty] | 标段： |  |  |  |  | 第2页 共2页
序号 | 项目编码 | 项目名称 |  | 计算基础 | 费率（%） |  | 金额（元） |  | 调整 费率（%） | 调整后 金额（元） |  | 备注
9 | 041109009001 | 赶工措施 |  | 分部分项合计+单价措施项目合计-除税工程设备费
10 | 041109010001 | 工程按质论价 |  | 分部分项合计+单价措施项目合计-除税工程设备费
11 | 041109011002 | 建筑工人实名制费用 |  | 分部分项合计+单价措施项目合计-除税工程设备费
12 | 041109011001 | 特殊条件下施工增加费 |  | 分部分项合计+单价措施项目合计-除税工程设备费
13 | 041109015001 | 智慧工地费用 |  | 分部分项合计+单价措施项目合计-除税工程设备费
【新点2013清单造价江苏版 V10.3.6】
编制人（造价人员）： | [7 empty] | 复核人（造价工程师）：

## 6.3 表-12 其他项目清单与计价汇总表
其他项目清单与计价汇总表
工程名称：徐州经开区徐庄镇X307上毛庄桥拆除新建工程--交通导改 |  |  |  | 标段： |  |  | 第1页 共1页
序号 | 项目名称 |  | 金额(元) |  | 结算金额(元) | 备注
1 | 暂列金额
2 | 暂估价
2.1 | 材料暂估价
2.2 | 专业工程暂估价
3 | 计日工
4 | 总承包服务费
合 计
【新点2013清单造价江苏版 V10.3.6】

## 6.4 表-13 规费、税金项目计价表
规费、税金项目计价表
工程名称：徐州经开区徐庄镇X307上毛庄桥拆除新建工程--交通导改 |  |  |  | 标段： |  |  |  | 第1页 共1页
序号 | 项目名称 |  | 计算基础 |  | 计算基数(元) |  | 计算费率(％) |  | 金额(元)
1 | 规费 |  | 工程排污费+社会保险费+住房公积金 |  |  |  | 100.000
1.1 | 社会保险费 |  | 分部分项工程费+措施项目费+其他项目费-除税工程设备费 |  |  |  | 2.100
1.2 | 住房公积金 |  | 分部分项工程费+措施项目费+其他项目费-除税工程设备费 |  |  |  | 0.370
1.3 | 工程排污费 |  | 分部分项工程费+措施项目费+其他项目费-除税工程设备费
2 | 税金 |  | 分部分项工程费+措施项目费+其他项目费+规费-除税甲供材料和甲供设备费/1.01 |  |  |  | 9.000
合 计
【新点2013清单造价江苏版 V10.3.6】
编制人（造价人员）： | [5 empty] | 复核人（造价工程师）：