## 1.1 扉页
| 2023年常州市金坛区指前镇社头片高标准农田补建项目（第二批）节余资金增做工程 | [6 empty] | 工程
招标工程量清单
招 标 人： |  |  |  | 造价咨询人：
|  | （单位盖章） |  |  |  |  | （单位盖章）
法定代表人 或其授权人： |  |  |  | 法定代表人 或其授权人：
|  | （签字或盖章） |  |  |  | （签字或盖章）
编 制 人： |  |  |  | 复 核 人：
| （造价人员签字盖专用章） |  |  |  | （造价人员签字盖专用章）
编 制 时 间： | 2025年09月17日 |  |  | 复 核 时 间： | 2025年09月17日

## 1.2 建设项目招标汇总表
建设项目招标汇总表
工程名称：2023年常州市金坛区指前镇社头片高标准农田补建项目（第二批）节余资金增做工程
序号 | 单项工程名称 | 金额（元）
1 | 2023年常州市金坛区指前镇社头片高标准农田补建项目（第二批）节余资金增做工程

## 3.1 表1-2建筑工程分类分项工程量清单（电子招投标用）
建筑工程分类分项工程量清单
合同编号：01
工程名称：2023年常州市金坛区指前镇社头片高标准农田补建项目（第二批）节余资金增做工程
序号 | 项目编码 | 项目名称 | 项目特征描述 | 项目工作内容 | 计量单位 | 工程数量 | 主要技术 条款编码 | 备注
1 | 50 | 水利工程 |  |  |  | 1
1.1 | 5001 | 水利建筑工程 |  |  |  | 1
1.1.1 | 500114 | 渠道工程 |  |  |  | 1
1.1.1.1 | 500114001001 | C30钢筋砼U60新建渠道 | 1.土方开挖现状土（三类土），运距：500m内，就地平整；2.土方回填分层夯实，分层厚度300mm，（含缺土内运）；3.渠底部每隔2m设缝，缝宽2cm，以碎石找平填充；4.100*200mm（高*宽）c30钢筋砼压顶,内配Φ6钢筋，具体详压顶配筋。5.压顶复合木模板制作、安装 ；6.压顶每10m设缝,缝宽2cm,以闭孔聚乙烯泡沫板填充；7.成品C30钢筋砼U60预制渠道板衬砌安装，U形渠壁厚40mm,沟底宽0.24m,口宽0.6m，深0.6m,长度1000mm,8.接缝根据厂家预制渠道板形式采用M10水泥砂浆勾凸缝（尺寸详见设计图）；9.工作内容:包含但不限于清杂、土方开挖、夯填、余方弃置（运距及堆场自行考虑）、缺方外调（运距及土源自行考虑）、预制板制作安装、M10水泥砂浆灌平缝、C30混凝土压顶浇筑、模板制作安装、钢筋制作安装（钢筋规格详见施工图）、伸缩缝、材料二次搬运、其它措施费等为完成设计目标的全部工作内容，做法详见施工图。 |  | m | 90
1.1.1.2 | 500114001002 | C30钢筋砼U80新建渠道 | 1.土方开挖现状土（三类土），运距：500m内，就地平整；2.土方回填分层夯实，分层厚度300mm，（含缺土内运）；3.渠底部每隔2m设缝，缝宽2cm，以碎石找平填充；4.100*200mm（高*宽）c30钢筋砼压顶,内配Φ6钢筋，具体详压顶配筋。5.压顶复合木模板制作、安装 ；6.压顶每10m设缝,缝宽2cm,以闭孔聚乙烯泡沫板填充；7.成品C30钢筋砼U80预制渠道板衬砌安装，U形渠壁厚40mm,沟底宽0.31m,口宽0.8m，深0.8m,长度1000mm,8.接缝根据厂家预制渠道板形式采用M10水泥砂浆勾凸缝（尺寸详见设计图）；9.工作内容:包含但不限于清杂、土方开挖、夯填、余方弃置（运距及堆场自行考虑）、缺方外调（运距及土源自行考虑）、预制板制作安装、M10水泥砂浆灌平缝、C30混凝土压顶浇筑、模板制作安装、钢筋制作安装（钢筋规格详见施工图）、伸缩缝、材料二次搬运、其它措施费等为完成设计目标的全部工作内容，做法详见施工图。 |  | m | 475
1.1.2 | 500114 | 放水口 |  |  |  | 1
1.1.2.1 | 500105006001 | 放水口 | 砖砌放水口长500*宽500*高480mm,1.M10浆砌MU10水泥蒸压砖砖墙，厚度150mm，2.外露面M10水泥砂浆粉刷，厚2cm; 3.80mm厚C30素砼基础，4.与U 形渠相接处开口,砂浆抹面处理，5.砌墙留50mm宽闸板槽口，6.工作内容：包含但不限于包含但不限于清杂、土方开挖、夯填、余方弃置（运距及堆场自行考虑）、缺方外调（运距及土源自行考虑）、混凝土浇筑、模板制作安装、砖砌体砌筑、砂浆抹灰、材料二次搬运等为完成该项工作的全部工作内容。 |  | 座 | 15
1.1.3 | 500114 | 节制闸 |  |  |  | 1
1.1.3.1 | AB001 | U60渠节制闸 | U60渠控制闸,尺寸1.8m*1.4m*1.8m，1.M10水泥砂浆浆砌MU10水泥蒸压砖墩墙，厚600mm；闸门槽深5cm,2.外露面M10水泥砂浆粉刷，厚2cm；3.C30上部钢筋混凝土柱梁，配筋详结构图；4.200厚C30砼闸底板，含模板制作、安装；5.C30预制盖板80cm*50cm，厚100mm；6.预制一体化C30砼闸门680*600mm(洞口尺寸700×700mm)，闸门板厚度5cm，7.QLB-10型螺杆式启闭机；8.工作内容：包含但不限于包含但不限于清杂、土方开挖、夯填、余方弃置（运距及堆场自行考虑）、缺方外调（运距及土源自行考虑）、混凝土浇筑、模板制作安装、钢筋绑扎、预制混凝土制作安装、砖砌体砌筑、砂浆抹灰、钢筋混凝土闸门安装、QLB-10型螺杆式启闭机安装、材料二次搬运等为完成该项工作的全部内容，具体做法详图纸。 |  | 座 | 1
1.1.3.2 | AB002 | U80渠节制闸 | U80渠控制闸,尺寸2.0m*1.4m*2.2m，1.M10水泥砂浆浆砌MU10水泥蒸压砖墩墙，厚600mm；闸门槽深5cm,2.外露面M10水泥砂浆粉刷，厚2cm；3.C30上部钢筋混凝土柱梁，配筋详结构图；4.200厚C30砼闸底板，含模板制作、安装；5.C30预制盖板100cm*50cm，厚100mm；6.预制一体化C30砼闸门880*900mm(洞口尺寸900×900mm)，闸门板厚度6cm，7.QLB-10型螺杆式启闭机；8.工作内容：包含但不限于包含但不限于清杂、土方开挖、夯填、余方弃置（运距及堆场自行考虑）、缺方外调（运距及土源自行考虑）、混凝土浇筑、模板制作安装、钢筋绑扎、预制混凝土制作安装、砖砌体砌筑、砂浆抹灰、钢筋混凝土闸门安装、QLB-10型螺杆式启闭机安装、材料二次搬运等为完成该项工作的全部内容，具体做法详图纸。 |  | 座 | 1
1.1.4 | 500114 | D600过路涵 |  |  |  | 1
1.1.4.1 | 500112001001 | D600过路涵 | D600过路涵管，长度6米，1.沟槽土方开挖、土方综合、槽边堆放；2.机械回填，槽边取土，分层夯填，压实系数≥0.93，管顶覆土厚度≥800mm,余方就地摊铺，3.c30商品砼素砼135°管道基座（含模板制作安装）；4.一字墙及其洞口铺砌M10水泥砂浆，砌筑MU10水泥蒸压砖，厚370mm，与渠道顺接；5.砌体外露面抹M10水泥砂浆，厚2cm; 6.一字墙上口C30砼压顶,厚100mm；7.Φ600C30钢筋混凝土国标Ⅱ级管，符合GB/T11836-2023；8.涵管接缝处M10水泥砂浆接口填实抹平，加铺钢丝网；9.覆土后上部新建道路；10.工作内容：包含但不限于清杂、土方开挖、夯填、余方弃置（运距及堆场自行考虑）、缺方外调（运距及土源自行考虑）、混凝土浇筑、模板制作安装、管涵基础浇筑、管涵敷设、管涵接缝、砖砌体砌筑、砂浆抹灰、材料二次搬运等为完成该项的全部工作内容。 |  | 座 | 4
1.1.5 | 500114 | D500下田涵 |  |  |  | 1
1.1.5.1 | 500112001002 | D500下田涵 | D500下田涵管，长度6米，1.沟槽土方开挖、土方综合、槽边堆放；2.机械回填，槽边取土，分层夯填，压实系数≥0.93，余方就地摊铺，3.c30商品砼钢筋混凝土管道包封（含模板、钢筋制作安装）；4.洞口挡土墙M10水泥砂浆砌筑MU10水泥蒸压砖，厚250mm，与渠道顺接；5.砌体外露面抹M10水泥砂浆，厚2cm; 6.砌体墙上口C30砼压顶,厚100mm；7.Φ500C30钢筋混凝土国标Ⅱ级管，符合GB/T11836-2023；8.涵管接缝处M10水泥砂浆接口填实抹平；9.C30素砼梗围护25*15cm，内填素土夯实后铺10cm厚泥结碎石，5cm瓜子片，随地形坡向田间，具体做法详见图纸。10.工作内容：包含但不限于清杂、土方开挖、夯填、余方弃置（运距及堆场自行考虑）、缺方外调（运距及土源自行考虑）、混凝土浇筑、模板制作安装、管涵基础浇筑、管涵敷设、管涵接缝、砖砌体砌筑、砂浆抹灰、上部石子路面、材料二次搬运等为完成该项的全部工作内容。 |  | 座 | 12
1.1.6 | 500114 | D300穿路放水管 |  |  |  | 1
1.1.6.1 | 500112001003 | D300穿路放水管 | D300穿路放水管，长度5米，1.沟槽土方开挖、土方综合、槽边堆放；2.机械回填，槽边取土，分层夯填，压实系数≥0.93，管顶覆土,余方就地摊铺，3.Φ300钢筋混凝土国标Ⅱ级管，符合GB/T11836-2023，涵管接缝处M10水泥砂浆接口填实；6.上部覆土，分层夯填，压实系数≥0.93，具体做法详见图纸。7.工作内容：包含但不限于清杂、土方开挖、夯填、余方弃置（运距及堆场自行考虑）、缺方外调（运距及土源自行考虑）、管涵基础浇筑、管涵敷设、管涵接缝、材料二次搬运等为完成该项的全部工作内容。 |  | 座 | 15
1.1.7 | 500114 | 田间道路工程 |  |  |  | 1
1.1.7.1 | 500114001003 | C30砼水泥路[有路基] | 2.5m宽C30砼水泥路（有路基），1.18cm厚C30砼水泥路面，0.5%坡向两侧排水2.100厚碎石路基找平，3.原道路基础整平压实,压实度>0.93，4.土路肩培土，宽50cm; 5.路面横向胀缝，间距30m一道，2cm宽涂沥青软木板填充，沥青填缝 料填缝，6.路面缩缝切缝，间距5m一道，缝宽5mm,缝深50mm,具体做法详图纸。7.工作内容：包含但不限于清杂、土方开挖、路基夯填、余方弃置（运距及堆场自行考虑）、缺方外调（运距及土源自行考虑），碎石找平碾压、混凝土路面浇筑、模板制作安装、路面刻痕、伸缩缝、材料二次搬运等为完成该项工作的全部工作内容。 |  | m2 | 2012.5
1.1.7.2 | 500114001004 | C30砼水泥路[无路基] | 2.5m宽C30砼水泥路（无路基），1.18cm厚C30砼水泥路面，0.5%坡向两侧排水2.30厚碎石找平，3.20cm厚砖屑夹土，4.15cm厚6%灰土；5.原道路基础整平压实,压实度>0.93，6.土路肩培土，宽50cm; 7.路面横向胀缝，间距30m一道，2cm宽涂沥青软木板填充，沥青填缝 料填缝，8.路面缩缝切缝，间距5m一道，缝宽5mm,缝深50mm,具体做法详图纸。9.工作内容：包含但不限于清杂、土方开挖、路基夯填、余方弃置（运距及堆场自行考虑）、缺方外调（运距及土源自行考虑），原槽灰土拌合分层碾压、砖屑回填、分层碾压、碎石找平碾压、混凝土路面浇筑、模板制作安装、路面刻痕、伸缩缝、材料二次搬运等为完成该项工作的全部工作内容。 |  | m2 | 3000

## 3.2 表1-3设备采购和安装工程分类分项工程量清单（电子招投
设备采购和安装工程分类分项工程量清单
合同编号：01
工程名称：2023年常州市金坛区指前镇社头片高标准农田补建项目（第二批）节余资金增做工程
序号 | 项目编码 | 项目名称 | 项目特征描述 | 项目工作内容 | 计量 单位 | 工程 数量 | 主要技术 条款编码 | 备注

## 3.3 表1-4措施项目清单
措施项目清单
工程名称：2023年常州市金坛区指前镇社头片高标准农田补建项目（第二批）节余资金增做工程
序号 | 项目名称 | 备注
1 | 安全文明措施 | 不可竞争费（含扬尘控制），不得改动，计算基数为工程量清单计价，若投标单位认为安全文明措施费超出该费用，则自行摊销至各分类分项工程单价中，不予另行结算；"安全文明措施费分解表"执行苏水安【2017】3号文。
2 | 保险费 | 包括工程一切险、第三者责任险（含发包人财产）、工伤保险，计算基数为工程量清单计价，投标单位根据现场实际情况及自身情况自主报价，结算时按实际交费情况凭票据计算，超出部分由施工方自行补足（超出部分投标单位结合施工组织及施工图在报价内综合考虑）。
3 | 大型施工设备进出场及安拆费 | 总价包干，投标单位根据现场实际情况及自身情况自主报价。

## 3.4 表1-5其他项目清单
其他项目清单
合同编号：01
工程名称：2023年常州市金坛区指前镇社头片高标准农田补建项目（第二批）节余资金增做工程
序号 | 项目名称 | 备注
1 | 预留金 | 不可竞争费，不得改动

## 3.5 表1-6零星工作项目清单
零星工作项目清单
合同编号：01
工程名称：2023年常州市金坛区指前镇社头片高标准农田补建项目（第二批）节余资金增做工程
序号 | 名称 | 计量单位 | 暂定数量 | 备注
1 | 人工
2 | 材料
3 | 机械

## 3.6 安全文明措施费分解表
安全文明措施费分解表
合同编号：01
工程名称：2023年常州市金坛区指前镇社头片高标准农田补建项目（第二批）节余资金增做工程
序号 | 项目名称 | 计量单位 | 数量 | 单价（元） | 合价（元） | 备注
一 | 完善、改造和维护安全防护设施设备 | 项
1 | 现场临时用电防护 | 项 | 1 |  |  | 用电保护；高压区和用电危险区防护和围挡
2 | 洞口、临边防护 | 项 | 1 |  |  | 洞口、临边等危险部位防坠、防滑设施；临时防护盖板或围栏和隔离防护层
3 | 机械设备防护 | 项 | 1 |  |  | 钢防护网罩、防护挡板、防护栏杆等安全防护
4 | 高处作业防护 | 项 | 1 |  |  | 防止物体、人员坠落而设置的安全网、防护棚、防护栏杆、警戒线
5 | 交叉作业防护 | 项 | 1 |  |  | 平面、立面交叉作业时的防护
6 | 防火、防爆、防尘、防毒 | 项 | 1
7 | 防雷、防台风、防地质灾害 | 项 | 1
8 | 地下工程有害气体监测、通风 | 项
9 | 临时安全防护 | 项 | 1 |  |  | 围堰安全监测、防护，高脚手、高立模安全防护
10 | 安全警示标志 | 项 | 1 |  |  | 警告、提醒、指令、指示等标志、标牌；示警灯、报警闪光灯、夜间警示灯、照明灯
二 | 配备、维护、保养应急救援器材、设备和应急演练 | 项
1 | 配备、维护、保养应急救援器材、设备 | 项 | 1 |  |  | 应急救援器材、设备的配备、维护、保养和更新
2 | 应急演练 | 项 | 1
三 | 重大危险源和事故隐患评估、监控和整改 | 项
1 | 重大危险源评估、监控与管理 | 项 | 1
2 | 事故隐患排查、评估和整改 | 项 | 1
四 | 安全文明生产检查、评价、咨询和标准化建设 | 项 |  |  |  | 安全文明生产检查、评价、咨询和标准化建设持续改进等。不含企业安全生产标准化等级创建过程中给予咨询评价机构的评价咨询费用
五 | 配备和更新现场作业人员安全防护用品 | 项 |  |  |  | 必须配备的安全防护用品及对安全防护用品的正常损耗进行必要补充
六 | 安全文明生产宣传、教育、培训 | 项 |  |  |  | 安全文明宣传活动、标语、展板、音像、图片资料等；安全技术交底、安全操作规程培训、安全知识教育；知识竞赛、技能竞赛、专题会议；经验交流、现场观摩
七 | 安全文明生产适用的新技术、新标准、新工艺、新装备的推广应用 | 项
八 | 安全设施及特种设备检测检验 | 项
九 | 文明施工、生活设施和环境的改善、运行和维护 | 项
1 | 现场布置 | 项 |  |  |  | 现场围挡、五板一图、企业标志
2 | 办公和生活设施 | 项 |  |  |  | 施工现场办公、生活区与作业区分开设置，保持安全距离；设施符合卫生和安全要求；文体卫生设施配备
3 | 现场管理 | 项 |  |  |  | 场容场貌；工地地面硬化处理等；材料堆放；扬尘控制；垃圾清运；环境美化、绿化；现场保洁
十 | 其他与安全文明施工直接相关的内容 | 项 |  |  |  | 含廉政建设费用
总计