## 封-1 招标工程量清单封面
|  | 安装工程 |  | 工程
招 标 工 程 量 清 单
| 招 标 人： |  | 1
(单位盖章)
造价咨询人：
(单位盖章)
年 月 日
封-1

## 扉-1 招标工程量清单扉页
|  | 安装工程 |  |  | 工程
招 标 工 程 量 清 单
招 标 人： | 1 |  | 造价咨询人：
| （单位盖章） |  |  | (单位资质专用章)
法定代表人 或其授权人： |  |  | 法定代表人 或其授权人：
| (签字或盖章) |  |  | (签字或盖章)
编 制 人： |  |  | 复 核 人：
| (造价人员签字盖专用章) |  |  | (造价工程师签字盖专用章)
编 制 时 间： |  |  | 复 核 时 间：
扉-1

## 表-01 总说明
总 说 明
工程名称： 安装工程 | 第 1 页 共 1 页
表-01

## 表-08 分部分项工程和单价措施项目清单与计价表
分部分项工程和单价措施项目清单与计价表
工程名称：安装工程 | [5 empty] | 标段：连云区胜利路历史文化街区保护提升工程10KV正式电工程 |  |  | 第 1 页 共 15 页
序号 | 项目编码 | 项目名称 | 项目特征描述 | 计量单位 | 工程量 |  | 金额（元）
[7 empty] | 综合单价 | 综合合价 |  | 其中：暂估价
变电所
1 | 030401002001 | 干式变压器 | 1.名称:干式变压器 2.型号:SCB13-400/10 10±P2X2.5%/0.4KV D,Yn-11 3.网门、保护门材质、规格:按图纸及规范要求 4.附IP40外壳及风机 5.其余不详之处见图纸 | 台 | 2
2 | 030402017001 | 高压开关柜 | 1.名称:进线柜 1AH1 2.型号:HXGN15-12；具体配置详见招标图纸 3.规格:500*1000*2000 4.母线配置方式:随柜配套高压母线 5.屏边规格详设计文件，随柜配套 6.含柜体及柜内元器件安装，盘柜下防火堵洞、设备接地等，其余不详之处见图纸 | 台 | 1
本页小计
注：为计取规费等的使用，可在表中增设其中：“定额人工费”。
表—08
分部分项工程和单价措施项目清单与计价表
工程名称：安装工程 | [5 empty] | 标段：连云区胜利路历史文化街区保护提升工程10KV正式电工程 |  |  | 第 2 页 共 15 页
序号 | 项目编码 | 项目名称 | 项目特征描述 | 计量单位 | 工程量 |  | 金额（元）
[7 empty] | 综合单价 | 综合合价 |  | 其中：暂估价
3 | 030402017002 | 高压开关柜 | 1.名称:出线柜 1AH2 2.型号:HXGN15-12；具体配置详见招标图纸 3.规格:650*1000*2000 4.母线配置方式:随柜配套高压母线 5.屏边规格详设计文件，随柜配套 6.含柜体及柜内元器件安装，盘柜下防火堵洞、设备接地等，其余不详之处见图纸 | 台 | 1
4 | 030402017003 | 高压开关柜 | 1.名称:进线柜 2AH1 2.型号:HXGN15-12；具体配置详见招标图纸 3.规格:500*900*2000 4.母线配置方式:随柜配套高压母线 5.屏边规格详设计文件，随柜配套 6.含柜体及柜内元器件安装，盘柜下防火堵洞、设备接地等，其余不详之处见图纸 | 台 | 1
本页小计
注：为计取规费等的使用，可在表中增设其中：“定额人工费”。
表—08
分部分项工程和单价措施项目清单与计价表
工程名称：安装工程 | [5 empty] | 标段：连云区胜利路历史文化街区保护提升工程10KV正式电工程 |  |  | 第 3 页 共 15 页
序号 | 项目编码 | 项目名称 | 项目特征描述 | 计量单位 | 工程量 |  | 金额（元）
[7 empty] | 综合单价 | 综合合价 |  | 其中：暂估价
5 | 030402017004 | 高压开关柜 | 1.名称:出线柜 2AH2 2.型号:HXGN15-12；具体配置详见招标图纸 3.规格:650*900*2000 4.母线配置方式:随柜配套高压母线 5.屏边规格详设计文件，随柜配套 6.含柜体及柜内元器件安装，盘柜下防火堵洞、设备接地等，其余不详之处见图纸 | 台 | 1
6 | 030404004001 | 低压开关柜 | 1.名称:辅柜 1DP1 2.型号:GCS；具体配置详见招标图纸 3.规格:800*1000*2200 4.屏边规格详设计文件，随柜配套 5.随柜配套母线 6.含柜体及柜内元器件安装，盘柜下防火堵洞、设备接地等，其余不详之处见图纸 | 台 | 1
本页小计
注：为计取规费等的使用，可在表中增设其中：“定额人工费”。
表—08
分部分项工程和单价措施项目清单与计价表
工程名称：安装工程 | [5 empty] | 标段：连云区胜利路历史文化街区保护提升工程10KV正式电工程 |  |  | 第 4 页 共 15 页
序号 | 项目编码 | 项目名称 | 项目特征描述 | 计量单位 | 工程量 |  | 金额（元）
[7 empty] | 综合单价 | 综合合价 |  | 其中：暂估价
7 | 030404004002 | 低压开关柜 | 1.名称:总计量柜 1DP2 2.型号:GCS；具体配置详见招标图纸 3.规格:800*1000*2200 4.随柜配套母线 5.含柜体及柜内元器件安装，盘柜下防火堵洞、设备接地等，其余不详之处见图纸 | 台 | 1
8 | 030404004003 | 低压开关柜 | 1.名称:进线柜 1DP3 2.型号:GCS；具体配置详见招标图纸 3.规格:800*1000*2200 4.随柜配套母线 5.含柜体及柜内元器件安装，盘柜下防火堵洞、设备接地等，其余不详之处见图纸 | 台 | 1
本页小计
注：为计取规费等的使用，可在表中增设其中：“定额人工费”。
表—08
分部分项工程和单价措施项目清单与计价表
工程名称：安装工程 | [5 empty] | 标段：连云区胜利路历史文化街区保护提升工程10KV正式电工程 |  |  | 第 5 页 共 15 页
序号 | 项目编码 | 项目名称 | 项目特征描述 | 计量单位 | 工程量 |  | 金额（元）
[7 empty] | 综合单价 | 综合合价 |  | 其中：暂估价
9 | 030404004004 | 低压开关柜 | 1.名称:补偿柜 1DP4 2.型号:GCS；具体配置详见招标图纸 3.规格:800*1000*2200 4.随柜配套母线 5.含柜体及柜内元器件安装，盘柜下防火堵洞、设备接地等，其余不详之处见图纸 | 台 | 1
10 | 030404004005 | 低压开关柜 | 1.名称:出线柜 1DP5 2.型号:GCS；具体配置详见招标图纸 3.规格:800*1000*2200 4.随柜配套母线 5.含柜体及柜内元器件安装，盘柜下防火堵洞、设备接地等，其余不详之处见图纸 | 台 | 1
本页小计
注：为计取规费等的使用，可在表中增设其中：“定额人工费”。
表—08
分部分项工程和单价措施项目清单与计价表
工程名称：安装工程 | [5 empty] | 标段：连云区胜利路历史文化街区保护提升工程10KV正式电工程 |  |  | 第 6 页 共 15 页
序号 | 项目编码 | 项目名称 | 项目特征描述 | 计量单位 | 工程量 |  | 金额（元）
[7 empty] | 综合单价 | 综合合价 |  | 其中：暂估价
11 | 030404004006 | 低压开关柜 | 1.名称:转角柜 2.型号:GCS；具体配置详见招标图纸 3.规格:1000*1000*2200 4.随柜配套母线 5.含柜体及柜内元器件安装，盘柜下防火堵洞、设备接地等，其余不详之处见图纸 | 台 | 1
12 | 030404004007 | 低压开关柜 | 1.名称:辅柜 2DP1 2.型号:GCS；具体配置详见招标图纸 3.规格:800*1000*2200 4.屏边规格详设计文件，随柜配套 5.随柜配套母线 6.含柜体及柜内元器件安装，盘柜下防火堵洞、设备接地等，其余不详之处见图纸 | 台 | 1
本页小计
注：为计取规费等的使用，可在表中增设其中：“定额人工费”。
表—08
分部分项工程和单价措施项目清单与计价表
工程名称：安装工程 | [5 empty] | 标段：连云区胜利路历史文化街区保护提升工程10KV正式电工程 |  |  | 第 7 页 共 15 页
序号 | 项目编码 | 项目名称 | 项目特征描述 | 计量单位 | 工程量 |  | 金额（元）
[7 empty] | 综合单价 | 综合合价 |  | 其中：暂估价
13 | 030404004008 | 低压开关柜 | 1.名称:总计量柜 2DP2 2.型号:GCS；具体配置详见招标图纸 3.规格:800*1000*2200 4.随柜配套母线 5.含柜体及柜内元器件安装，盘柜下防火堵洞、设备接地等，其余不详之处见图纸 | 台 | 1
14 | 030404004009 | 低压开关柜 | 1.名称:进线柜 2DP3 2.型号:GCS；具体配置详见招标图纸 3.规格:800*1000*2200 4.随柜配套母线 5.含柜体及柜内元器件安装，盘柜下防火堵洞、设备接地等，其余不详之处见图纸 | 台 | 1
本页小计
注：为计取规费等的使用，可在表中增设其中：“定额人工费”。
表—08
分部分项工程和单价措施项目清单与计价表
工程名称：安装工程 | [5 empty] | 标段：连云区胜利路历史文化街区保护提升工程10KV正式电工程 |  |  | 第 8 页 共 15 页
序号 | 项目编码 | 项目名称 | 项目特征描述 | 计量单位 | 工程量 |  | 金额（元）
[7 empty] | 综合单价 | 综合合价 |  | 其中：暂估价
15 | 030404004010 | 低压开关柜 | 1.名称:补偿柜 2DP4 2.型号:GCS；具体配置详见招标图纸 3.规格:800*1000*2200 4.随柜配套母线 5.含柜体及柜内元器件安装，盘柜下防火堵洞、设备接地等，其余不详之处见图纸 | 台 | 1
16 | 030404004011 | 低压开关柜 | 1.名称:出线柜 2DP5 2.型号:GCS；具体配置详见招标图纸 3.规格:800*1000*2200 4.随柜配套母线 5.含柜体及柜内元器件安装，盘柜下防火堵洞、设备接地等，其余不详之处见图纸 | 台 | 1
本页小计
注：为计取规费等的使用，可在表中增设其中：“定额人工费”。
表—08
分部分项工程和单价措施项目清单与计价表
工程名称：安装工程 | [5 empty] | 标段：连云区胜利路历史文化街区保护提升工程10KV正式电工程 |  |  | 第 9 页 共 15 页
序号 | 项目编码 | 项目名称 | 项目特征描述 | 计量单位 | 工程量 |  | 金额（元）
[7 empty] | 综合单价 | 综合合价 |  | 其中：暂估价
17 | 030404004012 | 低压开关柜 | 1.名称:出线柜 2DP6 2.型号:GCS；具体配置详见招标图纸 3.规格:800*1000*2200 4.随柜配套母线 5.含柜体及柜内元器件安装，盘柜下防火堵洞、设备接地等，其余不详之处见图纸 | 台 | 1
18 | 030404004013 | 低压开关柜 | 1.名称:进线柜 2DP7 2.型号:GCS；具体配置详见招标图纸 3.规格:800*1000*2200 4.随柜配套母线 5.含柜体及柜内元器件安装，盘柜下防火堵洞、设备接地等，其余不详之处见图纸 | 台 | 1
本页小计
注：为计取规费等的使用，可在表中增设其中：“定额人工费”。
表—08
分部分项工程和单价措施项目清单与计价表
工程名称：安装工程 | [5 empty] | 标段：连云区胜利路历史文化街区保护提升工程10KV正式电工程 |  |  | 第 10 页 共 15 页
序号 | 项目编码 | 项目名称 | 项目特征描述 | 计量单位 | 工程量 |  | 金额（元）
[7 empty] | 综合单价 | 综合合价 |  | 其中：暂估价
19 | 030404004014 | 低压开关柜 | 1.名称:空柜 2.型号:GCS；具体配置详见招标图纸 3.规格:1000*1000*2200 4.随柜配套母线 5.含柜体及柜内元器件安装，盘柜下防火堵洞、设备接地等，其余不详之处见图纸 | 台 | 1
20 | 030404013001 | 直流馈电屏 | 1.名称:直流屏 2.规格:20AH(DC220V) | 台 | 1
21 | 030602002001 | 负控装置 | 1.名称:负控装置 | 台 | 1
22 | 030403003003 | 带形母线 | 1.名称:带形母线 2.型号:TMY-3*(50*5),铜排 3.铜母线由柜体配套供应 4.其余不详之处见图纸 | m | 2.6
23 | 030403003001 | 带形母线 | 1.名称:带形母线 2.型号:TMY-4X(60X6),铜排 3.铜母线由柜体配套供应 4.其余不详之处见图纸 | m | 4.8
本页小计
注：为计取规费等的使用，可在表中增设其中：“定额人工费”。
表—08
分部分项工程和单价措施项目清单与计价表
工程名称：安装工程 | [5 empty] | 标段：连云区胜利路历史文化街区保护提升工程10KV正式电工程 |  |  | 第 11 页 共 15 页
序号 | 项目编码 | 项目名称 | 项目特征描述 | 计量单位 | 工程量 |  | 金额（元）
[7 empty] | 综合单价 | 综合合价 |  | 其中：暂估价
24 | 030403003002 | 带形母线 | 1.名称:带形母线 2.型号:TMY-4X(60X6)+PE(50X5),铜排 3.铜母线由柜体配套供应 4.其余不详之处见图纸 | m | 8.3
25 | 030414001001 | 电力变压器系统 调试 | 1.名称:电力变压器系统 调试 2.型号:干式变压器 3.容量(kV．A):400kVA | 系统 | 2
26 | 030414005001 | 中央信号装置 调试 | 1.名称:中央信号装置 调试 2.类型:变电所 | 系统 | 1
27 | 030414002001 | 送配电装置系统 调试 | 1.名称:送配电装置系统 调试 2.电压等级(kV):10kV 3.类型:供电断路器 | 系统 | 1
28 | 030414008001 | 母线系统调试 | 1.名称:母线系统调试 2.电压等级(kV):10kV | 段 | 2
29 | 030414008002 | 母线系统调试 | 1.名称:母线系统调试 2.电压等级(kV):1kV以下 | 段 | 6
30 | 030414009001 | 避雷器 调试 | 1.名称:避雷器 调试 2.电压等级(kV):10KV以下 | 组 | 2
31 | 030414010001 | 电容器 调试 | 1.名称:电容器 调试 2.电压等级(kV):1KV | 组 | 2
本页小计
注：为计取规费等的使用，可在表中增设其中：“定额人工费”。
表—08
分部分项工程和单价措施项目清单与计价表
工程名称：安装工程 | [5 empty] | 标段：连云区胜利路历史文化街区保护提升工程10KV正式电工程 |  |  | 第 12 页 共 15 页
序号 | 项目编码 | 项目名称 | 项目特征描述 | 计量单位 | 工程量 |  | 金额（元）
[7 empty] | 综合单价 | 综合合价 |  | 其中：暂估价
32 | 030414002002 | 送配电装置系统 调试 | 1.名称:送配电装置系统 调试 2.电压等级(kV):1 KV以下 | 系统 | 19
33 | 030414002003 | 送配电装置系统 调试 备用回路 | 1.名称:送配电装置系统 调试 2.电压等级(kV):1 KV以下 3.类型:备用回路 | 系统 | 7
34 | 030414004001 | 自动投入装置 调试 | 1.名称:自动投入装置 调试 2.类型:预留发电机接口 | 系统 | 1
35 | 030414015001 | 电缆试验 | 1.名称:电缆试验 2.电压等级(kV):10kv | 根 | 2
变电所照明
36 | 030404017001 | 照明配电箱 | 1.名称:照明配电箱 2.规格:PZ30 | 台 | 1
37 | 030412005001 | LED荧光应急灯 | 1.名称:LED荧光应急灯 2.规格:应急时间60分钟 吸顶安装 | 套 | 14
38 | 030412004001 | 全自动应急灯 | 1.名称:全自动应急灯 2.规格:2X8W 应急时间60分钟 | 套 | 2
39 | 030404034001 | 双联单控开关 | 1.名称:双联单控开关 2.规格:250V 10A | 个 | 2
40 | 030404035001 | 安全型二、三相暗插座 | 1.名称:安全型二、三相暗插座 2.规格:250V 20A | 个 | 8
本页小计
注：为计取规费等的使用，可在表中增设其中：“定额人工费”。
表—08
分部分项工程和单价措施项目清单与计价表
工程名称：安装工程 | [5 empty] | 标段：连云区胜利路历史文化街区保护提升工程10KV正式电工程 |  |  | 第 13 页 共 15 页
序号 | 项目编码 | 项目名称 | 项目特征描述 | 计量单位 | 工程量 |  | 金额（元）
[7 empty] | 综合单价 | 综合合价 |  | 其中：暂估价
41 | 030404035002 | 三相空调插座 | 1.名称:三相空调插座 2.规格:~380V 25A 安全型 | 个 | 2
42 | 030404035003 | 接线盒 | 1.名称:接线盒 2.材质:塑料 | 个 | 19
43 | 030404035004 | 开关盒 | 1.名称:开关盒 2.材质:塑料 | 个 | 12
44 | 030411004001 | 配线 | 1.名称:配线 2.型号:BV 3.规格:2.5 4.配线部位:管内敷设 | m | 418.07
45 | 030411004002 | 配线 | 1.名称:配线 2.型号:BV 3.规格:4 4.配线部位:管内敷设 | m | 308.26
46 | 030411001001 | 配管 | 1.名称:配管 2.材质:硬塑料管 3.规格:DN25 4.配置形式:暗配 5.含开槽及恢复 | m | 191.2
47 | 030411001002 | 配管 | 1.名称:配管 2.材质:钢管 3.规格:DN50mm 4.配置形式:暗配 5.含开槽及恢复 | m | 10
48 | 030408001001 | 电力电缆 | 1.名称:电力电缆 2.规格:YJV22-0.6/1kV-5×25 3.敷设方式、部位:管道敷设 | m | 30
本页小计
注：为计取规费等的使用，可在表中增设其中：“定额人工费”。
表—08
分部分项工程和单价措施项目清单与计价表
工程名称：安装工程 | [5 empty] | 标段：连云区胜利路历史文化街区保护提升工程10KV正式电工程 |  |  | 第 14 页 共 15 页
序号 | 项目编码 | 项目名称 | 项目特征描述 | 计量单位 | 工程量 |  | 金额（元）
[7 empty] | 综合单价 | 综合合价 |  | 其中：暂估价
49 | 030408006001 | 电力电缆头 | 1.名称:电力电缆头 2.规格:YJV22-0.6/1kV-5×25 3.材质、类型:施工单位综合考虑 | 个 | 4
50 | 030701003001 | 空调器 | 1.名称:空调器 2.规格:5000W 3.含室内外机、铜管、水管、保温、电缆、支架等 | 台 | 2
变电所接地
51 | 030409002001 | 接地母线 | 1.名称:镀锌扁钢 2.材质:镀锌扁钢 3.规格:50×6 4.安装形式:埋地敷设 | m | 160
52 | 030409008001 | 临时接地端子 | 1.名称:临时接地端子 | 块 | 7
53 | 030414011001 | 接地装置 调试 | 1.名称:接地装置调试 2.类别:接地网 | 系统 | 1
室外
54 | 030408001002 | 电力电缆 | 1.名称:电力电缆 2.规格:ZRYJV22-8.7/15-3X70 3.敷设方式、部位:管道敷设 | m | 640.22
本页小计
注：为计取规费等的使用，可在表中增设其中：“定额人工费”。
表—08
分部分项工程和单价措施项目清单与计价表
工程名称：安装工程 | [5 empty] | 标段：连云区胜利路历史文化街区保护提升工程10KV正式电工程 |  |  | 第 15 页 共 15 页
序号 | 项目编码 | 项目名称 | 项目特征描述 | 计量单位 | 工程量 |  | 金额（元）
[7 empty] | 综合单价 | 综合合价 |  | 其中：暂估价
55 | 030411001003 | 配管 | 1.名称:配管 2.材质:镀锌钢管 3.规格:DN150mm 4.配置形式:埋地敷设 | m | 1180
56 | 030408006002 | 电力电缆终端头 | 1.名称:电力电缆终端头 2.规格:ZRYJV22-8.7/15-3X70 3.安装部位:户外 | 个 | 4
分部分项合计
措施项目
57 | 031301017001 | 脚手架搭拆 |  | 项 | 1
单价措施合计
本页小计
合 计
注：为计取规费等的使用，可在表中增设其中：“定额人工费”。
表—08

## 表-11 总价措施项目清单与计价表
总价措施项目清单与计价表
工程名称：安装工程 |  |  |  | 标段：连云区胜利路历史文化街区保护提升工程10KV正式电工程 |  |  |  | 第 1 页 共 2 页
序号 | 项目编码 | 项目名称 | 计算基础 |  | 费率 (%) | 金额 (元) | 调整 费率 (%) |  | 调整后 金额(元) | 备注
1 | 031302001001 | 安全文明施工费
1.1 | 1.1 | 基本费 | 分部分项合计+技术措施项目合计-分部分项设备费-技术措施项目设备费 |  | 1.5
1.2 | 1.2 | 增加费 | 分部分项合计+技术措施项目合计-分部分项设备费-技术措施项目设备费 |  | 0
1.3 | 1.3 | 扬尘污染防治增加费 | 分部分项合计+技术措施项目合计-分部分项设备费-技术措施项目设备费 |  | 0.21
2 | 031302010001 | 按质论价 | 分部分项合计+技术措施项目合计-分部分项设备费-技术措施项目设备费 |  | 0
3 | 031302002001 | 夜间施工 | 分部分项合计+技术措施项目合计-分部分项设备费-技术措施项目设备费
4 | 031302003001 | 非夜间施工照明 | 分部分项合计+技术措施项目合计-分部分项设备费-技术措施项目设备费
5 | 031302004001 | 二次搬运 | 分部分项合计+技术措施项目合计-分部分项设备费-技术措施项目设备费
6 | 031302005001 | 冬雨季施工 | 分部分项合计+技术措施项目合计-分部分项设备费-技术措施项目设备费
7 | 031302006001 | 已完工程及设备保护 | 分部分项合计+技术措施项目合计-分部分项设备费-技术措施项目设备费
8 | 031302008001 | 临时设施 | 分部分项合计+技术措施项目合计-分部分项设备费-技术措施项目设备费
9 | 031302009001 | 赶工措施 | 分部分项合计+技术措施项目合计-分部
编制人（造价人员）： |  |  |  | 复核人（造价工程师）：
表-11
总价措施项目清单与计价表
工程名称：安装工程 |  |  |  | 标段：连云区胜利路历史文化街区保护提升工程10KV正式电工程 |  |  |  | 第 2 页 共 2 页
序号 | 项目编码 | 项目名称 | 计算基础 |  | 费率 (%) | 金额 (元) | 调整 费率 (%) |  | 调整后 金额(元) | 备注
分项设备费-技术措施项目设备费
10 | 031302011001 | 住宅分户验收 | 分部分项合计+技术措施项目合计-分部分项设备费-技术措施项目设备费
11 | 031302012001 | 建筑工人实名制 | 分部分项合计+技术措施项目合计-分部分项设备费-技术措施项目设备费
12 | 031302015001 | 智慧工地费用 | 分部分项合计+技术措施项目合计-分部分项设备费-技术措施项目设备费
13 | 031302013001 | 特殊施工降效 | 分部分项合计+技术措施项目合计-分部分项设备费-技术措施项目设备费
14 | 031302014001 | 协管费 | 分部分项合计+技术措施项目合计-分部分项设备费-技术措施项目设备费
合 计
编制人（造价人员）： |  |  |  | 复核人（造价工程师）：
表-11

## 表-12 其他项目清单与计价汇总表
其他项目清单与计价汇总表
工程名称：安装工程 |  | 标段：连云区胜利路历史文化街区保护提升工程10KV正式电工程 |  |  | 第 1 页 共 1 页
序号 | 项目名称 |  | 金额（元） | 结算金额（元） |  | 备注
一 | 其他项目
1 | 暂列金额 |  | 100000 |  |  | 明细详见表-12-1
2 | 暂估价
2.1 | 材料(工程设备)暂估价 |  | - |  |  | 明细详见表-12-2
2.2 | 专业工程暂估价 |  |  |  |  | 明细详见表-12-3
3 | 计日工 |  |  |  |  | 明细详见表-12-4
4 | 总承包服务费 |  |  |  |  | 明细详见表-12-5
5 | 索赔与现场签证 |  | - |  |  | 明细详见表-12-6
合 计 |  |  | 100000 |  |  | —
表—12

## 表-12-1 暂列金额表
暂列金额明细表
工程名称：安装工程 |  | 标段：连云区胜利路历史文化街区保护提升工程10KV正式电工程 |  |  | 第 1 页 共 1 页
序号 | 名称 |  | 计量单位 | 暂定金额 |  | 备注
1 | 暂列金 |  | 项 | 100000
合 计 |  |  |  | 100000
表—12—1

## 表-12-4 计日工表
计日工表
工程名称：安装工程 |  |  |  |  | 标段：连云区胜利路历史文化街区保护提升工程10KV正式电工程 |  | 第 1 页 共 1 页
编号 | 项目名称 | 单位 | 暂定数量 | 实际数量 |  | 综合单价(元) |  | 合价（元）
[8 empty] | 暂定 | 实际
1 | 人工
2 | 材料
3 | 机械
4 | 企业管理费和利润
总计
表—12—4

## 表-13 规费、税金项目清单与计价表
规费、税金项目清单与计价表
工程名称：安装工程 |  |  | 标段：连云区胜利路历史文化街区保护提升工程10KV正式电工程 |  | 第 1 页 共 1 页
序号 | 项目名称 | 计算基础 |  | 计算基数 |  | 计算费率(%) | 金额(元)
1 | 规费 | 社会保险费+住房公积金+环境保护税
1.1 | 社会保险费 | 分部分项工程+措施项目+其他项目-分部分项设备费-技术措施项目设备费 |  |  |  | 2.4
1.2 | 住房公积金 | 分部分项工程+措施项目+其他项目-分部分项设备费-技术措施项目设备费 |  |  |  | 0.42
1.3 | 环境保护税 | 分部分项工程+措施项目+其他项目-分部分项设备费-技术措施项目设备费 |  |  |  | 0
2 | 税金 | 分部分项工程+措施项目+其他项目+规费-(甲供材料费+甲供主材费+甲供设备费)/1.01 |  |  |  | 9
合 计
表—13