## 封面
2025年东海县房山镇大穆等村专项资金项目
招标工程量清单
| 招 标 人： | [5 empty] | 造价咨询人：
|  | （单位盖章） | [5 empty] | （单位资质专用章）
| 法定代表人 或其授权人： | [5 empty] | 法定代表人 或其授权人：
|  | （签字或盖章） | [5 empty] | （签字或盖章）
| 编 制 人： |  |  | 核 对 人：
|  | （造价人员签字盖专用章） |  |  | （造价工程师签字盖专用章）
| 编 制 时 间： |  | 2025.09.01 | 核 对 时 间： |  | 2025.09.01

## 工程量清单说明
工程量清单说明
1.1 本工程量清单是根据招标文件中包括的、有合同约束力的图纸以及有关工程量清单的国家标准、行业标准、合同条款中约定的工程量计算规则编制。约定计量规则中没有的子目，其工程量按照有合同约束力的图纸所标示尺寸的理论净量计算。计量采用中华人民共和国法定计量单位。
1.2 本工程量清单应与招标文件中的投标人须知、通用合同条款、专用合同条款、技术规范及图纸等一起阅读和理解。
1.3本工程量清单中所列工程数量详见各清单，除结算时按实发生的量结算，实际支付应按实际完成的工程量，由承包人按技术规范规定的计量方法，以监理人认可的尺寸、断面计量，按本工程量清单的单价和总额价计算支付金额；或者，根据具体情况，按合同条款规定，由监理人确定的单价或总额价计算支付额。
1.4 工程量清单的工程子目的范围与计量等应与“规划方案”相应章节的范围、计量与支付条款结合起来理解或解释。
1.5 对作业和材料的—般说明或规定，未重复写入工程量清单内，在给工程量清单各子目标价前，应参阅“规划方案”的有关内容。
1.6 工程量清单中所列工程量的变动，丝毫不会降低或影响合同条款的效力，也不免除承包人按规定的标准进行施工和修复缺陷的责任。
1.7 规划方案中所列的工程数量表及数量汇总表仅是提供资料，不是工程量清单的外延。当规划方案与工程量清单所列数量不一致时，以工程量清单所列数量作为报价的依据。
2．投标报价说明
2.1 工程量清单中的每一子目须填入单价或价格，且只允许有一个报价。
2.2 除非合同另有规定，工程量清单中有标价的单价和总额价均已包括了为实施和完成合同工程所需的劳务、材料、机械、测量、质检（自检）、安装、缺陷修复、管理、保险、税费、利润等费用，以及合同明示或暗示的所有责任、义务和一般风险。
2.3 工程量清单中投标人没有填入单价或价格的子目，其费用视为己分摊在工程量清单中其他相关子目的单价或价格之中。承包人必须按监理人指令完成工程量清单中未填入单价或价格的子目，但不能得到结算与支付。
2.4 符合合同条款规定的全部费用应认为已被计入有标价的工程量清单所列各子目之中，未列子目不予计量的工作，其费用应视为已分摊在本合同工程的有关子目的单价或总额价之中。
2.5承包人用于本合同工程的各类装备的提供、运输、维护、拆卸、拼装等支付的费用，已包括在工程量清单的单价与总额价之中。
2.6 工程量清单中各项金额均以人民币（元）结算。

## 汇总表
2025年东海县房山镇大穆等村专项资金项目
工程项目汇总表
序号 | 项目名称 | 规格 | 单位 | 数量 | 总价（元） | 备注
一 | 工程施工费
1 | 灌溉与排水工程 |  | 项 | 1
2 | 田间道路工程 |  | 项 | 1
二 | 设备购置费
1 | 设备购置费 |  | 项 | 1

## 灌溉与排水工程
2025年东海县房山镇大穆等村专项资金项目
分类分项工程量清单计价表1-1
工程名称：2025年东海县房山镇大穆等村专项资金项目
序号 | 分部分项工程名称 | 项目特征 | 单位 | 工程量 | 单价（元） | 合价（元）
一 | 灌溉与排水工程
1 | 过路涵洞（ф800*3m） |  | 座 | 2
1.1 | 一般土方开挖 | 1.土类分级：综合考虑 2.开挖厚度：≤3m 3.弃土运距：投标人踏勘现场综合考虑报价 4.清底修边：包含人工配合修整边坡、清底费用 | m3 | 112.3
1.2 | 土方回填 | 1.密实度要求:满足设计及规范相关要求 2.填方材料品种:基础开挖素土 3.填方粒径要求:满足设计及规范相关要求 4.填方来源、运距:投标人踏勘现场综合考虑 | m3 | 59.4
1.3 | 碎石垫层 | 1.山场碎石垫层，压实整平 2.未尽事宜详见设计图纸及相关规范 | m3 | 3
1.4 | 块石护坡 | 1.部位:干砌块石护坡 2.材料品种:干砌块石 3.粒径要求详见设计图纸 4.未尽事宜详见设计图纸 | m3 | 14
1.5 | 浆砌片石 | 1.部位:浆砌片石基础 2.材料品种:浆砌片石，粒径要求详见设计图纸 3.砂浆强度等级：M7.5水泥砂浆 4.未尽事宜详见设计图纸 | m3 | 14.6
1.6 | 浆砌块石 | 1.部位:浆砌块石挡土墙 2.材料品种:浆砌块石，粒径要求详见设计图纸 3.砂浆强度等级：M7.5水泥砂浆 4.未尽事宜详见设计图纸 | m3 | 5.5
1.7 | 砌体砂浆抹面 | 1.部位:挡土墙顶部及外露部位 2.砂浆强度等级：1:2水泥砂浆 3.厚度：2cm | m2 | 4
1.8 | 混凝土压顶 | 1.部位:挡土墙顶 2.混凝土强度等级：C30 3.混凝土种类：预拌商品砼 | m3 | 0.6
1.9 | 混凝土板 | 1.部位:涵洞顶板及底板 2.混凝土强度等级：C30 3.混凝土种类：预拌商品砼 | m3 | 1.2
1.1 | 砌体砂浆抹面 | 1.砂浆强度等级：1:2水泥砂浆 2.厚度：2cm | m2 | 2.5
1.11 | 混凝土基础 | 1.部位:混凝土基础及护坡框格 2.混凝土强度等级：C20 3.混凝土种类：预拌商品砼 | m3 | 17
1.12 | 混凝土预制构件场内转运 | 1.混凝土预制构件场内转运，运距≤500m | m3 | 2.5
1.13 | 混凝土管 | 1.规格：DN800Ⅱ级钢筋砼承插管 2.搭口方式：胶圈接口 3.铺设深度：详见设计图纸 | m | 6
1.14 | 钢闸门 | 1.规格：每扇闸门自重≤3t 2.未尽事宜详见设计图纸及相关规范 | t | 2.19
1.15 | 螺杆式启闭机 | 1.规格：螺杆式启闭机自重1t 2.未尽事宜详见设计图纸及相关规范 | 台 | 2
2 | 过路涵洞（ф1200*31m） |  | 座 | 1
2.1 | 一般土方开挖 | 1.土类分级：综合考虑 2.开挖厚度：≤3m 3.弃土运距：投标人踏勘现场综合考虑报价 4.清底修边：包含人工配合修整边坡、清底费用 | m3 | 625
2.2 | 土方回填 | 1.密实度要求:满足设计及规范相关要求 2.填方材料品种:基础开挖素土 3.填方粒径要求:满足设计及规范相关要求 4.填方来源、运距:投标人踏勘现场综合考虑 | m3 | 474.3
2.3 | 碎石垫层 | 1.山场碎石垫层，压实整平 2.未尽事宜详见设计图纸及相关规范 | m3 | 39.4
2.4 | 块石护坡 | 1.部位:干砌块石护坡 2.材料品种:干砌块石 3.粒径要求详见设计图纸 4.未尽事宜详见设计图纸 | m3 | 10.5
2.5 | 浆砌片石 | 1.部位:浆砌片石基础 2.材料品种:浆砌片石，粒径要求详见设计图纸 3.砂浆强度等级：M7.5水泥砂浆 4.未尽事宜详见设计图纸 | m3 | 19
2.6 | 浆砌块石 | 1.部位:浆砌块石挡土墙 2.材料品种:浆砌块石，粒径要求详见设计图纸 3.砂浆强度等级：M7.5水泥砂浆 4.未尽事宜详见设计图纸 | m3 | 21
2.7 | 砌体砂浆抹面 | 1.部位:挡土墙顶部及外露部位 2.砂浆强度等级：1:2水泥砂浆 3.厚度：2cm | m2 | 9.2
2.8 | 混凝土板 | 1.部位:涵洞顶板及底板 2.混凝土强度等级：C30 3.混凝土种类：预拌商品砼 | m3 | 20.1
2.9 | 混凝土基础 | 1.部位:混凝土基础及护坡框格 2.混凝土强度等级：C30 3.混凝土种类：预拌商品砼 | m3 | 19
2.1 | 混凝土管 | 1.规格：DN1500Ⅱ级钢筋砼承插管 2.搭口方式：胶圈接口 3.铺设深度：详见设计图纸 | m | 31
2.11 | 钢筋制安 | 1.钢筋种类、规格:三级钢HRB400，规格综合考虑 | t | 0.05
2.12 | 混凝土路面 | 1.混凝土强度等级:C30，商品砼 2.厚度:18cm 3.路床清理、整形、碾压 4.包含模板支拆及养护相关费用，胀缝、缩缝、压纹等要求详见设计图纸 | m2 | 17
2.13 | 混凝土路面 | 1.混凝土强度等级:C30，商品砼 2.厚度:20cm 3.路床清理、整形、碾压 4.包含模板支拆及养护相关费用，胀缝、缩缝、压纹等要求详见设计图纸 | m2 | 16
2.14 | 混凝土拆除 | 1.材质：混凝土（无筋） 2.厚度：投标人现场勘查，综合考虑 3.废渣处置及运距：破碎料优先用于回填路基，回填位置由招标人指定，如招标人不需要，由投标人自行处置，运距投标人综合考虑 | m3 | 26.9
3 | 过路涵洞（ф1500*23m） |  | 座 | 1
3.1 | 一般土方开挖 | 1.土类分级：综合考虑 2.开挖厚度：≤3m 3.弃土运距：投标人踏勘现场综合考虑报价 4.清底修边：包含人工配合修整边坡、清底费用 | m3 | 483
3.2 | 土方回填 | 1.密实度要求:满足设计及规范相关要求 2.填方材料品种:基础开挖素土 3.填方粒径要求:满足设计及规范相关要求 4.填方来源、运距:投标人踏勘现场综合考虑 | m3 | 317
3.3 | 碎石垫层 | 1.山场碎石垫层，压实整平 2.未尽事宜详见设计图纸及相关规范 | m3 | 33.4
3.4 | 块石护坡 | 1.部位:干砌块石护坡 2.材料品种:干砌块石 3.粒径要求详见设计图纸 4.未尽事宜详见设计图纸 | m3 | 11.3
3.5 | 浆砌片石 | 1.部位:浆砌片石基础 2.材料品种:浆砌片石，粒径要求详见设计图纸 3.砂浆强度等级：M7.5水泥砂浆 4.未尽事宜详见设计图纸 | m3 | 37.4
3.6 | 浆砌块石 | 1.部位:浆砌块石挡土墙 2.材料品种:浆砌块石，粒径要求详见设计图纸 3.砂浆强度等级：M7.5水泥砂浆 4.未尽事宜详见设计图纸 | m3 | 24.4
3.7 | 砌体砂浆抹面 | 1.部位:挡土墙顶部及外露部位 2.砂浆强度等级：1:2水泥砂浆 3.厚度：2cm | m2 | 9.5
3.8 | 混凝土板 | 1.部位:涵洞顶板及底板 2.混凝土强度等级：C30 3.混凝土种类：预拌商品砼 | m3 | 16.6
3.9 | 混凝土基础 | 1.部位:混凝土基础及护坡框格 2.混凝土强度等级：C30 3.混凝土种类：预拌商品砼 | m3 | 21.8
3.1 | 混凝土管 | 1.规格：DN1200Ⅱ级钢筋砼承插管 2.搭口方式：胶圈接口 3.铺设深度：详见设计图纸 | m | 23
3.11 | 混凝土基础 | 1.部位:混凝土基础及护坡框格 2.混凝土强度等级：C25 3.混凝土种类：预拌商品砼 | m3 | 1.2
3.12 | 混凝土板 | 1.部位:混凝土板（厚度8-12cm） 2.混凝土强度等级：C30 3.混凝土种类：预拌商品砼 4.预制构件场内转运综合考虑 | m3 | 3.6
3.13 | 钢筋制安 | 1.钢筋种类、规格:三级钢HRB400，规格综合考虑 | t | 0.05
3.14 | 混凝土路面 | 1.混凝土强度等级:C30，商品砼 2.厚度:18cm 3.路床清理、整形、碾压 4.包含模板支拆及养护相关费用，胀缝、缩缝、压纹等要求详见设计图纸 | m2 | 17
3.15 | 沥青混凝土路面 | 1.沥青品种:AC-13细粒式沥青混凝上 2.厚度:5cm 3按图纸和规范要求，结合现场实际情况投标人自行考虑 | m2 | 34
3.16 | 混凝土拆除 | 1.材质：混凝土（无筋） 2.厚度：投标人现场勘查，综合考虑 3.废渣处置及运距：破碎料优先用于回填路基，回填位置由招标人指定，如招标人不需要，由投标人自行处置，运距投标人综合考虑 | m3 | 18.4
4 | 拆建控制闸 |  | 座 | 2
4.1 | 一般土方开挖 | 1.土类分级：综合考虑 2.开挖厚度：≤3m 3.弃土运距：投标人踏勘现场综合考虑报价 4.清底修边：包含人工配合修整边坡、清底费用 | m3 | 145.6
4.2 | 土方回填 | 1.密实度要求:满足设计及规范相关要求 2.填方材料品种:基础开挖素土 3.填方粒径要求:满足设计及规范相关要求 4.填方来源、运距:投标人踏勘现场综合考虑 | m3 | 83.2
4.3 | 块石护坡 | 1.部位:干砌块石护坡 2.材料品种:干砌块石 3.粒径要求详见设计图纸 4.未尽事宜详见设计图纸 | m3 | 13.6
4.4 | 混凝土基础 | 1.部位:混凝土基础及护坡框格 2.混凝土强度等级：C20 3.混凝土种类：预拌商品砼 | m3 | 3.8
4.5 | 混凝土基础 | 1.部位:混凝土基础及护坡框格 2.混凝土强度等级：C30 3.混凝土种类：预拌商品砼 | m3 | 94.4
4.6 | 混凝土系梁 | 1.部位:混凝土横系梁 2.混凝土强度等级：C30 3.混凝土种类：预拌商品砼 4.预制构件场内转运综合考虑 | m3 | 3.2
4.7 | 混凝土闸墩 | 1.部位:混凝土闸墩、桥台（整墩，墩厚1.2m以下） 2.混凝土强度等级：C30 3.混凝土种类：预拌商品砼 | m3 | 29.9
4.8 | 混凝土拆除 | 1.材质：混凝土（有筋） 2.厚度：投标人现场勘查，综合考虑 3.废渣处置及运距：如招标人无要求，废渣投标人自行清理装车弃置，运距综合考虑 | m3 | 87
4.9 | 启闭机安装 | 1.规格、参数：详见设计图纸及相关规范 | 台 | 2
4.1 | 橡胶止水 | 1.具体详见设计图纸 | m | 10
4.11 | 钢闸门 | 1.规格：每扇闸门自重≤3t 2.未尽事宜详见设计图纸及相关规范 | t | 9.125
4.12 | 钢筋制安 | 1.钢筋种类、规格:三级钢HRB400，规格综合考虑 | t | 14.025
本表合计（结转至工程量清单汇总表）
注：本报表为全费用综合单价报表(包含人工费、材料费、机械费、管理费、利润、规费、税金及总价措施费等完成项目的全部费用)。
编制单位： （公章）
法定代表人（或委托代理人）： （签名或盖章）
年 月 日

## 田间道路工程
2025年东海县房山镇大穆等村专项资金项目
分类分项工程量清单计价表1-2
工程名称：2025年东海县房山镇大穆等村专项资金项目
序号 | 分部分项工程名称 | 项目特征 | 单位 | 工程量 | 单价（元） | 合价（元）
二 | 田间道路工程
1 | 土路改建混凝土田间道（路面宽3m） |  | m | 1886
1.1 | 路床碾压 | 1.部位:改建路面 2.范围:路床、人行道整形碾压：放样、挖高填低、推土机整平、找平、碾压、检验、人工配合处理机械碾压不到之处 | m2 | 6601
1.2 | 混凝土路面 | 1.混凝土强度等级:C30，商品砼 2.厚度:18cm 3.路床清理、整形、碾压 4.包含模板支拆及养护相关费用，胀缝、缩缝、压纹等要求详见设计图纸 | m2 | 5658
1.3 | 路肩培土 | 1.密实度要求:满足设计要求 2.填方来源、运距:就地取土，土方不足时投标单位自行考虑 | m3 | 400.6
1.4 | 会车平台 | 1.混凝土强度等级:C30，商品砼 2.厚度:18cm 3.路床清理、整形、碾压 4.包含模板支拆及养护相关费用，胀缝、缩缝、压纹等要求详见设计图纸 | m2 | 72
本表合计（结转至工程量清单汇总表）
注：本报表为全费用综合单价报表(包含人工费、材料费、机械费、管理费、利润、规费、税金及总价措施费等完成项目的全部费用)。
编制单位： （公章）
法定代表人（或委托代理人）： （签名或盖章）
年 月 日

## 设备购置费
2025年东海县房山镇大穆等村专项资金项目
分类分项工程量清单计价表1-3
工程名称：2025年东海县房山镇大穆等村专项资金项目
序号 | 分部分项工程名称 | 项目特征 | 单位 | 工程量 | 单价（元） | 合价（元）
一 | 设备购置
1 | 铸铁闸门 | 1.规格2.0*2.5m 2.具体详见设计图纸 | 台 | 2
2 | 螺杆启闭机 | 1.规格：螺杆式启闭机自重3t 2.未尽事宜详见设计图纸及相关规范 | 台 | 2
3 | ф1500机闸一体 | 1.具体详见设计图纸 | 台 | 1
4 | ф1000机闸一体 | 1.具体详见设计图纸 | 台 | 2
本表合计（结转至工程量清单汇总表）
注：本报表为全费用综合单价报表(包含人工费、材料费、机械费、管理费、利润、规费、税金及总价措施费等完成项目的全部费用)。
编制单位： （公章）
法定代表人（或委托代理人）： （签名或盖章）
年 月 日