## Sheet1
南京幕燕省级森林公园森林防火预警监测项目工程量清单
序号 | 名称 | 技术规格 | 数量 | 单位 | 备注
1 | 双光谱云台观测系统 | 1、双光谱云台观测系统 1.1、热成像分辨率：≥640×512；热成像焦距：≥100 mm；可见光分辨率：≥3840×2160，400万实时高清；可见光焦距：≥6-360 mm,光学变倍≥60倍 1.2、1.2、火点最远报警距离（以2米*2米为准）：≥8000m；人员最远报警距离（以1.8米*0.5米为准）：≥1000m；车辆最远报警距离（以4米*1.4米为准）：≥3000m；烟雾最远报警距离（以5米*5米为准）：≥8000m；可见光补光功能：激光补光有效距离≥2000 m 1.3、设备内置姿态感知模块，可对云台倾斜角度进行矫正；设备内置空间感知模块，可实时回传云台海拔高度及经纬度信息 1.4、支持自清洁，升级喷水智能雨刷，内置冷凝水，可智能喷水清洁镜头 1.5、支持智能烟火检测功能，能实时回传云台角度及俯仰角信息 1.6、支持区域入侵侦测、越界侦测、进入区域侦测、离开区域侦测功能；支持热成像目标检测，可联动可见光通道对未授权人员进行目标跟随 支持热成像探测器防灼伤智能躲避 1.7、支持3D定位功能，通过客户端/IE可实现点击放大和未授权目标智能跟随 1.8、支持系统双备份功能，确保数据断电不丢失；支持断电状态记忆功能，上电后自动回到断电前的云台和镜头状态 1.9、支持区域扫描功能，方位设定功能，烟火区域屏蔽功能；支持低温加热启动、镜头加热及除冰等功能 1.10、不低于IP66防护等级，防浪涌。 1.11、支持方位角一键标定功能，可同步零方位角； 1.12设备内置不少于7片MCU控制芯片； 1.13、支持火情报警时输出火情属性标签，标签内容包含：火情大小、火情区域、风险等级 1.14、支持自适应或手动调整补光画面占比；可将光镜头变倍时，激光补光角度会联动变化； 1.15、支持太阳能供电，当太阳能供电时，可实时检测电池电量； 1.16、支持热成像通道、可见光通道、云台组件的单独休眠和整机休眠功能，实现不同的休眠模式； 1.17、能够对八公里以内的森林火灾进行准确报警。 2、双光谱云台观测能力：详见招标文件技术参数及功能指标； 3、提供不少于五年质保；参考品牌：海康、华为、科达。 | 5 | 套 | 前端监测体系
2 | 多光谱植被监测系统 | 1、多光谱植被监测系统 1.1、设备具有450nm，560nm，660nm，720nm，750nm，850nm光谱检测通道。 1.2、光谱空间分辨率：≤2 cm/pixel @ 1km （最大倍） 1.3、光谱带宽：450 nm ± 10 nm，560 nm ± 10 nm，660 nm ± 10 nm，720 nm ± 5 nm，750 nm ± 5 nm，850 nm ± 15 nm等 1.4、设备可以自动输出植被指数：NDVI、GDNVI、NDRE、OSAVI、LCI。可以自动输出对应光谱通道450nm/560nm/660nm/720nm/750nm/850nm 1.5、传感器类型：1/1.8＂ progressive scan CMOS 1.6、最低照度：0.0045Lux @ (F3.2，AGC ON)；黑白：0.0007Lux @(F3.2，AGC ON)；0 Lux with IR 1.7、通道图像分辨率不小于400W 1.8、宽动态：120dB超宽动态 1.9、焦距：6.8-217.6mm，32倍光学变倍 1.10、运动精度：水平：0.15度 垂直：0.15度 1.11、水平范围：360°，垂直范围：-20°-90°(自动翻转) 1.12、主码流帧率分辨率：50Hz:25fps(2560×1440,1920×1080,1280×960,1280×720), 60Hz:30fps(2560×1440,1920×1080,1280×960,1280×720), 1.13、视频压缩标准：H.265;H.264;MJPEG 1.14、设备具有环境光实时矫正模块，该模块的光谱范围覆盖400~900nm，分辨率小于10nm。 1.15、设备具备GPS/北斗定位功能，可在Web界面显示位置信息。 1.16、网络接口：RJ45网口;自适应10M/100M网络数据 1.17、防护：IP67; 6000V 防雷、防浪涌、防突波，符合GB/T17626.2/3/4/5/6四级标准 1.18、设备支持30个光谱布防区域，每个区域均可计算植被并展示。 2、多光谱植被监测能力：详见招标文件技术参数及功能指标。 3、提供不少于五年质保；参考品牌：海康、华为、科达。 | 5 | 套 | 前端监测体系
3 | 观测系统支架 | 定制，详见招标文件技术参数及功能指标。 | 10 | 套 | 前端监测体系
4 | 多功能电箱 | 高度集成，模块化设计，部署灵活方便。 具备过流短路保护。 箱体具备交流 220V 电源防雷功能。 支持箱体状态检测功能、箱内设备检测功能和远程控制功能。 通过运维平台客户端可以控制机箱内负载电源的打开、关闭和重启，从而控制前端设备的远程重启。 供电输出：支持2路AC 220V负载输出， 其中1路可控， 1路为维修插座。 远程控制：支持远程控制1路AC 220V输出， 实现远程断电、硬重启前端设备的功能。 智能控制器：1路AC220V控制。 开关电源：可扩展 自动重合闸：可扩展 空气开关：2P 25A空开 电源防雷器：额定通流容量In (8/20µs):20kA， 最大通流容量Imax(8/20µs):40kA 最大可放置空间（mm）：450mmx350mmx200mm（高x宽x深） 安装方式：抱箍 防护等级：IP55 | 5 | 套 | 前端监测体系
5 | 接入交换机 | 可用千兆电口数量≥8，可用千兆光口数量≥2 交换容量≥20 Gbps 转发性能≥14.88 Mpps 支持IEEE 802.3、IEEE 802.3u、IEEE 802.3x。 支持6 KV防浪涌。 | 5 | 套 | 前端监测体系
6 | 千兆光模块 | 传输专用 TX/RX1310nm/1.25G LC 单模/双纤/双向 20km -40～85℃ SFP 发射光功率:-6～-1dBm 接收灵敏度（低值）:-21dBm | 10 | 套 | 前端监测体系
7 | 应急广播智能音柱 | 1、喇叭使用防水喇叭，20欧100W喇叭。全频域高保真扬声器，音质优美。 2、通过加密指令控制播放、开关机、音量等。 3、配置IP、5G、DTMB、DVB-C模块。支持（4G/5G）接收及输入接口，且互为备份，支持主备接收模式自动切换功能。 4、预留加密模块接口。 5、支持串口RS232或网口RJ45进行参数配置。 6、具有IP回传功能。 7、网络接口支持协议：TCP/IP、ARP、ICMP、IGMPV2/V3、UDP。 8、支持有线/5G。 9、具备良好有效的防水防漏性能，所有接口使用防水航空插座插头。要求智能音柱具有IP66检测报告。 10、具有安全可靠的防雷措施（需详细描述）。支持独立接地防雷接地端子。 11、外壳采用全铝合金铸铝外壳 6063 T5 厚度不小于2.5mm。 12、底座塑料件：ABS防火（阻燃等级V0），防老化。 13、输出功率：25W+25W。芯片主频不小于1GHz。14、具有后备太阳能电源接口频解码支持MPEG-1、MPEG-2、AAC。 15、Demod支持2路TS流处理RF工作频：47-862MHz。 16、RF输入阻抗:75欧姆。 17、音频输出电平：0.775±10%Vrms。 18、电源电压：交流160～265V/50Hz。 19、音频幅频特性：≤±1dB（50Hz～20KHz）。 20、左右声道相位差：≤5度（50Hz～20KHz）。 21、左右声道串扰：≤-70dB。 22、失真度：≤5% 。 23、最大接收电平：≥90dBμV。 | 5 | 套
8 | 25米监控塔 | 1、新建一套25米监控塔（不含塔基础部分）、含塔杆基础防雷、接地、杆件防腐、刷漆等（标准详见图集3GT-25-0.45-1NPT-6F） 2、含场地准备费及临时设施、山上施工、材料搬运、倒运费用等 3、含前端选点、测量定位、杆件标识等 4、监控杆需提供可室外使用的备电资源，保障监控设备24小时不间断供电； 5、提供本项目长期使用的四套25米及以上监控塔、含塔杆基础、防雷、接地、杆件防腐、刷漆等 6、含场地准备费、本项目长期使用的电表电费、临时设施、山上施工、材料搬运、倒运费用等 7、含前端选点、测量定位、杆件标识等 8、监控杆需提供可室外使用的备电资源，保障监控设备24小时不间断供电； 9、满足通信及监测功能， | 1 | 套 | 森林防火监控塔杆
9 | 25米及以上监控塔长期使用 | 1、提供本项目长期使用的四套25米及以上监控塔长期使用、含塔杆基础、防雷、接地、杆件防腐、刷漆等（标准详见图集3GT-25-0.45-1NPT-6F） 2、含场地准备费、本项目长期使用的电表电费、临时设施、山上施工、材料搬运、倒运费用等 3、含前端选点、测量定位、杆件标识等 4、监控杆需提供可室外使用的备电资源，保障监控设备24小时不间断供电； 5、满足通信及监测功能， | 4 | 套
10 | 专线租赁 | 1、提供设备终端VPN专线五年 2、设备终端不低于20M | 5 | 条 / 年 | 传输与供电方式
11 | 专线租赁 | 1、提供核心机房VPN专线五年 2、核心机房不低于100M | 1 | 条 / 年 | 传输与供电方式
12 | 电缆 | 1、电力电缆YJV3*4 2、含电缆穿管、穿桥架 3、含材料搬运、倒运 4、含电源接入、现场勘察 | 1000 | 米 | 传输与供电方式
13 | 光纤 | 1、12芯 2、含光缆穿管、穿桥架 3、含材料搬运、倒运 4、含光纤熔接、现场勘察 5、含光纤测试 | 1000 | 米 | 传输与供电方式
14 | 超高清解码器 | 1、视频解码格式：H.264，H.265，Smart264，Smart265，MJPEG 2、解码分辨率：最高3200W像素 3、视频解码能力：H.264/H.265：支持8路1200 W，或16路800 W，或20路600W，或32路400W，或64路1080P，或128路720P及以下分辨率实时解码 4、视频输出接口类型：≥10路HDMI 1.4，支持4K 5、视频输入接口：2路HDMI 1.4 6、显控系统设备间支持信息交互功能，通过平台/客户端界面能够查看屏幕运维信息，包括使用时长、序列号、温度、亮度、显示模式，支持下发配置屏幕参数。 7、支持文件投屏，支持word、excel、ppt、pdf文件投屏上墙。 8、支持1、2、4、6、8、9、10、12、16画面分割显示；支持平均分割；支持分割线开启/关闭设置，支持底色设置功能。 9、支持通过客户端软件将1路输入视频图像发送至多个输出接口拼接显示，支持1x2、1x3、1x4、1x5、1x6、1x7、1x8、2x1、2x2、2x3、2x4、3x1、3x2、4x1、4x2、5x1、6x1、7x1、8x1的拼接显示 10、支持视频轮巡功能，并可在客户端软件设置轮巡计划。 11、支持通过客户端软件对接入的云台进行控制；通过RS-485接口连接键盘实现键盘接入的云台进行控制。 | 1 | 套 | 指挥中心
15 | 流媒体网关一体机 | 处理器：HG 3250 @ 2.8 GHz 8核 内存：≥32GB DDR4 硬盘：≥2块480GB SSD，≥2块 4TB 7.2K 3.5英寸 SATA盘 网络接口：≥2个10/100/1000M自适应电口，2个10/100/1000M自适应光口 输出接口： 1×VGA USB接口： ≥4×USB 3.0 转码模块：≥1颗 支持标准RTSP协议、HLS协议、RTMP协议、WebSocket协议、HTTPFLV协议对接取流，支持无控件播放； 转码能力：≥16路1080P@30fps 4Mbps，支持将非国标码流转为国标H.264、H.265码流 转码输出编码格式：H.264、H.265 转码输出分辨率：源分辨率相同、1080P、720P、4CIF、CI 转码输出码率：原始码率、低于原始码率 转码输出封装类型：PS、RTP+PS | 1 | 套 | 指挥中心
16 | 触摸式视频控制器（网络键盘） | 屏幕尺寸≥10.1英寸；屏幕类型：触控屏，分辨率要求：1280*720控制方式：网络方式 最大解码分辨率：4路1080P或1路4K 网络接口：≥1个 WiFi：≥1个 USB接口：≥USB2.0x2 视频接口：≥DVIx1;HDMIx1 支持在触控屏上预览图像或通过HDMI/DVI将图像投到外接显示屏上 支持云台控制，支持预置点、巡航设置与调用 两级用户权限，支持32个用户 ，1个admin管理员用户和31个操作员用户 | 1 | 套 | 指挥中心
17 | 98寸液晶显示屏 | 1、屏幕尺寸：98" 2、背光类型：D-LED 3、分辨率：3840*2160 4、亮度：≥350cd/m² 5、屏对比度：1200:1 6、响应时间：8ms 7、像素点距：0.5622(H) × 0.5622(V) mm 8、帧频：60 Hz 9、视角：178°(H) / 178°(V) 10、操作系统：Android 12.0及以上 11、CPU：A76*4+A55*4，主频2.4GHz；内存：≥4 GB；内置存储：≥64 GB 12、网卡：内置千兆网卡，支持路由功能 13、内部喇叭：2.1声道，2×15W+20W 14、蓝牙：内置BLE低功耗蓝牙模块，支持5.2及以下蓝牙版本 15、音视频输入接口：HDMI IN ≥2路，最大4 K@60 Hz；LINE IN ≥1路；音视频输出接口：HDMI OUT ≥1路，最大4 K@60 Hz；LINE OUT ≥1路； 控制接口：RS-232≥ 1个；网络接口：RJ45(千兆网口) ≥2个 16、数据传输接口：板载接口：USB 2.0 ≥1；USB 3.0 ≥1；前置接口：USB 3.0 ≥2；Type-C ≥1（ 全功能接口，支持USB 2.0、DP和充电功能）;支持NFC； 17、色彩饱和度(x% NTSC)：72 % 18、色彩度：1.07B(8bit) 19、寿命：50000h 含支架 | 1 | 套 | 指挥中心
18 | 汇聚交换机 | 24口千兆全网管二层交换机，机架式，可用千兆光接口数量≥24，复用的千兆电口数量≥8，非复用万兆光接口数量≥4 交换容量：336Gbps/3.36Tbps 包转发率：108Mpps/126Mpps | 1 | 套 | 指挥中心
19 | 机柜 | 42U，网孔门，落地机柜 基础制安 | 1 | 套 | 指挥中心
20 | 防火墙 | 1、最大网络层吞吐量：≥2Gbps 2、最大并发连接数：≥180万 3、每秒新建连接数(TCP)：≥1.9万 4、IPS吞吐量：≥1.2Gbps，AV吞吐量：≥800Mbps，IPSec VPN吞吐量：≥700Mbps，IPSec VPN隧道数：4000 5、SSL用户数(标配/最大)：8/1000 6、网络接口：≥5个千兆电口+4对Combo口，管理接口：≥1个CON口，USB接口：≥1 个USB3.0 口 7、支持入站SmartDNS,能自动判断访问者的IP地址并解析出对应的IP地址,提升网站访问速 8、支持GB/T 28181协议准入、GB35114协议准入、支持RTSP协议准入、支持SIP协议准入、支持ONVIF协议准入、支持SSH协议准入、支持GA/T1400协议准入控制、支持Ehome协议准入控制、支持ISUP协议准入控 9、支持SSL VPN客户端硬件特征码绑定认证，支持对登录的用户端系统进行端点安全检查，至少包括指定文件、指定进程、系统补丁、浏览器版本、杀毒软件等 | 1 | 套 | 指挥中心
21 | 存储设备 | 1、4U24盘位，存储空间不低于192T 2、服务器配置：≥1颗64位多核处理器，≥8GB内存，内存支持扩展到≥256GB，内置SSD固态硬盘（可以扩展到4个SSD作为缓存盘），配置≥4个风扇，支持风扇热插拔冗余温控调速风扇；支持热插拔1+1AC220V 3、标配≥4个2.5Gb网口，支持2个前置 USB2.0接口、2个后置USB3.0接口，支持1个前置VGA接口、1个后置HDMI接口，支持1个RS-232串口，支持4个PCI-E3.0 4、可接入2T/3T/4T/6T/8T/10T/12T/14T/16T/18T/20T/25T/26T SATA/SAS硬盘；支持NL-SAS 硬盘、HDD硬盘、SSD硬盘、氦气硬盘、空气硬盘；支持 CMR或SMR硬盘；支持硬盘交错/分时启动 5、支持双系统应用，外置系统盘支持RAID1模式，系统盘支持热插拔，当主系统出现故障时，备用系统可接管工作；支持系统盘为独立的2块HDD（SATA、SAS）或SSD盘，组成RAID1 6、设备支持版本回退功能，在当前版本出现故障或操作失误后，可进行回退到历史版本，回退后录像正常回放，且历史录像完整 7、设备支持硬盘的多级工作模式，包括性能模式、空闲模式（A\B\C，A：硬盘短时空闲，可以正常响应IO；B：较多空闲，磁头不再移动，硬盘满转；C:硬盘完全空闲，磁头不再移动，硬盘降速）、休眠模式（硬盘不再旋转，新下发IO需要唤醒） 8、具有24个硬盘热插拔插槽；支持硬盘热插拔设备在读写数据时，热插拔设备内的任意块硬盘，设备正常运行不宕机，硬盘不损坏，数据不丢失，业务不中断 | 1 | 套 | 指挥中心
22 | 森林防火一体机 | 1、森林防火一体机 1.1、CPU：配置1颗 C86架构HYGON 7363处理器，单处理器物理核心数≥16核，主频≥2.5 GHz，末级缓存容量≥32 MB，线程数≥32线程，热设计功耗≥135 W，支持内存的最高速率≥3200 MHz，通道数≥4，位宽≥64； 1.2、内存：配置≥128G DDR4，16根内存插槽，最大支持扩展至1TB内存 1.3、硬盘：配置≥2块480G SSD硬盘，≥2块4T 7.2K SATA硬盘； 1.4、阵列卡：配置SAS_HBA卡（支持RAID 0/1/10） ; 1.5、PCIE扩展：最大可选支持6个PCIe扩展插槽； 1.6、网口：板载≥2个千兆电口；支持选配10GbE、25GbE SFP+等多种网络接口； 1.7、其他接口：配置≥1个千兆RJ-45管理接口，4个USB 3.0接口，2个位于机箱后部，2个位于机箱前部；1个VGA口，位于机箱后部；可选1个COM口位于机箱后部； 1.8、电源：配置550W（1+1）高效铂金CRPS冗余电源 2、具体要求详见招标文件技术参数及功能指标。 | 1 | 套 | 指挥中心
23 | 与市森林防火预警监测系统无缝级联 | 新建的森林防火预警监测平台需与南京市森林防火监测预警平台无缝级联，产生的所有对接开发费用由中标单位承担。 | 1 | 套
24 | 能够与市级应急广播平台对接和联动 | 新建的应急广播系统需与市级应急广播平台无缝级联，支持市应急广播平台统一调度联动。 能够接收各级党委政府政策方针的宣传信息和本地多个应急部门（应急办、公安、气象、消防、水利等部门）发布的应急信息，根据发布要求面向指定的区域及时传送指令信息。 具备市级应急广播系统的联动接口，能够与市应急广播系统实现对接和联动，能够按照应急广播系统发出的控制指令，接收市级应急广播系统发送的应急广播信息，面向指定的地区播发，满足应急信息统一发布的要求。 以上产生的所有对接开发费用由中标单位承担。 | 1 | 套
25 | 系统调试 | 整个系统的试运行、联合调试、联动等。 | 1 | 项