## 1.1 封-1 封面
|  | 2025年度江苏省无锡技师学院校舍维修改造项目 |  |  | 工程
招标工程量清单
1
招 标 人：
（单位盖章）
造价咨询人：
（单位盖章）
2025年06月29日

## 1.2 扉-1 扉页
|  | 2025年度江苏省无锡技师学院校舍维修改造项目 |  |  |  | 工程
招标工程量清单
| 招 标 人： |  | 1 | 造价咨询人：
|  |  | （单位盖章） |  | （单位资质专用章）
| 法定代表人 或其授权人： |  | 1 | 法定代表人 或其授权人：
|  |  | （签字或盖章） |  | （签字或盖章）
| 编 制 人： |  |  | 复 核 人：
|  |  | （造价人员签字盖专用章） |  | （造价工程师签字盖专用章）
| 编 制 时 间： |  | 2025年06月29日 | 复 核 时 间： | 2025年06月29日

## 3.1 表-08 分部分项工程和单价措施项目清单与计价表
分部分项工程和单价措施项目清单与计价表
工程名称：修缮 |  |  |  |  | 标段： |  |  |  |  | 第1页 共3页
序号 | 项目编码 | 项目名称 |  | 项目特征描述 |  | 计量 单位 | 工程量 | 金额（元）
[8 empty] | 综合单价 | 合价 |  | 其中
暂估价
宿舍卫生间改造321间
1 | 011601001001 | 砖砌体拆除 |  | 1、砌体名称:卫生间地台拆除,人工凿除 2、含表面地砖、大便器拆除 3、垃圾短驳、外运，运距自行考虑，含处置费等 |  | m3 | 75.23
2 | 011605002001 | 立面块料拆除 |  | 1、拆除墙砖及结合层砂浆铲除 2、垃圾短驳、外运，运距自行考虑，含处置费等 |  | m2 | 351.5
3 | 011608002001 | 铲除涂料面 |  | 1、铲除部位名称:墙裙上部乳胶漆铲除 2、垃圾短驳、外运，运距自行考虑，含处置费等 |  | m2 | 2076.23
4 | 07B001 | 拆除卫生间隔断 |  | 1、拆除隔断 2、垃圾短驳、外运，运距自行考虑，含处置费等 |  | m2 | 1902.89
5 | 010402001001 | 包管 |  | 1、砌块品种、规格、强度等级:轻质砖砌筑 2、砂浆强度等级:M5.0混合砂浆 |  | m3 | 20.03
6 | 011302001001 | 吊顶天棚 |  | 1.300*600*0.8厚铝扣板 2.50系列轻钢龙骨 3.ɸ8钢筋吊杆,双向吊点,间距1000mm |  | m2 | 1590.11
7 | 011102003001 | 块料楼地面 |  | 1、找平层厚度、砂浆配合比:10厚1:3水泥砂浆找坡层抹平 2、结合层厚度、砂浆配合比:35厚1:3干硬性水泥砂浆结合层,表面撒水泥粉 3、面层材料品种、规格、颜色:10mm厚300*300防滑地砖，含擦缝、美缝 |  | m2 | 376.15
8 | 07B002 | 挡水条 |  | 1、意大利灰大理石挡水条 |  | m | 298.53
9 | 011204003001 | 块料墙面 |  | 1、面层材料品种、规格、颜色:300*300墙砖，专用勾缝剂勾缝 2、20厚1:1.5水泥砂粘结层 |  | m2 | 432.39
本页小计
【新点2013清单造价江苏版 V10.3.6】
分部分项工程和单价措施项目清单与计价表
工程名称：修缮 |  |  |  |  | 标段： |  |  |  |  | 第2页 共3页
序号 | 项目编码 | 项目名称 |  | 项目特征描述 |  | 计量 单位 | 工程量 | 金额（元）
[8 empty] | 综合单价 | 合价 |  | 其中
暂估价
10 | 011407001001 | 墙面喷刷涂料 |  | 1、腻子种类:防水腻子两遍 2、涂料品种、喷刷遍数:防水乳胶漆一底两面 |  | m2 | 2076.23
11 | 010904002001 | 楼（地）面涂膜防水 |  | 1、涂膜厚度、遍数:JS防水涂料两道 2、反边高度:300mm |  | m2 | 727.89
12 | 011210005001 | 成品隔断 |  | 1、隔断材料品种、规格、颜色:成品18mm木纹抗倍特板隔断 2、配件品种、规格:含所有五金件 3、以外轮廓投影面积计算 |  | m2 | 2203.34
分部小计
5#、6#、8#外立面改造
13 | 011608002002 | 铲除涂料面 |  | 1、铲除部位名称:建筑外墙破碎处涂料铲除、抹灰至保温层 2、垃圾短驳、外运，运距自行考虑，含处置费等 |  | m2 | 1100
14 | 011407001002 | 墙面喷刷涂料 |  | 1、高级防水弹性涂料面层两遍 2、柔性耐水腻子两遍 3、5厚聚合物抗裂砂浆压入耐碱玻纤网格布一层 |  | m2 | 1100
15 | 011605002002 | 立面块料拆除 |  | 1、饰面材料种类:破损处外墙墙砖拆除至保温层 2、垃圾短驳、外运，运距自行考虑，含处置费等 |  | m2 | 500
16 | 011204003002 | 块料墙面 |  | 1、1:1水泥砂浆(细砂)勾缝，8厚釉面砖 2、5厚粘贴剂 3、7厚聚合物砂浆+耐碱玻纤网格布+7厚聚合物砂浆 4、界面剂一道刷在原有保温层上 |  | m2 | 500
分部小计
艺术楼改造
17 | 07B003 | 拆除篮球架 |  | 1、原有篮球架拆除后堆放至学校指定地点 |  | 套 | 2
18 | 07B004 | 新做篮球架 |  | 1、篮球架成品采购安装 |  | 套 | 2
本页小计
【新点2013清单造价江苏版 V10.3.6】
分部分项工程和单价措施项目清单与计价表
工程名称：修缮 |  |  |  |  | 标段： |  |  |  |  | 第3页 共3页
序号 | 项目编码 | 项目名称 |  | 项目特征描述 |  | 计量 单位 | 工程量 | 金额（元）
[8 empty] | 综合单价 | 合价 |  | 其中
暂估价
19 | 07B005 | 拆除地板 |  | 1、原有地面运动地板全部拆除 2、垃圾短驳、外运，运距自行考虑，含处置费等 |  | m2 | 1082.36
20 | 011104002001 | 竹、木（复合）地板 |  | 1、22mm厚专用运动地板 2、双层9mm厚多层复合板 3、PE防潮隔离层 4、防腐松木龙骨 5、原有地面找平 |  | m2 | 1082.36
21 | 011610002001 | 幕墙部分玻璃拆除 |  | 1、含垃圾短驳、外运，运距自行考虑，含处置费等 |  | m2 | 20
22 | 010807001001 | 幕墙开窗 |  | 1、铝合金中空玻璃幕墙窗，6厚银灰色镀膜钢化玻璃 2、加摇杆器 |  | m2 | 20
23 | 011607002001 | 防水层拆除 |  | 1、原防水卷材拆除、基层清理 2、含垃圾短驳、外运，运距自行考虑，含处置费等 |  | m2 | 1072.72
24 | 010902001001 | 屋面卷材防水 |  | 1、卷材品种、规格、厚度:3mmPVC防水卷材 |  | m2 | 1072.72
分部小计
分部分项合计
1 | 011701006001 | 脚手架 |  | 1、使用范围:根据现场综合考虑 2、搭设高度:根据现场综合考虑 3、包含墙顶所有施工项目 |  | 项 | 1
2 | 011703001001 | 垂直运输 |  | 1、建筑物建筑类型及结构形式:投标人自行考虑 2、建筑物檐口高度、层数:投标人自行勘察现场实际情况后综合考虑 3、用于本工程所有材料搬运、垂直运输费用 4、满足使用方要求，按“项”报价，结算时不调整 |  | 项 | 1
单价措施合计
本页小计
合 计
【新点2013清单造价江苏版 V10.3.6】

## 3.2 表-11 总价措施项目清单与计价表
总价措施项目清单与计价表
工程名称：修缮 | [5 empty] | 标段： |  |  |  |  | 第1页 共2页
序号 | 项目编码 | 项目名称 |  | 计算基础 | 费率（%） |  | 金额（元） |  | 调整 费率（%） | 调整后 金额（元） |  | 备注
1 | 011707001001 | 现场安全文明施工
1.1 |  | 基本费 |  | 分部分项合计+单价措施项目合计-除税工程设备费 | 1.500
1.2 |  | 标化增加费 |  | 分部分项合计+单价措施项目合计-除税工程设备费
1.3 |  | 扬尘污染防治增加费 |  | 分部分项合计+单价措施项目合计-除税工程设备费 | 0.210
2 | 011707010001 | 工程按质论价 |  | 分部分项合计+单价措施项目合计-除税工程设备费
3 | 011707002001 | 夜间施工 |  | 分部分项合计+单价措施项目合计-除税工程设备费
4 | 011707004001 | 二次搬运 |  | 分部分项合计+单价措施项目合计-除税工程设备费
5 | 011707005001 | 冬雨季施工 |  | 分部分项合计+单价措施项目合计-除税工程设备费
6 | 011707006001 | 地上、地下设施、建筑物的临时保护设施 |  | 分部分项合计+单价措施项目合计-除税工程设备费
7 | 011707007001 | 已完工程及设备保护费 |  | 分部分项合计+单价措施项目合计-除税工程设备费
8 | 011707008001 | 临时设施费 |  | 分部分项合计+单价措施项目合计-除税工程设备费
【新点2013清单造价江苏版 V10.3.6】
编制人（造价人员）： | [7 empty] | 复核人（造价工程师）：
总价措施项目清单与计价表
工程名称：修缮 | [5 empty] | 标段： |  |  |  |  | 第2页 共2页
序号 | 项目编码 | 项目名称 |  | 计算基础 | 费率（%） |  | 金额（元） |  | 调整 费率（%） | 调整后 金额（元） |  | 备注
9 | 011707009001 | 赶工措施费 |  | 分部分项合计+单价措施项目合计-除税工程设备费
10 | 01B001 | 特殊条件下施工增加费 |  | 分部分项合计+单价措施项目合计-除税工程设备费
11 | 011707003001 | 非夜间施工照明 |  | 分部分项合计+单价措施项目合计-除税工程设备费
12 | 011707011001 | 住宅工程分户验收 |  | 分部分项合计+单价措施项目合计-除税工程设备费
13 | 011707012001 | 建筑工人实名制费用 |  | 分部分项合计+单价措施项目合计-除税工程设备费
14 | 011707015001 | 智慧工地费用 |  | 分部分项合计+单价措施项目合计-除税工程设备费
【新点2013清单造价江苏版 V10.3.6】
编制人（造价人员）： | [7 empty] | 复核人（造价工程师）：

## 3.3 表-12 其他项目清单与计价汇总表
其他项目清单与计价汇总表
工程名称：修缮 |  |  |  | 标段： |  |  | 第1页 共1页
序号 | 项目名称 |  | 金额(元) |  | 结算金额(元) | 备注
1 | 暂列金额 |  | 100000.00
2 | 暂估价
2.1 | 材料暂估价
2.2 | 专业工程暂估价
3 | 计日工
4 | 总承包服务费
合 计 |  |  | 100000.00
【新点2013清单造价江苏版 V10.3.6】

## 3.4 表-12-1 暂列金额明细表
暂列金额明细表
工程名称：修缮 |  |  |  | 标段： |  | 第1页 共1页
序号 | 项目名称 |  | 计量单位 |  | 暂定金额(元) | 备注
1 | 暂列金 |  |  |  | 100000.00
合 计 |  |  |  |  | 100000.00
【新点2013清单造价江苏版 V10.3.6】

## 3.5 表-13 规费、税金项目计价表
规费、税金项目计价表
工程名称：修缮 |  |  |  | 标段： |  |  |  | 第1页 共1页
序号 | 项目名称 |  | 计算基础 |  | 计算基数(元) |  | 计算费率(％) |  | 金额(元)
1 | 规费 | [5 empty] | 100.000
1.1 | 社会保险费 |  | 分部分项工程费+措施项目费+其他项目费-除税工程设备费 |  |  |  | 3.800
1.2 | 住房公积金 |  | 分部分项工程费+措施项目费+其他项目费-除税工程设备费 |  |  |  | 0.670
1.3 | 环境保护税 |  | 分部分项工程费+措施项目费+其他项目费-除税工程设备费
2 | 税金 |  | 分部分项工程费+措施项目费+其他项目费+规费-除税甲供材料和甲供设备费/1.01 |  |  |  | 9.000
合 计
【新点2013清单造价江苏版 V10.3.6】
编制人（造价人员）： | [5 empty] | 复核人（造价工程师）：

## 4.1 表-08 分部分项工程和单价措施项目清单与计价表
分部分项工程和单价措施项目清单与计价表
工程名称：安装 |  |  |  |  | 标段： |  |  |  |  | 第1页 共2页
序号 | 项目编码 | 项目名称 |  | 项目特征描述 |  | 计量 单位 | 工程量 | 金额（元）
[8 empty] | 综合单价 | 合价 |  | 其中
暂估价
电气工程
1 | 030411001003 | 配管 |  | 1、名称：电气配管 2、材质：紧定管 3、规格：JDG20 4、配置形式：明配 |  | m | 481.5
2 | 030411004003 | 配线 |  | 1、名称：绝缘导线 2、配线形式：管内穿线 3、型号：WDZB-BYJ-2.5 |  | m | 1444.5
3 | 030412001004 | 普通灯具 |  | 1、名称：吸顶灯拆除 |  | 套 | 321
4 | 030412005003 | 荧光灯 |  | 1、名称：平板灯 2、型号：24W 3、规格：300*600 4、安装形式：嵌入式 |  | 套 | 321
5 | 030411006003 | 接线盒 |  | 1、名称：接线盒 2、材质：钢质 3、安装形式：明装 |  | 个 | 321
6 | 030414002003 | 送配电装置系统 |  | 1、名称：送配电系统装置检测、调试 2、电压等级（kV）：1kv |  | 系统 | 1
分部小计
给热水系统
7 | 031001006003 | 塑料管 |  | 1、安装部位：室内 2、介质：热水 3、名称：PP-R热水管DN15(含管件） 4、连接形式：热熔连接 5、压力试验及吹、洗设计要求：消毒、冲洗 |  | m | 2293.55
8 | 031003001003 | 螺纹阀门 |  | 1、名称：截止阀 2、规格、压力等级：DN15 3、连接形式：螺纹 |  | 个 | 321
9 | 031003013003 | 水表 |  | 1、安装部位（室内外）：室内 2、型号、规格：热水表DN15 3、连接形式：螺纹 4、附件配置：含截止阀一个 |  | 组(个) | 321
10 | 031004010003 | 淋浴器 |  | 1、材质、规格：淋浴 |  | 套 | 321
11 | 031004014003 | 给、排水附（配）件 |  | 1、材质：不锈钢 2、名称：淋浴地漏 3、型号、规格：DN100 |  | 个(组) | 321
本页小计
【新点2013清单造价江苏版 V10.3.6】
分部分项工程和单价措施项目清单与计价表
工程名称：安装 |  |  |  |  | 标段： |  |  |  |  | 第2页 共2页
序号 | 项目编码 | 项目名称 |  | 项目特征描述 |  | 计量 单位 | 工程量 | 金额（元）
[8 empty] | 综合单价 | 合价 |  | 其中
暂估价
分部小计
电气工程
12 | 030412001003 | 普通灯具 |  | 1、名称：吊灯拆除 |  | 套 | 30
13 | 030412001005 | 普通灯具 |  | 1、名称：LED球馆灯 2、规格：150W |  | 套 | 30
分部小计
分部分项合计
1 | 031301017001 | 脚手架搭拆 |  |  |  | 项 | 1
单价措施合计
本页小计
合 计
【新点2013清单造价江苏版 V10.3.6】

## 4.2 表-11 总价措施项目清单与计价表
总价措施项目清单与计价表
工程名称：安装 | [5 empty] | 标段： |  |  |  |  | 第1页 共2页
序号 | 项目编码 | 项目名称 |  | 计算基础 | 费率（%） |  | 金额（元） |  | 调整 费率（%） | 调整后 金额（元） |  | 备注
1 | 031302001001 | 安全文明施工费
1.1 |  | 基本费 |  | 分部分项合计+单价措施项目合计-除税工程设备费 | 1.500
1.2 |  | 增加费 |  | 分部分项合计+单价措施项目合计-除税工程设备费
1.3 |  | 扬尘污染防治增加费 |  | 分部分项合计+单价措施项目合计-除税工程设备费 | 0.210
2 | 031302002001 | 夜间施工增加 |  | 分部分项合计+单价措施项目合计-除税工程设备费
3 | 031302003001 | 非夜间施工增加 |  | 分部分项合计+单价措施项目合计-除税工程设备费
4 | 031302004001 | 二次搬运 |  | 分部分项合计+单价措施项目合计-除税工程设备费
5 | 031302005001 | 冬雨季施工增加 |  | 分部分项合计+单价措施项目合计-除税工程设备费
6 | 031302006001 | 已完工程及设备保护 |  | 分部分项合计+单价措施项目合计-除税工程设备费
7 | 031302008001 | 临时设施 |  | 分部分项合计+单价措施项目合计-除税工程设备费
8 | 031302009001 | 赶工措施 |  | 分部分项合计+单价措施项目合计-除税工程设备费
【新点2013清单造价江苏版 V10.3.6】
编制人（造价人员）： | [7 empty] | 复核人（造价工程师）：
总价措施项目清单与计价表
工程名称：安装 | [5 empty] | 标段： |  |  |  |  | 第2页 共2页
序号 | 项目编码 | 项目名称 |  | 计算基础 | 费率（%） |  | 金额（元） |  | 调整 费率（%） | 调整后 金额（元） |  | 备注
9 | 031302010001 | 工程按质论价 |  | 分部分项合计+单价措施项目合计-除税工程设备费
10 | 031302011001 | 住宅分户验收 |  | 分部分项合计+单价措施项目合计-除税工程设备费
11 | 031302012001 | 建筑工人实名制费用 |  | 分部分项合计+单价措施项目合计-除税工程设备费
12 | 031302090001 | 地上、地下设施、建筑物的临时保护设施 |  | 分部分项合计+单价措施项目合计-除税工程设备费
13 | 031302091001 | 特殊条件下施工增加费 |  | 分部分项合计+单价措施项目合计-除税工程设备费
14 | 031302015001 | 智慧工地费用 |  | 分部分项合计+单价措施项目合计-除税工程设备费
【新点2013清单造价江苏版 V10.3.6】
编制人（造价人员）： | [7 empty] | 复核人（造价工程师）：

## 4.3 表-12 其他项目清单与计价汇总表
其他项目清单与计价汇总表
工程名称：安装 |  |  |  | 标段： |  |  | 第1页 共1页
序号 | 项目名称 |  | 金额(元) |  | 结算金额(元) | 备注
1 | 暂列金额
2 | 暂估价
2.1 | 材料暂估价
2.2 | 专业工程暂估价
3 | 计日工
4 | 总承包服务费
合 计
【新点2013清单造价江苏版 V10.3.6】

## 4.4 表-12-1 暂列金额明细表
暂列金额明细表
工程名称：安装 |  |  |  | 标段： |  | 第1页 共1页
序号 | 项目名称 |  | 计量单位 |  | 暂定金额(元) | 备注
合 计
【新点2013清单造价江苏版 V10.3.6】

## 4.5 表-13 规费、税金项目计价表
规费、税金项目计价表
工程名称：安装 |  |  |  | 标段： |  |  |  | 第1页 共1页
序号 | 项目名称 |  | 计算基础 |  | 计算基数(元) |  | 计算费率(％) |  | 金额(元)
1 | 规费 |  | 环境保护税+社会保险费+住房公积金 |  |  |  | 100.000
1.1 | 社会保险费 |  | 分部分项工程费+措施项目费+其他项目费-除税工程设备费 |  |  |  | 2.400
1.2 | 住房公积金 |  | 分部分项工程费+措施项目费+其他项目费-除税工程设备费 |  |  |  | 0.420
1.3 | 环境保护税 |  | 分部分项工程费+措施项目费+其他项目费-除税工程设备费
2 | 税金 |  | 分部分项工程费+措施项目费+其他项目费+规费-除税甲供材料和甲供设备费/1.01 |  |  |  | 9.000
合 计
【新点2013清单造价江苏版 V10.3.6】
编制人（造价人员）： | [5 empty] | 复核人（造价工程师）：