## 封-1 招标工程量清单封面
|  | 连云区幼教中心消防改造及零星维修工程 |  | 工程
招 标 工 程 量 清 单
| 招 标 人： |  | 连云区幼教中心
(单位盖章)
| 造价咨询人： |  | 江苏建审工程项目管理有限公司
(单位盖章)
2025-06-03
封-1

## 扉-1 招标工程量清单扉页
|  | 连云区幼教中心消防改造及零星维修工程 |  |  | 工程
招 标 工 程 量 清 单
招 标 人： | 连云区幼教中心 |  | 造价咨询人： | 江苏建审工程项目管理有限公司
| （单位盖章） |  |  | (单位资质专用章)
法定代表人 或其授权人： | 夏小芸 |  | 法定代表人 或其授权人： | 杨成
| (签字或盖章) |  |  | (签字或盖章)
编 制 人： | 金晶 |  | 复 核 人： | 杨成
| (造价人员签字盖专用章) |  |  | (造价工程师签字盖专用章)
编 制 时 间： | 2025-06-03 |  | 复 核 时 间： | 2025-07-01
扉-1

## 表-08 分部分项工程和单价措施项目清单与计价表【连云区幼
分部分项工程和单价措施项目清单与计价表
工程名称：连云区幼教中心消防改造及零星维修工程--安装 | [5 empty] | 标段：连云区幼教中心消防改造及零星维修工程 |  |  | 第 1 页 共 10 页
序号 | 项目编码 | 项目名称 | 项目特征描述 | 计量单位 | 工程量 |  | 金额（元）
[7 empty] | 综合单价 | 综合合价 |  | 其中：暂估价
北楼消防工程
消火栓系统
1 | 030901002001 | 消火栓钢管 | 1.材质、规格:热镀锌钢管DN100 2.连接形式:卡箍连接 3.支吊架:普通非保温型钢支吊架 4.压力试验及冲洗设计要求:冲洗、试压 5.管道标识设计要求:红色调和漆两道 | m | 217
2 | 030901002002 | 消火栓钢管 | 1.材质、规格:热镀锌钢管DN65 2.连接形式:卡箍连接 3.支吊架:普通非保温型钢支吊架 4.压力试验及冲洗设计要求:冲洗、试压 5.管道标识设计要求:红色调和漆两道 | m | 28
3 | 030901010001 | 室内消火栓 | 1.型号、规格:薄型单栓组合式消防柜（含消防软管卷盘） 2.附件材质、规格:带两具MF/ABC5灭火器 3.尺寸:外形尺寸1800*700*180 4.暗装:箱体暗装，包含墙体开洞及恢复 | 套 | 18
本页小计
注：为计取规费等的使用，可在表中增设其中：“定额人工费”。
表—08
分部分项工程和单价措施项目清单与计价表
工程名称：连云区幼教中心消防改造及零星维修工程--安装 | [5 empty] | 标段：连云区幼教中心消防改造及零星维修工程 |  |  | 第 2 页 共 10 页
序号 | 项目编码 | 项目名称 | 项目特征描述 | 计量单位 | 工程量 |  | 金额（元）
[7 empty] | 综合单价 | 综合合价 |  | 其中：暂估价
4 | 031003003001 | 焊接法兰阀门 | 1.类型:蝶阀DN100 2.连接形式:法兰连接 | 个 | 13
5 | 031208002001 | 管道绝热 | 1.绝热材料品种:橡塑管壳 2.绝热厚度:50mm 3.管道外径:φ133以下 | m3 | 2.5
6 | 031208007001 | 防潮层、保护层 | 1.材料:铝皮 | m2 | 118.2
喷淋系统
7 | 030901001001 | 水喷淋钢管 | 1.材质、规格:热镀锌钢管DN25 2.连接形式:螺纹连接 3.支吊架:普通非保温型钢支吊架 4.压力试验及冲洗设计要求:冲洗、试压 5.管道标识设计要求:红色调和漆 6.其他:包含铝方通吊顶拆除，具体详见现场 | m | 400
本页小计
注：为计取规费等的使用，可在表中增设其中：“定额人工费”。
表—08
分部分项工程和单价措施项目清单与计价表
工程名称：连云区幼教中心消防改造及零星维修工程--安装 | [5 empty] | 标段：连云区幼教中心消防改造及零星维修工程 |  |  | 第 3 页 共 10 页
序号 | 项目编码 | 项目名称 | 项目特征描述 | 计量单位 | 工程量 |  | 金额（元）
[7 empty] | 综合单价 | 综合合价 |  | 其中：暂估价
8 | 030901001002 | 水喷淋钢管 | 1.材质、规格:热镀锌钢管DN32 2.连接形式:螺纹连接 3.支吊架:普通非保温型钢支吊架 4.压力试验及冲洗设计要求:冲洗、试压 5.管道标识设计要求:红色调和漆 6.其他:包含铝方通吊顶拆除，具体详见现场 | m | 157
9 | 030901001003 | 水喷淋钢管 | 1.材质、规格:热镀锌钢管DN40 2.连接形式:螺纹连接 3.支吊架:普通非保温型钢支吊架 4.压力试验及冲洗设计要求:冲洗、试压 5.管道标识设计要求:红色调和漆 | m | 10
10 | 030901001004 | 水喷淋钢管 | 1.材质、规格:热镀锌钢管DN50 2.连接形式:螺纹连接 3.支吊架:普通非保温型钢支吊架 4.压力试验及冲洗设计要求:冲洗、试压 5.管道标识设计要求:红色调和漆 | m | 20
本页小计
注：为计取规费等的使用，可在表中增设其中：“定额人工费”。
表—08
分部分项工程和单价措施项目清单与计价表
工程名称：连云区幼教中心消防改造及零星维修工程--安装 | [5 empty] | 标段：连云区幼教中心消防改造及零星维修工程 |  |  | 第 4 页 共 10 页
序号 | 项目编码 | 项目名称 | 项目特征描述 | 计量单位 | 工程量 |  | 金额（元）
[7 empty] | 综合单价 | 综合合价 |  | 其中：暂估价
11 | 030901001005 | 水喷淋钢管 | 1.材质、规格:热镀锌钢管DN65 2.连接形式:卡箍连接 3.支吊架:普通非保温型钢支吊架 4.压力试验及冲洗设计要求:冲洗、试压 5.管道标识设计要求:红色调和漆 | m | 29
12 | 030901001006 | 水喷淋钢管 | 1.材质、规格:热镀锌钢管DN80 2.连接形式:卡箍连接 3.支吊架:普通非保温型钢支吊架 4.压力试验及冲洗设计要求:冲洗、试压 5.管道标识设计要求:红色调和漆 | m | 100
13 | 030901001007 | 水喷淋钢管 | 1.材质、规格:热镀锌钢管DN100 2.连接形式:卡箍连接 3.支吊架:普通型钢 4.管道标识设计要求:红色调和漆 | m | 54.2
本页小计
注：为计取规费等的使用，可在表中增设其中：“定额人工费”。
表—08
分部分项工程和单价措施项目清单与计价表
工程名称：连云区幼教中心消防改造及零星维修工程--安装 | [5 empty] | 标段：连云区幼教中心消防改造及零星维修工程 |  |  | 第 5 页 共 10 页
序号 | 项目编码 | 项目名称 | 项目特征描述 | 计量单位 | 工程量 |  | 金额（元）
[7 empty] | 综合单价 | 综合合价 |  | 其中：暂估价
14 | 030901001008 | 水喷淋钢管 | 1.材质、规格:热镀锌钢管DN125 2.连接形式:卡箍连接 3.支吊架:普通非保温型钢支吊架 4.压力试验及冲洗设计要求:冲洗、试压 5.管道标识设计要求:红色调和漆 | m | 33
15 | 030901006001 | 水流指示器 | 1.规格、型号:水流指示器DN100 2.连接形式:沟槽式连接 | 个 | 3
16 | 031003003002 | 焊接法兰阀门 | 1.类型:信号蝶阀DN100 2.连接形式:法兰连接 | 个 | 3
17 | 030901008001 | 末端试水装置 | 1.规格:末端试水装置DN25 | 组 | 3
18 | 031003001001 | 螺纹阀门 | 1.类型:自动排气阀DN15 | 个 | 1
19 | 030901003001 | 水喷淋(雾）喷头 | 1.名称:快速响应洒水垂直型喷头 2.材质、型号、规格:68℃，K=80 | 个 | 130
20 | 030901003002 | 水喷淋(雾）喷头 | 1.名称:快速响应洒水吊顶型喷头（带集热罩） 2.材质、型号、规格:68℃，K=80 | 个 | 86
本页小计
注：为计取规费等的使用，可在表中增设其中：“定额人工费”。
表—08
分部分项工程和单价措施项目清单与计价表
工程名称：连云区幼教中心消防改造及零星维修工程--安装 | [5 empty] | 标段：连云区幼教中心消防改造及零星维修工程 |  |  | 第 6 页 共 10 页
序号 | 项目编码 | 项目名称 | 项目特征描述 | 计量单位 | 工程量 |  | 金额（元）
[7 empty] | 综合单价 | 综合合价 |  | 其中：暂估价
21 | 031208002002 | 管道绝热 | 1.绝热材料品种:橡塑管壳 2.绝热厚度:50mm以内 3.管道外径:φ133以下 | m3 | 6.78
22 | 031208007002 | 防潮层、保护层 | 1.材料:铝皮 | m2 | 263.2
火灾报警系统
23 | 030411001001 | 配管 | 1.名称:JDG管 2.规格:DN20 3.配置形式:明配 | m | 1051
24 | 030411001002 | 配管 | 1.名称:JDG管 2.规格:DN25 3.配置形式:明配 | m | 270
25 | 030411004001 | 配线 | 1.配线形式:管内配线 2.规格:WDZBN-BYJ-4 | m | 560
26 | 030411004002 | 配线 | 1.配线形式:管内配线 2.规格:WDZBN-RVSP-2*1.5 | m | 8
27 | 030411004003 | 配线 | 1.配线形式:管内配线 2.规格:WDZBN-RYJS-4*1.5 | m | 275
28 | 030411004004 | 配线 | 1.配线形式:管内配线 2.规格:WDZBN-RYJS-2*2.5 | m | 818
29 | 030904011001 | 回路板 | 1.名称:回路板 | 块 | 1
本页小计
注：为计取规费等的使用，可在表中增设其中：“定额人工费”。
表—08
分部分项工程和单价措施项目清单与计价表
工程名称：连云区幼教中心消防改造及零星维修工程--安装 | [5 empty] | 标段：连云区幼教中心消防改造及零星维修工程 |  |  | 第 7 页 共 10 页
序号 | 项目编码 | 项目名称 | 项目特征描述 | 计量单位 | 工程量 |  | 金额（元）
[7 empty] | 综合单价 | 综合合价 |  | 其中：暂估价
30 | 030904011002 | 消防接线箱 | 1.名称:消防接线箱 | 台 | 3
31 | 030904003001 | 按钮 | 1.名称:带手动报警按钮的火灾电话插孔 | 个 | 11
32 | 030904003002 | 按钮 | 1.名称:消火栓按钮 | 个 | 18
33 | 030904008001 | 模块(模块箱） | 1.名称:短路隔离器 | 个 | 3
34 | 030904001001 | 点型探测器 | 1.名称:感烟探测器 | 个 | 43
35 | 030904005001 | 声光报警器 | 1.名称:火灾声、光警报器 | 个 | 11
36 | 030904007001 | 消防广播(扬声器） | 1.名称:火灾报警扬声器 | 个 | 15
37 | 030411006001 | 接线盒 | 1.名称:接线盒 | 个 | 101
38 | 030905001001 | 自动报警系统调试 | 1.点数:128点以下 | 系统 | 1
外网
39 | 030901001009 | 水喷淋钢管 | 1.材质、规格:钢丝网骨架复合PE管DN150 2.连接形式:电熔 3.压力试验及冲洗设计要求:冲洗、试压 | m | 65
40 | 030411001003 | 配管 | 1.名称:镀锌钢管DN32 2.配置形式:暗配 | m | 30
41 | 030408002001 | 控制电缆 | 1.名称:NH-KVV-10*2.5 2.型号:管内穿线 3.含电缆头制作、安装 | m | 80
本页小计
注：为计取规费等的使用，可在表中增设其中：“定额人工费”。
表—08
分部分项工程和单价措施项目清单与计价表
工程名称：连云区幼教中心消防改造及零星维修工程--安装 | [5 empty] | 标段：连云区幼教中心消防改造及零星维修工程 |  |  | 第 8 页 共 10 页
序号 | 项目编码 | 项目名称 | 项目特征描述 | 计量单位 | 工程量 |  | 金额（元）
[7 empty] | 综合单价 | 综合合价 |  | 其中：暂估价
42 | BC001 | 地砖60*60拆除及恢复 | 1.地砖60*60拆除及恢复（含主材） | 块 | 40
43 | 010101003001 | 挖沟槽土方 | 1.土壤类别:人工土方开挖及回填 | m3 | 30
南楼消防工程
喷淋系统
44 | 030901001010 | 水喷淋钢管 | 1.材质、规格:热镀锌钢管DN25 2.连接形式:螺纹连接 3.支吊架:普通非保温型钢支吊架 4.管道标识设计要求:红色调和漆二道 | m | 140
45 | 030901001011 | 水喷淋钢管 | 1.材质、规格:热镀锌钢管DN32 2.连接形式:螺纹连接 3.支吊架:普通非保温型钢支吊架 4.管道标识设计要求:红色调和漆二道 | m | 80
46 | 030901001012 | 水喷淋钢管 | 1.材质、规格:热镀锌钢管DN40 2.连接形式:螺纹连接 3.支吊架:普通非保温型钢支吊架 4.管道标识设计要求:红色调和漆二道 | m | 65
本页小计
注：为计取规费等的使用，可在表中增设其中：“定额人工费”。
表—08
分部分项工程和单价措施项目清单与计价表
工程名称：连云区幼教中心消防改造及零星维修工程--安装 | [5 empty] | 标段：连云区幼教中心消防改造及零星维修工程 |  |  | 第 9 页 共 10 页
序号 | 项目编码 | 项目名称 | 项目特征描述 | 计量单位 | 工程量 |  | 金额（元）
[7 empty] | 综合单价 | 综合合价 |  | 其中：暂估价
47 | 030901001013 | 水喷淋钢管 | 1.材质、规格:热镀锌钢管DN50 2.连接形式:螺纹连接 3.支吊架:普通非保温型钢支吊架 4.管道标识设计要求:红色调和漆二道 | m | 10
48 | 030901003003 | 水喷淋(雾）喷头 | 1.名称:垂直型喷头 | 个 | 13
49 | 030901003004 | 水喷淋(雾）喷头 | 1.名称:下垂型喷头 | 个 | 14
50 | 030901003005 | 水喷淋(雾）喷头 | 1.名称:侧装型喷头 | 个 | 38
51 | 031201001001 | 管道刷油 | 1.名称:1-3层原有喷淋管道手工除锈刷红色调和漆两道 | 项 | 1
52 | BC002 | 原有管道切割 | 1.名称:原有管道切割 | 项 | 1
53 | BC003 | 墙体开孔 | 1.名称:墙体开孔 | 项 | 1
54 | 031009001001 | 系统调试 | 1.名称:整个喷淋系统水压试验、调试 | 系统 | 1
火灾报警系统
55 | 030411001004 | 配管 | 1.名称:JDG管 2.规格:DN15 3.配置形式:明配 | m | 130
56 | 030411004005 | 配线 | 1.配线形式:管内穿线 2.规格:NH-RVS-2*1.5 | m | 140
57 | 030904001002 | 点型探测器 | 1.名称:感烟探测器 | 个 | 40
58 | 030411006002 | 接线盒 | 1.名称:接线盒 | 个 | 40
本页小计
注：为计取规费等的使用，可在表中增设其中：“定额人工费”。
表—08
分部分项工程和单价措施项目清单与计价表
工程名称：连云区幼教中心消防改造及零星维修工程--安装 | [5 empty] | 标段：连云区幼教中心消防改造及零星维修工程 |  |  | 第 10 页 共 10 页
序号 | 项目编码 | 项目名称 | 项目特征描述 | 计量单位 | 工程量 |  | 金额（元）
[7 empty] | 综合单价 | 综合合价 |  | 其中：暂估价
59 | 030905001002 | 自动报警系统调试 | 1.名称:整个自动报警系统调试 | 系统 | 1
零星维修工程
60 | 031004008001 | 水龙头更换 | 1.名称:水龙头DN15更换 2.材质:铜 | 组 | 30
61 | 031004008002 | 水龙头金属软管更换 | 1.名称:水龙头金属软管更换 2.规格、类型:DN15 3.材质:不锈钢 4.组装形式:螺纹连接 | 组 | 30
62 | 031003001002 | 洗手盆三角阀更换 | 1.名称:洗手盆三角阀更换 2.材质:铜 3.规格、压力等级:DN15 4.连接形式:螺纹连接 | 个 | 18
63 | 031004008003 | 注玻璃胶 | 1.材质:卫生间洗手池台面注玻璃胶 | m | 72
64 | 031004014001 | 蹲便器延时器更换—福港幼儿园 | 1.名称:蹲便器延时器更换 | 个 | 5
分部分项合计
措施项目
65 | 031301017001 | 脚手架搭拆 |  | 项 | 1
单价措施合计
本页小计
合 计
注：为计取规费等的使用，可在表中增设其中：“定额人工费”。
表—08

## 表-11 总价措施项目清单与计价表【连云区幼教中心消防改造
总价措施项目清单与计价表
工程名称：连云区幼教中心消防改造及零星维修工程--安装 |  |  |  | 标段：连云区幼教中心消防改造及零星维修工程 |  |  |  | 第 1 页 共 3 页
序号 | 项目编码 | 项目名称 | 计算基础 |  | 费率 (%) | 金额 (元) | 调整 费率 (%) |  | 调整后 金额(元) | 备注
1 | 031302001001 | 安全文明施工费
1.1 | 1.1 | 基本费 | 分部分项合计+技术措施项目合计-分部分项设备费-技术措施项目设备费 |  | 1.5
1.2 | 1.2 | 增加费 | 分部分项合计+技术措施项目合计-分部分项设备费-技术措施项目设备费 |  | 0
1.3 | 1.3 | 扬尘污染防治增加费 | 分部分项合计+技术措施项目合计-分部分项设备费-技术措施项目设备费 |  | 0.21
2 | 031302010001 | 按质论价 | 分部分项合计+技术措施项目合计-分部分项设备费-技术措施项目设备费 |  | 0
3 | 031302002001 | 夜间施工 | 分部分项合计+技术措施项目合计-分部分项设备费-技术措施项目设备费
4 | 031302003001 | 非夜间施工照明 | 分部分项合计+技术措施项目合计-分部分项设备费-技术措施项目设备费 | [6 empty] | 在计取非夜间施工照明费时，建筑工程、仿古工程、修缮土建部分仅地下室（地宫）部分可计取；单独装饰、安装工程、园林绿化工程、修缮安装部分仅特殊施工部位内施工项目可计取
5 | 031302004001 | 二次搬运 | 分部分项合计+技术措施项目合计-分部分项设备费-技术措施项目设备费
6 | 031302005001 | 冬雨季施工 | 分部分项合计+技术措施项目合计-分部分项设备费-技术措
编制人（造价人员）： |  |  |  | 复核人（造价工程师）：
表-11
总价措施项目清单与计价表
工程名称：连云区幼教中心消防改造及零星维修工程--安装 |  |  |  | 标段：连云区幼教中心消防改造及零星维修工程 |  |  |  | 第 2 页 共 3 页
序号 | 项目编码 | 项目名称 | 计算基础 |  | 费率 (%) | 金额 (元) | 调整 费率 (%) |  | 调整后 金额(元) | 备注
施项目设备费
7 | 031302006001 | 已完工程及设备保护 | 分部分项合计+技术措施项目合计-分部分项设备费-技术措施项目设备费
8 | 031302008001 | 临时设施 | 分部分项合计+技术措施项目合计-分部分项设备费-技术措施项目设备费
9 | 031302009001 | 赶工措施 | 分部分项合计+技术措施项目合计-分部分项设备费-技术措施项目设备费
10 | 031302011001 | 住宅分户验收 | 分部分项合计+技术措施项目合计-分部分项设备费-技术措施项目设备费 | [6 empty] | 在计取住宅分户验收时，大型土石方工程、桩基工程和地下室部分不计入计费基础
11 | 031302012001 | 建筑工人实名制 | 分部分项合计+技术措施项目合计-分部分项设备费-技术措施项目设备费 | [6 empty] | 建筑工人实名制设备由建筑工人工资专用账户开户银行提供的，建筑工人实名制费用按表中费率乘以0.5系数计取
12 | 031302015001 | 智慧工地费用 | 分部分项合计+技术措施项目合计-分部分项设备费-技术措施项目设备费
13 | 031302013001 | 特殊施工降效 | 分部分项合计+技术措施项目合计-分部分项设备费-技术措施项目设备费
14 | 031302014001 | 协管费 | 分部分项合计+技术措施项目合计-分部分项设备费-技术措施项目设备费
编制人（造价人员）： |  |  |  | 复核人（造价工程师）：
表-11
总价措施项目清单与计价表
工程名称：连云区幼教中心消防改造及零星维修工程--安装 |  |  |  | 标段：连云区幼教中心消防改造及零星维修工程 |  |  |  | 第 3 页 共 3 页
合 计
编制人（造价人员）： |  |  |  | 复核人（造价工程师）：
表-11

## 表-12 其他项目清单与计价汇总表【连云区幼教中心消防改造
其他项目清单与计价汇总表
工程名称：连云区幼教中心消防改造及零星维修工程--安装 |  | 标段：连云区幼教中心消防改造及零星维修工程 |  |  | 第 1 页 共 1 页
序号 | 项目名称 |  | 金额（元） | 结算金额（元） |  | 备注
一 | 其他项目
1 | 暂列金额 |  | 20000 |  |  | 明细详见表-12-1
2 | 暂估价
2.1 | 材料(工程设备)暂估价 |  | - |  |  | 明细详见表-12-2
2.2 | 专业工程暂估价 |  |  |  |  | 明细详见表-12-3
3 | 计日工 |  |  |  |  | 明细详见表-12-4
4 | 总承包服务费 |  |  |  |  | 明细详见表-12-5
5 | 索赔与现场签证 |  | - |  |  | 明细详见表-12-6
合 计 |  |  | 20000 |  |  | —
表—12

## 表-12-1 暂列金额表【连云区幼教中心消防改造及零星维修
暂列金额明细表
工程名称：连云区幼教中心消防改造及零星维修工程--安装 |  | 标段：连云区幼教中心消防改造及零星维修工程 |  |  | 第 1 页 共 1 页
序号 | 名称 |  | 计量单位 | 暂定金额 |  | 备注
1 | 暂列金额 |  | 项 | 20000
合 计 |  |  |  | 20000
表—12—1

## 表-12-4 计日工表【连云区幼教中心消防改造及零星维修工
计日工表
工程名称：连云区幼教中心消防改造及零星维修工程--安装 |  |  |  |  | 标段：连云区幼教中心消防改造及零星维修工程 |  | 第 1 页 共 1 页
编号 | 项目名称 | 单位 | 暂定数量 | 实际数量 |  | 综合单价(元) |  | 合价（元）
[8 empty] | 暂定 | 实际
1 | 人工
1.1
人工小计
2 | 材料
2.1
材料小计
3 | 机械
3.1
机械小计
4 | 企业管理费和利润
4.1
企业管理费和利润小计
总计
表—12—4

## 表-13 规费、税金项目清单与计价表【连云区幼教中心消防改
规费、税金项目清单与计价表
工程名称：连云区幼教中心消防改造及零星维修工程--安装 |  |  | 标段：连云区幼教中心消防改造及零星维修工程 |  | 第 1 页 共 1 页
序号 | 项目名称 | 计算基础 |  | 计算基数 |  | 计算费率(%) | 金额(元)
1 | 规费 | 社会保险费+住房公积金+环境保护税
1.1 | 社会保险费 | 分部分项工程+措施项目+其他项目-分部分项设备费-技术措施项目设备费 |  |  |  | 2.4
1.2 | 住房公积金 | 分部分项工程+措施项目+其他项目-分部分项设备费-技术措施项目设备费 |  |  |  | 0.42
1.3 | 环境保护税 | 分部分项工程+措施项目+其他项目-分部分项设备费-技术措施项目设备费 |  |  |  | 0
2 | 税金 | 分部分项工程+措施项目+其他项目+规费-(甲供材料费+甲供主材费+甲供设备费)/1.01 |  |  |  | 9
合 计
表—13

## 表-08 分部分项工程和单价措施项目清单与计价表【连云区幼_1
分部分项工程和单价措施项目清单与计价表
工程名称：连云区幼教中心消防改造及零星维修工程--修缮工程 | [5 empty] | 标段：连云区幼教中心消防改造及零星维修工程 |  |  | 第 1 页 共 8 页
序号 | 项目编码 | 项目名称 | 项目特征描述 | 计量单位 | 工程量 |  | 金额（元）
[7 empty] | 综合单价 | 综合合价 |  | 其中：暂估价
屋面工程
1 | 011101006001 | 屋面基层清理 | 1.部位:屋面基层清理 2.落水口清理 3.建筑垃圾清理及运距:投标单位根据施工现场实际情况及建设单位要求自行考虑 | m2 | 1901
2 | 010101001001 | 造型屋面清理 | 1.部位:造型屋面处 2.垃圾、杂草等清理 3.落水口清理 4.建筑垃圾清理及运距:投标单位根据施工现场实际情况及建设单位要求自行考虑 | m2 | 100
3 | 011101006002 | 平面砂浆找平层 | 1.部位:屋面（局部砂浆找平） 2.找平层厚度、砂浆配合比:20mm厚1:2防水砂浆 | m2 | 100
本页小计
注：为计取规费等的使用，可在表中增设其中：“定额人工费”。
表—08
分部分项工程和单价措施项目清单与计价表
工程名称：连云区幼教中心消防改造及零星维修工程--修缮工程 | [5 empty] | 标段：连云区幼教中心消防改造及零星维修工程 |  |  | 第 2 页 共 8 页
序号 | 项目编码 | 项目名称 | 项目特征描述 | 计量单位 | 工程量 |  | 金额（元）
[7 empty] | 综合单价 | 综合合价 |  | 其中：暂估价
4 | 010902001001 | 屋面卷材防水 | 1.卷材品种、规格:SBS改性沥青防水卷材4mm厚（聚酯胎II型-25℃） 2.防水层数:单层 3.防水层做法:热熔满铺 4.上翻高度:300mm 5.卷材上翻，开槽50mm砂浆抹平 6.具体做法根据施工现场实际情况并满足施工规范及建设单位要求 | m2 | 2049.22
墙面工程
5 | 011608002001 | 铲除涂料面 | 1.铲除部位名称:女儿墙内侧涂料及腻子 2.建筑垃圾清理及运距:投标单位根据施工现场实际情况及建设单位要求自行考虑 | m2 | 475.8
6 | 011201001001 | 墙面一般抹灰 | 1.墙体类型:女儿墙内侧（局部找平） 2.底层厚度、砂浆配合比:20mm厚 1:2.5水泥砂浆 | m2 | 100
7 | 011406001001 | 抹灰面油漆 | 1.部位:女儿墙内侧 2.油漆品种、刷漆遍数:外墙涂料二遍 | m2 | 475.8
伸缩缝
本页小计
注：为计取规费等的使用，可在表中增设其中：“定额人工费”。
表—08
分部分项工程和单价措施项目清单与计价表
工程名称：连云区幼教中心消防改造及零星维修工程--修缮工程 | [5 empty] | 标段：连云区幼教中心消防改造及零星维修工程 |  |  | 第 3 页 共 8 页
序号 | 项目编码 | 项目名称 | 项目特征描述 | 计量单位 | 工程量 |  | 金额（元）
[7 empty] | 综合单价 | 综合合价 |  | 其中：暂估价
8 | 010902008001 | 拆除变形缝 | 1.部位:二三层天棚处及楼梯间处变形缝 2.含变形缝中内嵌材料清除 3.建筑垃圾清理及运距:投标单位根据施工现场实际情况及建设单位要求自行考虑 | m | 80
9 | 010902008002 | 天棚变形缝 | 1.部位:二三层天棚处及楼梯间处变形缝 2.盖板:铝合金盖板 3.铝合金基座 4.嵌缝材料种类:阻火带 5.滑杆件用M6不锈钢螺栓紧固@500mm 6.φ8塑料胀锚螺栓@400mm 7.φ8不锈钢塑料胀锚螺栓@400mm 8.伸缩缝具体数据详见图集14J936-2/BN2，14J936-1/BN2 9.外刷白色涂料 | m | 80
防护网
本页小计
注：为计取规费等的使用，可在表中增设其中：“定额人工费”。
表—08
分部分项工程和单价措施项目清单与计价表
工程名称：连云区幼教中心消防改造及零星维修工程--修缮工程 | [5 empty] | 标段：连云区幼教中心消防改造及零星维修工程 |  |  | 第 4 页 共 8 页
序号 | 项目编码 | 项目名称 | 项目特征描述 | 计量单位 | 工程量 |  | 金额（元）
[7 empty] | 综合单价 | 综合合价 |  | 其中：暂估价
10 | 010607004001 | 隐形防护网 | 1.材质:304不锈钢3.0mm包胶钢丝+白色铝合金方形防猫轨道，十字扣固定 2.做法:投标单位根据施工现场实际情况及建设单位要求综合考虑 | m2 | 420
木油漆
本页小计
注：为计取规费等的使用，可在表中增设其中：“定额人工费”。
表—08
分部分项工程和单价措施项目清单与计价表
工程名称：连云区幼教中心消防改造及零星维修工程--修缮工程 | [5 empty] | 标段：连云区幼教中心消防改造及零星维修工程 |  |  | 第 5 页 共 8 页
序号 | 项目编码 | 项目名称 | 项目特征描述 | 计量单位 | 工程量 |  | 金额（元）
[7 empty] | 综合单价 | 综合合价 |  | 其中：暂估价
11 | 011404013001 | 零星木装修油漆 | 1.部位:木器的维修和刷木油 2.内容:长板（196*18*6cm）29个，长梯（193*38*6cm）19个，A型爬架（100*58*50cm）14个，折叠梯（122*42*14cm）5个，井型梯（105*56*56cm）4个，大攀爬架（488*192*146cm）2个，大型滑梯（245*276*110cm，319*300*110cm）1个，大型滑梯（1630*116*277cm）1个，大树屋1个，部分零星木玩具 3.局部打磨旧油漆，部分松动的玩具要维修，所有玩具均要打磨，保证光滑无毛刺 4.刷木油漆（含底漆、面漆） 5.具体要求根据实际情况满足施工规范及建设单位要求 | 项 | 1
本页小计
注：为计取规费等的使用，可在表中增设其中：“定额人工费”。
表—08
分部分项工程和单价措施项目清单与计价表
工程名称：连云区幼教中心消防改造及零星维修工程--修缮工程 | [5 empty] | 标段：连云区幼教中心消防改造及零星维修工程 |  |  | 第 6 页 共 8 页
序号 | 项目编码 | 项目名称 | 项目特征描述 | 计量单位 | 工程量 |  | 金额（元）
[7 empty] | 综合单价 | 综合合价 |  | 其中：暂估价
12 | 011404014001 | 木地板油漆 | 1.部位:防腐木地板 2.局部打磨旧油漆，打磨毛刺，保证光滑无毛刺，清扫 3.刷木油漆（含底漆、面漆） 4.具体要求根据实际情况满足施工规范及建设单位要求 | m2 | 640
零星维修
13 | 011204003001 | 块料墙面 | 1.墙体类型:墙面 2.素水泥浆一道 3.6mm厚 1:0.1:2.5混合砂浆 4.13mm厚1:3水泥砂浆 5.面层材料品种、规格、颜色:10mm厚全瓷砖300*600mm 6.缝宽、嵌缝材料种类:嵌缝砂浆 | m2 | 27.96
14 | 011204003002 | 块料墙面 | 1.墙体类型:墙面 2.素水泥浆一道 3.6mm厚 1:0.1:2.5混合砂浆 4.13mm厚1:3水泥砂浆 5.面层材料品种、规格、颜色:10mm厚全瓷砖300*500mm 6.缝宽、嵌缝材料种类:嵌缝砂浆 | m2 | 30
本页小计
注：为计取规费等的使用，可在表中增设其中：“定额人工费”。
表—08
分部分项工程和单价措施项目清单与计价表
工程名称：连云区幼教中心消防改造及零星维修工程--修缮工程 | [5 empty] | 标段：连云区幼教中心消防改造及零星维修工程 |  |  | 第 7 页 共 8 页
序号 | 项目编码 | 项目名称 | 项目特征描述 | 计量单位 | 工程量 |  | 金额（元）
[7 empty] | 综合单价 | 综合合价 |  | 其中：暂估价
15 | 011608002002 | 铲除涂料面 | 1.铲除部位名称:内墙 2.铲除内容:拆除腻子、乳胶漆 | m2 | 180
16 | 011406001002 | 抹灰面油漆 | 1.基层类型:内墙 2.刮腻子遍数:三遍腻子 3.油漆品种、刷漆遍数:三遍乳胶漆 | m2 | 180
17 | 011608002003 | 铲除涂料面 | 1.铲除部位名称:室外柱子 2.铲除内容:拆除腻子、乳胶漆 | m2 | 12.8
18 | 011406001003 | 抹灰面油漆 | 1.部位:室外柱子 2.油漆品种、刷漆遍数:刷苯丙乳胶漆二遍 | m2 | 12.8
19 | 011605002001 | 立面块料拆除-福港幼儿园 | 1.部位:卫生间墙面 2.饰面材料种类:拆除墙面砖（含粘结层） | m2 | 5
20 | 011204003003 | 块料墙面-福港幼儿园 | 1.墙体类型:卫生间墙面 2.素水泥浆一道 3.6mm厚 1:0.1:2.5混合砂浆 4.13mm厚1:3水泥砂浆 5.面层材料品种、规格、颜色:10mm厚全瓷墙砖800*400mm 6.缝宽、嵌缝材料种类:嵌缝砂浆 | m2 | 5
本页小计
注：为计取规费等的使用，可在表中增设其中：“定额人工费”。
表—08
分部分项工程和单价措施项目清单与计价表
工程名称：连云区幼教中心消防改造及零星维修工程--修缮工程 | [5 empty] | 标段：连云区幼教中心消防改造及零星维修工程 |  |  | 第 8 页 共 8 页
序号 | 项目编码 | 项目名称 | 项目特征描述 | 计量单位 | 工程量 |  | 金额（元）
[7 empty] | 综合单价 | 综合合价 |  | 其中：暂估价
21 | 010101001002 | 建筑垃圾清运-福港幼儿园 | 1.建筑垃圾清运 2.运距:投标单位根据施工现场情况并满足建设单位要求自行考虑 | 项 | 1
分部分项合计
措施项目
22 | 011701001001 | 脚手架 |  | 项 | 1
单价措施合计
本页小计
合 计
注：为计取规费等的使用，可在表中增设其中：“定额人工费”。
表—08

## 表-11 总价措施项目清单与计价表【连云区幼教中心消防改造_1
总价措施项目清单与计价表
工程名称：连云区幼教中心消防改造及零星维修工程--修缮工程 |  |  |  | 标段：连云区幼教中心消防改造及零星维修工程 |  |  |  | 第 1 页 共 2 页
序号 | 项目编码 | 项目名称 | 计算基础 |  | 费率 (%) | 金额 (元) | 调整 费率 (%) |  | 调整后 金额(元) | 备注
1 | 011707001001 | 安全文明施工费
1.1 | 1.1 | 基本费 | 分部分项合计+技术措施项目合计-分部分项设备费-技术措施项目设备费 |  | 1.5
1.2 | 1.2 | 增加费 | 分部分项合计+技术措施项目合计-分部分项设备费-技术措施项目设备费 |  | 0
1.3 | 1.3 | 扬尘污染防治增加费 | 分部分项合计+技术措施项目合计-分部分项设备费-技术措施项目设备费 |  | 0.21
2 | 011707010001 | 按质论价 | 分部分项合计+技术措施项目合计-分部分项设备费-技术措施项目设备费 |  | 0
3 | 011707002001 | 夜间施工 | 分部分项合计+技术措施项目合计-分部分项设备费-技术措施项目设备费
4 | 011707003001 | 非夜间施工照明 | 分部分项合计+技术措施项目合计-分部分项设备费-技术措施项目设备费 | [6 empty] | 在计取非夜间施工照明费时，建筑工程、仿古工程、修缮土建部分仅地下室（地宫）部分可计取；单独装饰、安装工程、园林绿化工程、修缮安装部分仅特殊施工部位内施工项目可计取
5 | 011707004001 | 二次搬运 | 分部分项合计+技术措施项目合计-分部分项设备费-技术措施项目设备费
6 | 011707005001 | 冬雨季施工 | 分部分项合计+技术措施项目合计-分部分项设备费-技术措
编制人（造价人员）： |  |  |  | 复核人（造价工程师）：
表-11
总价措施项目清单与计价表
工程名称：连云区幼教中心消防改造及零星维修工程--修缮工程 |  |  |  | 标段：连云区幼教中心消防改造及零星维修工程 |  |  |  | 第 2 页 共 2 页
序号 | 项目编码 | 项目名称 | 计算基础 |  | 费率 (%) | 金额 (元) | 调整 费率 (%) |  | 调整后 金额(元) | 备注
施项目设备费
7 | 011707006001 | 地上、地下设施、建筑物的临时保护设施 | 分部分项合计+技术措施项目合计-分部分项设备费-技术措施项目设备费
8 | 011707007001 | 已完工程及设备保护 | 分部分项合计+技术措施项目合计-分部分项设备费-技术措施项目设备费
9 | 011707008001 | 临时设施 | 分部分项合计+技术措施项目合计-分部分项设备费-技术措施项目设备费
10 | 011707009001 | 赶工措施 | 分部分项合计+技术措施项目合计-分部分项设备费-技术措施项目设备费
11 | 011707011001 | 建筑工人实名制 | 分部分项合计+技术措施项目合计-分部分项设备费-技术措施项目设备费 | [6 empty] | 建筑工人实名制设备由建筑工人工资专用账户开户银行提供的，建筑工人实名制费用按表中费率乘以0.5系数计取
12 | 011707013001 | 特殊施工降效 | 分部分项合计+技术措施项目合计-分部分项设备费-技术措施项目设备费
13 | 011707014001 | 协管费 | 分部分项合计+技术措施项目合计-分部分项设备费-技术措施项目设备费
14 | 011707015001 | 智慧工地费用 | 分部分项合计+技术措施项目合计-分部分项设备费-技术措施项目设备费
合 计
编制人（造价人员）： |  |  |  | 复核人（造价工程师）：
表-11

## 表-12 其他项目清单与计价汇总表【连云区幼教中心消防改造_1
其他项目清单与计价汇总表
工程名称：连云区幼教中心消防改造及零星维修工程--修缮工程 |  | 标段：连云区幼教中心消防改造及零星维修工程 |  |  | 第 1 页 共 1 页
序号 | 项目名称 |  | 金额（元） | 结算金额（元） |  | 备注
一 | 其他项目
1 | 暂列金额 |  | 20000 |  |  | 明细详见表-12-1
2 | 暂估价
2.1 | 材料(工程设备)暂估价 |  | - |  |  | 明细详见表-12-2
2.2 | 专业工程暂估价 |  |  |  |  | 明细详见表-12-3
3 | 计日工 |  |  |  |  | 明细详见表-12-4
4 | 总承包服务费 |  |  |  |  | 明细详见表-12-5
5 | 索赔与现场签证 |  | - |  |  | 明细详见表-12-6
合 计 |  |  | 20000 |  |  | —
表—12

## 表-12-1 暂列金额表【连云区幼教中心消防改造及零星维修_1
暂列金额明细表
工程名称：连云区幼教中心消防改造及零星维修工程--修缮工程 |  | 标段：连云区幼教中心消防改造及零星维修工程 |  |  | 第 1 页 共 1 页
序号 | 名称 |  | 计量单位 | 暂定金额 |  | 备注
1 | 暂列金额 |  | 项 | 20000
合 计 |  |  |  | 20000
表—12—1

## 表-12-4 计日工表【连云区幼教中心消防改造及零星维修工_1
计日工表
工程名称：连云区幼教中心消防改造及零星维修工程--修缮工程 |  |  |  |  | 标段：连云区幼教中心消防改造及零星维修工程 |  | 第 1 页 共 1 页
编号 | 项目名称 | 单位 | 暂定数量 | 实际数量 |  | 综合单价(元) |  | 合价（元）
[8 empty] | 暂定 | 实际
1 | 人工
1.1
人工小计
2 | 材料
2.1
材料小计
3 | 机械
3.1
机械小计
4 | 企业管理费和利润
4.1
企业管理费和利润小计
总计
表—12—4

## 表-13 规费、税金项目清单与计价表【连云区幼教中心消防改_1
规费、税金项目清单与计价表
工程名称：连云区幼教中心消防改造及零星维修工程--修缮工程 |  |  | 标段：连云区幼教中心消防改造及零星维修工程 |  | 第 1 页 共 1 页
序号 | 项目名称 | 计算基础 |  | 计算基数 |  | 计算费率(%) | 金额(元)
1 | 规费 | 社会保险费+住房公积金+环境保护税
1.1 | 社会保险费 | 分部分项工程+措施项目+其他项目-分部分项设备费-技术措施项目设备费 |  |  |  | 3.8
1.2 | 住房公积金 | 分部分项工程+措施项目+其他项目-分部分项设备费-技术措施项目设备费 |  |  |  | 0.67
1.3 | 环境保护税 | 分部分项工程+措施项目+其他项目-分部分项设备费-技术措施项目设备费 |  |  |  | 0
2 | 税金 | 分部分项工程+措施项目+其他项目+规费-(甲供材料费+甲供主材费+甲供设备费)/1.01 |  |  |  | 9
合 计
表—13