## 1.1 封-1 封面
|  | 沛县经济开发区汉润路(东风路以北)路面修复工程 |  |  | 工程
招标工程量清单
招 标 人：
（单位盖章）
造价咨询人：
（单位盖章）
2025年02月24日

## 1.2 扉-1 扉页
|  | 沛县经济开发区汉润路(东风路以北)路面修复工程 |  |  |  | 工程
招标工程量清单
| 招 标 人： |  |  | 造价咨询人：
|  |  | （单位盖章） |  | （单位资质专用章）
| 法定代表人 或其授权人： |  |  | 法定代表人 或其授权人：
|  |  | （签字或盖章） |  | （签字或盖章）
| 编 制 人： |  |  | 复 核 人：
|  |  | （造价人员签字盖专用章） |  | （造价工程师签字盖专用章）
| 编 制 时 间： |  | 2025年02月24日 | 复 核 时 间： | 2025年02月24日

## 3.1 表-08 分部分项工程和单价措施项目清单与计价表
分部分项工程和单价措施项目清单与计价表
工程名称：沛县经济开发区汉润路(东风路以北)路面修复工程 |  |  |  |  | 标段： |  |  |  |  | 第1页 共3页
序号 | 项目编码 | 项目名称 |  | 项目特征描述 |  | 计量 单位 | 工程量 | 金额（元）
[8 empty] | 综合单价 | 合价 |  | 其中
暂估价
拆除工程
1 | 041001004001 | 铣刨路面 |  | 1、材质：拆除沥青混凝土车行道暂以50cm厚计算，按现场实际情况自行考虑，包含一切相关费用，结算不作调整 |  | m2 | 6876
2 | 041001002001 | 拆除人行道 |  | 1、材质：拆除道板砖人行道暂以30cm计算，按现场实际情况自行考虑，包含一切相关费用，结算不作调整 |  | m2 | 4584
3 | 041001005001 | 拆除现状侧石 |  | 1.材质:花岗岩现状侧石（15cm*35cm） 2.:含基础垫层拆除 |  | m | 764
4 | 041001005002 | 拆除现状平石 |  | 1.材质:花岗岩现状平石（8cm*30cm） 2.:含基础垫层拆除 |  | m | 764
5 | 041001005003 | 拆除现状平石 |  | 1.材质:花岗岩现状平石（20cm*13cm） 2.:含基础垫层拆除 |  | m | 764
6 | 040103002001 | 余方弃置 |  | 1、拆除建渣外运，运距自行考虑，包含一切相关费用，结算不作调整 |  | m3 | 4891.51
分部小计
道路工程
7 | 040202001001 | 路床（槽）整形 |  | 1、车行道路床整形 |  | m2
8 | 040203006002 | 沥青混凝土 |  | 1、沥青混凝土种类：AC-13C细粒式沥青混凝土 2、厚度：4cm |  | m2 | 6876
9 | 040203003002 | 粘层 |  | 1、材料品种：PC-3阳离子乳化沥青 2、喷油量：0.3～0.6L/m2 |  | m2 | 13752
10 | 040203006001 | 沥青混凝土 |  | 1、沥青混凝土种类：AC-20C中粒式沥青混凝土 2、厚度：6cm |  | m2 | 6876
11 | 040201021001 | 防裂贴 |  | 1、材料品种、规格：防裂贴 2、宽度：50cm |  | m2 | 128.52
12 | 040203007001 | 水泥混凝土 |  | 1、混凝土强度等级：C30，商品混凝土 2、养护：塑料膜养生 3、厚度：20cm |  | m2 | 6876
本页小计
【新点2013清单造价江苏版 V10.3.6】
分部分项工程和单价措施项目清单与计价表
工程名称：沛县经济开发区汉润路(东风路以北)路面修复工程 |  |  |  |  | 标段： |  |  |  |  | 第2页 共3页
序号 | 项目编码 | 项目名称 |  | 项目特征描述 |  | 计量 单位 | 工程量 | 金额（元）
[8 empty] | 综合单价 | 合价 |  | 其中
暂估价
13 | 040202011001 | 碎石 |  | 1、石料规格：级配碎石 2、厚度：20cm |  | m2 | 6876
14 | 010904004001 | 水泥混凝土切缝 |  | 锯缝机锯缝 |  | m | 257
分部小计
人行道工程
15 | 040202001002 | 路床（槽）整形 |  | 1、人行道路床整形 |  | m2
16 | 040203006003 | 沥青混凝土 |  | 1、沥青混凝土种类：AC-13C细粒式沥青混凝土 2、厚度：4cm |  | m2 | 4584
17 | 040203003003 | 粘层 |  | 1、材料品种：PC-3阳离子乳化沥青 2、喷油量：0.3～0.6L/m2 |  | m2 | 4584
18 | 040201021002 | 防裂贴 |  | 1、材料品种、规格：防裂贴 2、宽度：50cm |  | m2 | 85.68
19 | 040203007004 | 水泥混凝土 |  | 1、混凝土强度等级：C25水泥混凝土（人行道基层恢复） 3、厚度：15cm |  | m2 | 4584
20 | 040202011008 | 碎石 |  | 1、石料规格：级配碎石（人行道基层恢复） 2、厚度：10cm |  | m2 | 4584
21 | 010904004002 | 水泥混凝土切缝 |  | 锯缝机锯缝 |  | m | 171
22 | 040205006001 | 标线 |  | 1、材料品种：热熔标线盲道 |  | m2 | 382
23 | 040204004001 | 安砌侧（平、缘）石 |  | 1.材料品种：花岗岩侧石 2、规格：15cmx35cm*80 |  | m | 764
24 | 040204004004 | 安砌侧（平、缘）石 |  | 1.材料品种：花岗岩平石一 2、规格：30cmx8cm*80 3、2cmM10水泥砂浆 |  | m | 764
25 | 040204004005 | 安砌侧（平、缘）石 |  | 1.材料品种：花岗岩平石二 2、规格：12.5cm*20cm*60 |  | m | 764
26 | 040204004006 | 安砌侧（平、缘）石 |  | 1、材料品种、规格：侧平缘石基础 2、基础、垫层：材料品种、厚度：C25砼基础 |  | m3 | 61
分部小计
分部分项合计
本页小计
【新点2013清单造价江苏版 V10.3.6】
分部分项工程和单价措施项目清单与计价表
工程名称：沛县经济开发区汉润路(东风路以北)路面修复工程 |  |  |  |  | 标段： |  |  |  |  | 第3页 共3页
序号 | 项目编码 | 项目名称 |  | 项目特征描述 |  | 计量 单位 | 工程量 | 金额（元）
[8 empty] | 综合单价 | 合价 |  | 其中
暂估价
1 | 041106001001 | 大型机械设备进出场及安拆 |  |  |  | 项 | 1
单价措施合计
本页小计
合 计
【新点2013清单造价江苏版 V10.3.6】

## 3.2 表-11 总价措施项目清单与计价表
总价措施项目清单与计价表
工程名称：沛县经济开发区汉润路(东风路以北)路面修复工程 | [5 empty] | 标段： |  |  |  |  | 第1页 共2页
序号 | 项目编码 | 项目名称 |  | 计算基础 | 费率（%） |  | 金额（元） |  | 调整 费率（%） | 调整后 金额（元） |  | 备注
1 | 041109001001 | 安全文明施工费
1.1 |  | 基本费 |  | 分部分项合计+单价措施项目合计-除税工程设备费 | 1.500
1.2 |  | 增加费 |  | 分部分项合计+单价措施项目合计-除税工程设备费
1.3 |  | 扬尘污染防治增加费 |  | 分部分项合计+单价措施项目合计-除税工程设备费 | 0.310
2 | 041109002001 | 夜间施工 |  | 分部分项合计+单价措施项目合计-除税工程设备费
3 | 041109003001 | 二次搬运 |  | 分部分项合计+单价措施项目合计-除税工程设备费
4 | 041109004001 | 冬雨季施工 |  | 分部分项合计+单价措施项目合计-除税工程设备费
5 | 041109005001 | 行车、行人干扰 |  | 分部分项合计+单价措施项目合计-除税工程设备费
6 | 041109006001 | 地上、地下设施、建筑物的临时保护设施 |  | 分部分项合计+单价措施项目合计-除税工程设备费
7 | 041109007001 | 已完工程及设备保护 |  | 分部分项合计+单价措施项目合计-除税工程设备费
8 | 041109008001 | 临时设施 |  | 分部分项合计+单价措施项目合计-除税工程设备费
【新点2013清单造价江苏版 V10.3.6】
编制人（造价人员）： | [7 empty] | 复核人（造价工程师）：
总价措施项目清单与计价表
工程名称：沛县经济开发区汉润路(东风路以北)路面修复工程 | [5 empty] | 标段： |  |  |  |  | 第2页 共2页
序号 | 项目编码 | 项目名称 |  | 计算基础 | 费率（%） |  | 金额（元） |  | 调整 费率（%） | 调整后 金额（元） |  | 备注
9 | 041109009001 | 赶工措施 |  | 分部分项合计+单价措施项目合计-除税工程设备费
10 | 041109010001 | 工程按质论价 |  | 分部分项合计+单价措施项目合计-除税工程设备费
11 | 041109011001 | 建筑工人实名制费用 |  | 分部分项合计+单价措施项目合计-除税工程设备费 | [7 empty] | 建筑工人实名制设备由建筑工人工资专用账户开户银行提供的，建筑工人实名制费用按表中费率乘以0.5系数计取
12 | 041109091001 | 特殊条件下施工增加费 |  | 分部分项合计+单价措施项目合计-除税工程设备费
13 | 041109015001 | 智慧工地费用 |  | 分部分项合计+单价措施项目合计-除税工程设备费 | [7 empty] | 现场安全隐患排查、人员信息动态管理、扬尘管控视频监控、高处作业防护预警、危大工程监测预警和集成平台等设备、软件和管理费用。
【新点2013清单造价江苏版 V10.3.6】
编制人（造价人员）： | [7 empty] | 复核人（造价工程师）：

## 3.3 表-12 其他项目清单与计价汇总表
其他项目清单与计价汇总表
工程名称：沛县经济开发区汉润路(东风路以北)路面修复工程 |  |  |  | 标段： |  |  | 第1页 共1页
序号 | 项目名称 |  | 金额(元) |  | 结算金额(元) | 备注
1 | 暂列金额
2 | 暂估价
2.1 | 材料暂估价
2.2 | 专业工程暂估价
3 | 计日工
4 | 总承包服务费
合 计
【新点2013清单造价江苏版 V10.3.6】

## 3.4 表-12-1 暂列金额明细表
暂列金额明细表
工程名称：沛县经济开发区汉润路(东风路以北)路面修复工程 |  |  |  | 标段： |  | 第1页 共1页
序号 | 项目名称 |  | 计量单位 |  | 暂定金额(元) | 备注
合 计
【新点2013清单造价江苏版 V10.3.6】

## 3.5 表-12-2 材料（工程设备）暂估单价及调整表
材料（工程设备）暂估单价及调整表
工程名称：沛县经济开发区汉润路(东风路以北)路面修复工程 | [6 empty] | 标段： | [5 empty] | 第1页 共1页
序号 | 材料编码 | 材料(工程设备)名称、规格、型号 |  | 计量单位 | 数量 |  |  | 暂估（元） |  | 确认（元） |  | 差额±(元) |  |  | 备注
[5 empty] | 投标 | 确认 |  | 单价 | 合价 | 单价 | 合价 | 单价 |  | 合价
合计
【新点2013清单造价江苏版 V10.3.6】

## 3.6 表-12-3 专业工程暂估价及结算价表
专业工程暂估价及结算价表
工程名称：沛县经济开发区汉润路(东风路以北)路面修复工程 |  |  |  |  | 标段： |  |  | 第1页 共1页
序号 | 工程名称 |  | 工程内容 | 暂估金额(元) |  | 结算金额(元) | 差额±(元) |  | 备注
合 计
【新点2013清单造价江苏版 V10.3.6】

## 3.7 表-12-4 计日工表
计日工表
工程名称：沛县经济开发区汉润路(东风路以北)路面修复工程 |  |  |  |  | 标段： |  |  |  | 第1页 共1页
编号 | 项目名称 |  | 单位 | 暂定数量 |  | 实际数量 | 综合单价 | 合价（元）
[8 empty] | 暂定 |  | 实际
一 | 人工
人工小计
二 | 材料
材料小计
三 | 施工机械
机械小计
四、企业管理费和利润
总 计
【新点2013清单造价江苏版 V10.3.6】

## 3.8 表-12-5 总承包服务费计价表
总承包服务费计价表
工程名称：沛县经济开发区汉润路(东风路以北)路面修复工程 |  |  |  |  | 标段： |  |  | 第1页 共1页
序号 | 项目名称 |  | 项目价值(元) | 服务内容 |  | 计算基础 | 费率(％) |  | 金额(元)
1 | 发包人发包专业工程 |  |  |  |  | 项目价值
2 | 发包人供应材料 |  |  |  |  | 项目价值
合 计
【新点2013清单造价江苏版 V10.3.6】

## 3.9 表-13 规费、税金项目计价表
规费、税金项目计价表
工程名称：沛县经济开发区汉润路(东风路以北)路面修复工程 |  |  |  | 标段： |  |  |  | 第1页 共1页
序号 | 项目名称 |  | 计算基础 |  | 计算基数(元) |  | 计算费率(％) |  | 金额(元)
1 | 规费 |  | 环境保护税+社会保险费+住房公积金 |  |  |  | 100.000
1.1 | 社会保险费 |  | 分部分项工程费+措施项目费+其他项目费-除税工程设备费 |  |  |  | 2.000
1.2 | 住房公积金 |  | 分部分项工程费+措施项目费+其他项目费-除税工程设备费 |  |  |  | 0.340
1.3 | 环境保护税 |  | 分部分项工程费+措施项目费+其他项目费-除税工程设备费
2 | 税金 |  | 分部分项工程费+措施项目费+其他项目费+规费-除税甲供材料和甲供设备费/1.01 |  |  |  | 9.000
合 计
【新点2013清单造价江苏版 V10.3.6】
编制人（造价人员）： | [5 empty] | 复核人（造价工程师）：

## 3.10 表-20 发包人提供材料和工程设备一览表
发包人提供材料和工程设备一览表
工程名称：沛县经济开发区汉润路(东风路以北)路面修复工程 | [5 empty] | 标段： |  |  |  | 第1页 共1页
序号 | 材料编码 | 材料(工程设备)名称、规格、型号 |  | 单位 | 数量 |  | 单价 (元) | 合价 (元) | 交货 方式 |  | 送达 地点 | 备注
合 计
【新点2013清单造价江苏版 V10.3.6】

## 3.11 表-21 承包人材料设备（适用于造价信息差额调整法）
承包人提供主要材料和工程设备一览表 （适用造价信息差额调整法）
工程名称：沛县经济开发区汉润路(东风路以北)路面修复工程 | [5 empty] | 标段： |  |  |  | 第1页 共1页
序号 | 材料编码 | 名称、规格、型号 |  | 单位 | 数量 |  | 风险系数 (%) | 基准单价 (元) | 投标单价 (元) |  | 发承包人 确认单价 (元) | 备注
【新点2013清单造价江苏版 V10.3.6】

## 3.12 表-22 承包人材料设备（适用于价格指数差额调整表）
承包人提供主要材料和工程设备一览表 （适用于价格指数差额调整法）
工程名称：沛县经济开发区汉润路(东风路以北)路面修复工程 |  |  | 标段： |  |  |  | 第1页 共1页
序号 | 名称、规格、型号 | 变值权重 B |  |  | 基本价格 指数F0 | 现行价格 指数Ft |  | 备注
| 定值权重A |  |  |  | - | -
合 计 |  | 1 |  |  | - | -
【新点2013清单造价江苏版 V10.3.6】