## 1.1 表-02 建设项目招标控制价表
建设项目招标控制价表
工程名称：通州区公安交警控制柜迁移工程 |  |  | 第1页 共1页
序号 | 单项工程名称 | 金额(元) | 其中：(元)
|  |  | 暂估价 | 安全文明 施工费 | 规费
1 | 通州区公安交警控制柜迁移工程 |  | 0
合 计
【清单大师计价软件江苏版V9.61】

## 2.1 表-04 单位工程招标控制价表
单位工程招标控制价表
工程名称：通州区公安交警控制柜迁移工程 |  | 标段： | 第1页 共1页
序号 | 汇总内容 | 金额(元) | 其中:暂估价(元)
1 | 分部分项工程量清单计价合计 |  | 0
1.1 | 人工费 |  | 0
1.2 | 材料费 |  | 0
1.3 | 施工机具使用费 |  | 0
1.4 | 企业管理费 |  | 0
1.5 | 利润 |  | 0
2 | 措施项目清单计价合计 |  | 0
2.1 | 单价措施项目费 |  | 0
2.2 | 总价措施项目费 |  | 0
2.2.1 | 其中：安全文明施工措施费 |  | 0
3 | 其他项目清单计价合计 |  | 0
3.1 | 其中：暂列金额 |  | 0
3.2 | 其中：专业工程暂估价 |  | 0
3.3 | 其中：计日工 |  | 0
3.4 | 其中：总承包服务费 |  | 0
4 | 规费 |  | 0
5 | 税金 |  | 0
招标控制价合计 |  |  | 0
【清单大师计价软件江苏版V9.61】

## 2.2 表-08 分部分项工程和单价措施项目清单与计价表
分部分项工程和单价措施项目清单与计价表
工程名称：通州区公安交警控制柜迁移工程 |  |  |  | 标段：
序号 | 项目编码 | 项目名称 | 项目特征描述 | 计量 单位 | 工程量 | 金额（元）
[6 empty] | 综合单价 | 合价 | 其中
暂估价
|  | 1、新世纪大道与银河路路口 |  |  |  | 0 | 0 | 0
1 | 030411004001 | 配线 | 1、名称:更换信号灯电源线 2、配线形式:管内穿线 3、型号:RVV4*2.5 4、拆除原有配线 | m | 930 |  |  | 0
2 | 030411004002 | 配线 | 1、名称:更换倒计时显示器电源线 2、配线形式:管内穿线 3、型号:RVV3*2.5 4、拆除原有配线 | m | 425 |  |  | 0
3 | 030411004003 | 配线 | 1、名称:更换倒计时数据传输线 2、配线形式:管内穿线 3、型号:RVVP3*2.5 4、拆除原有配线 | m | 425 |  |  | 0
4 | 030411004004 | 配线 | 1、名称:更换人行横道灯电源线 2、配线形式:管内穿线 3、型号:RVV3*2.5 4、拆除原有配线 | m | 825 |  |  | 0
5 | 030411004005 | 配线 | 1、名称:更换电警电源线 2、配线形式:管内穿线 3、型号:抱杆箱至机箱所用的电源线 RVV3*2.5 4、拆除原有配线 | m | 397 |  |  | 0
6 | 031101024001 | 设备电缆、软光纤 | 1、名称、类别:更换电警光纤 2、规格:6芯单模光纤 3、安装方式:管内穿线 4、拆除原有光纤 5、含光纤熔接 | m | 397 |  |  | 0
7 | 030408001001 | 电力电缆 | 1、名称:外接电源线 2、型号:YJV-0.6/1.0KV-5*6铜芯电缆 3、含电缆头制作安装 | m | 35 |  |  | 0
分部分项工程和单价措施项目清单与计价表
工程名称：通州区公安交警控制柜迁移工程 |  |  |  | 标段：
序号 | 项目编码 | 项目名称 | 项目特征描述 | 计量 单位 | 工程量 | 金额（元）
[6 empty] | 综合单价 | 合价 | 其中
暂估价
8 | 010501006001 | 控制机机箱基础 | 1、投标单位自行考察现场，根据控制机机箱规格，制作安装控制机机箱基础，符合规范及业主要求。 2、拆除原有控制机机箱基础，垃圾清理外运。场地恢复至同周围环境。 3、本项一次性报价，结算不调整。 | 个 | 1 |  |  | 0
9 | 030411001001 | 配管 | 1、名称:预埋电缆保护管 2、规格:PE管(PE80*4.5) 3、含挖填土方 | m | 35 |  |  | 0
10 | 040501008001 | 拉管 | 1、材质及规格:PE管(PE80*4.5) | m | 165 |  |  | 0
11 | 040205001001 | 手孔井及井盖 | 投标单位自行考察现场，手孔井制作安装满足规范要求，位于绿化带井盖采用复合井盖，位于硬质地面采用铸铁井盖。 | 座 | 4 |  |  | 0
|  | 分部小计 | [5 empty] | 0
|  | 2、新世纪大道与朝霞路路口 | [5 empty] | 0
12 | 031101024002 | 设备电缆、软光纤 | 1、名称、类别:更换电警光纤 2、规格:6芯单模光纤 3、安装方式:管内穿线 4、拆除原有光纤 5、含光纤熔接 | m | 25 |  |  | 0
13 | 030408001002 | 电力电缆 | 1、名称:外接电源线 2、型号:YJV-0.6/1.0KV-5*6铜芯电缆 3、含电缆头制作安装 | m | 25 |  |  | 0
14 | 030408001003 | 电力电缆 | 1、名称:电子屏主电源线 2、型号:YJV-0.6/1.0KV-5*6铜芯电缆 3、含电缆头制作安装 | m | 25 |  |  | 0
分部分项工程和单价措施项目清单与计价表
工程名称：通州区公安交警控制柜迁移工程 |  |  |  | 标段：
序号 | 项目编码 | 项目名称 | 项目特征描述 | 计量 单位 | 工程量 | 金额（元）
[6 empty] | 综合单价 | 合价 | 其中
暂估价
15 | 010501006002 | 控制机机箱基础 | 1、投标单位自行考察现场，根据控制机机箱规格，制作安装控制机机箱基础，符合规范及业主要求。 2、拆除原有控制机机箱基础，垃圾清理外运。场地恢复至同周围环境。 3、本项一次性报价，结算不调整。 | 个 | 1 |  |  | 0
16 | 050101010001 | 绿化开挖及恢复 | 绿化开挖及恢复 | m | 25 |  |  | 0
17 | 030411001002 | 配管 | 1、名称:预埋电缆保护管 2、规格:PE管(PE80*4.5) 3、含挖填土方 | m | 85 |  |  | 0
18 | 040205001002 | 手孔井及井盖 | 投标单位自行考察现场，手孔井制作安装满足规范要求，位于绿化带井盖采用复合井盖，位于硬质地面采用铸铁井盖。 | 座 | 1 |  |  | 0
|  | 分部小计 | [5 empty] | 0
|  | 3、新世纪大道与金桥路路口 | [5 empty] | 0
19 | 030411004006 | 配线 | 1、名称:更换信号灯电源线 2、配线形式:管内穿线 3、型号:RVV4*2.5 4、拆除原有配线 | m | 1026 |  |  | 0
20 | 030411004007 | 配线 | 1、名称:更换倒计时显示器电源线 2、配线形式:管内穿线 3、型号:RVV3*2.5 4、拆除原有配线 | m | 513 |  |  | 0
21 | 030411004008 | 配线 | 1、名称:更换倒计时数据传输线 2、配线形式:管内穿线 3、型号:RVVP3*2.5 4、拆除原有配线 | m | 513 |  |  | 0
分部分项工程和单价措施项目清单与计价表
工程名称：通州区公安交警控制柜迁移工程 |  |  |  | 标段：
序号 | 项目编码 | 项目名称 | 项目特征描述 | 计量 单位 | 工程量 | 金额（元）
[6 empty] | 综合单价 | 合价 | 其中
暂估价
22 | 030411004009 | 配线 | 1、名称:更换人行横道灯电源线 2、配线形式:管内穿线 3、型号:RVV3*2.5 4、拆除原有配线 | m | 875 |  |  | 0
23 | 030411004010 | 配线 | 1、名称:更换电警电源线 2、配线形式:管内穿线 3、型号:抱杆箱至机箱所用的电源线 RVV3*2.5 4、拆除原有配线 | m | 501 |  |  | 0
24 | 031101024003 | 设备电缆、软光纤 | 1、名称、类别:更换电警光纤 2、规格:6芯单模光纤 3、安装方式:管内穿线 4、拆除原有光纤 5、含光纤熔接 | m | 501 |  |  | 0
25 | 030408001004 | 电力电缆 | 1、名称:外接电源线 2、型号:YJV-0.6/1.0KV-5*6铜芯电缆 3、含电缆头制作安装 | m | 36 |  |  | 0
26 | 010501006003 | 控制机机箱基础 | 1、投标单位自行考察现场，根据控制机机箱规格，制作安装控制机机箱基础，符合规范及业主要求。 2、拆除原有控制机机箱基础，垃圾清理外运。场地恢复至同周围环境。 3、本项一次性报价，结算不调整。 | 个 | 1 |  |  | 0
27 | 030411001003 | 配管 | 1、名称:预埋电缆保护管 2、规格:PE管(PE80*4.5) 3、含挖填土方 | m | 76 |  |  | 0
28 | 040501008002 | 拉管 | 1、材质及规格:PE管(PE80*4.5) | m | 92 |  |  | 0
分部分项工程和单价措施项目清单与计价表
工程名称：通州区公安交警控制柜迁移工程 |  |  |  | 标段：
序号 | 项目编码 | 项目名称 | 项目特征描述 | 计量 单位 | 工程量 | 金额（元）
[6 empty] | 综合单价 | 合价 | 其中
暂估价
29 | 040205001003 | 手孔井及井盖 | 投标单位自行考察现场，手孔井制作安装满足规范要求，位于绿化带井盖采用复合井盖，位于硬质地面采用铸铁井盖。 | 座 | 4 |  |  | 0
|  | 分部小计 | [5 empty] | 0
|  | 4、新世纪大道与行根路路口 | [5 empty] | 0
30 | 050101010002 | 整合美化 | 详见设计要求 | 项 | 1 | 7000 | 7000 | 0
|  | 分部小计 | [5 empty] | 0
|  | 5、金霞路与行根路路口 | [5 empty] | 0
31 | 030411004011 | 配线 | 1、名称:更换信号灯电源线 2、配线形式:管内穿线 3、型号:RVV4*2.5 4、拆除原有配线 | m | 815 |  |  | 0
32 | 030411004012 | 配线 | 1、名称:更换倒计时显示器电源线 2、配线形式:管内穿线 3、型号:RVV3*2.5 4、拆除原有配线 | m | 400 |  |  | 0
33 | 030411004013 | 配线 | 1、名称:更换倒计时数据传输线 2、配线形式:管内穿线 3、型号:RVVP3*2.5 4、拆除原有配线 | m | 400 |  |  | 0
34 | 030411004014 | 配线 | 1、名称:更换人行横道灯电源线 2、配线形式:管内穿线 3、型号:RVV3*2.5 4、拆除原有配线 | m | 755 |  |  | 0
35 | 030411004015 | 配线 | 1、名称:更换电警电源线 2、配线形式:管内穿线 3、型号:抱杆箱至机箱所用的电源线 RVV3*2.5 4、拆除原有配线 | m | 335 |  |  | 0
分部分项工程和单价措施项目清单与计价表
工程名称：通州区公安交警控制柜迁移工程 |  |  |  | 标段：
序号 | 项目编码 | 项目名称 | 项目特征描述 | 计量 单位 | 工程量 | 金额（元）
[6 empty] | 综合单价 | 合价 | 其中
暂估价
36 | 031101024004 | 设备电缆、软光纤 | 1、名称、类别:更换电警光纤 2、规格:6芯单模光纤 3、安装方式:管内穿线 4、拆除原有光纤 5、含光纤熔接 | m | 335 |  |  | 0
37 | 030408001005 | 电力电缆 | 1、名称:外接电源线 2、型号:YJV-0.6/1.0KV-5*6铜芯电缆 3、含电缆头制作安装 | m | 35 |  |  | 0
38 | 010501006004 | 控制机机箱基础 | 1、投标单位自行考察现场，根据控制机机箱规格，制作安装控制机机箱基础，符合规范及业主要求。 2、拆除原有控制机机箱基础，垃圾清理外运。场地恢复至同周围环境。 3、本项一次性报价，结算不调整。 | 个 | 1 |  |  | 0
39 | 030411001004 | 配管 | 1、名称:预埋电缆保护管 2、规格:PE管(PE80*4.5) 3、含挖填土方 | m | 50 |  |  | 0
40 | 050101010003 | 绿化开挖及恢复 | 绿化开挖及恢复 | m | 50 |  |  | 0
41 | 040501008003 | 拉管 | 1、材质及规格:PE管(PE80*4.5) | m | 98 |  |  | 0
42 | 040205001004 | 手孔井及井盖 | 投标单位自行考察现场，手孔井制作安装满足规范要求，位于绿化带井盖采用复合井盖，位于硬质地面采用铸铁井盖。 | 座 | 4 |  |  | 0
|  | 分部小计 | [5 empty] | 0
|  | 6、金霞路与杏园路路口 | [5 empty] | 0
43 | 050101010004 | 整合美化 | 详见设计要求 | 项 | 1 | 7000 | 7000 | 0
|  | 分部小计 | [5 empty] | 0
|  | 7、金霞路与银河路路口 |  |  |  | 0 | 0 | 0
分部分项工程和单价措施项目清单与计价表
工程名称：通州区公安交警控制柜迁移工程 |  |  |  | 标段：
序号 | 项目编码 | 项目名称 | 项目特征描述 | 计量 单位 | 工程量 | 金额（元）
[6 empty] | 综合单价 | 合价 | 其中
暂估价
44 | 030411004016 | 配线 | 1、名称:更换信号灯电源线 2、配线形式:管内穿线 3、型号:RVV4*2.5 4、拆除原有配线 | m | 950 |  |  | 0
45 | 030411004017 | 配线 | 1、名称:更换倒计时显示器电源线 2、配线形式:管内穿线 3、型号:RVV3*2.5 4、拆除原有配线 | m | 475 |  |  | 0
46 | 030411004018 | 配线 | 1、名称:更换倒计时数据传输线 2、配线形式:管内穿线 3、型号:RVVP3*2.5 4、拆除原有配线 | m | 475 |  |  | 0
47 | 030411004019 | 配线 | 1、名称:更换人行横道灯电源线 2、配线形式:管内穿线 3、型号:RVV3*2.5 4、拆除原有配线 | m | 774 |  |  | 0
48 | 030411004020 | 配线 | 1、名称:更换电警电源线 2、配线形式:管内穿线 3、型号:抱杆箱至机箱所用的电源线 RVV3*2.5 4、拆除原有配线 | m | 410 |  |  | 0
49 | 031101024005 | 设备电缆、软光纤 | 1、名称、类别:更换电警光纤 2、规格:6芯单模光纤 3、安装方式:管内穿线 4、拆除原有光纤 5、含光纤熔接 | m | 410 |  |  | 0
50 | 030408001006 | 电力电缆 | 1、名称:外接电源线 2、型号:YJV-0.6/1.0KV-5*6铜芯电缆 3、含电缆头制作安装 | m | 36 |  |  | 0
分部分项工程和单价措施项目清单与计价表
工程名称：通州区公安交警控制柜迁移工程 |  |  |  | 标段：
序号 | 项目编码 | 项目名称 | 项目特征描述 | 计量 单位 | 工程量 | 金额（元）
[6 empty] | 综合单价 | 合价 | 其中
暂估价
51 | 030408001007 | 电力电缆 | 1、名称:更换电子屏主电源线 2、型号:YJV-0.6/1.0KV-5*6铜芯电缆 3、含电缆头制作安装 | m | 38 |  |  | 0
52 | 010501006005 | 控制机机箱基础 | 1、投标单位自行考察现场，根据控制机机箱规格，制作安装控制机机箱基础，符合规范及业主要求。 2、拆除原有控制机机箱基础，垃圾清理外运。场地恢复至同周围环境。 3、本项一次性报价，结算不调整。 | 个 | 1 |  |  | 0
53 | 030411001005 | 配管 | 1、名称:预埋电缆保护管 2、规格:PE管(PE80*4.5) 3、含挖填土方 | m | 48 |  |  | 0
54 | 040501008004 | 拉管 | 1、材质及规格:PE管(PE80*4.5) | m | 203 |  |  | 0
55 | 050101010005 | 绿化开挖及恢复 | 绿化开挖及恢复 | m | 45 |  |  | 0
56 | 040205001005 | 手孔井及井盖 | 投标单位自行考察现场，手孔井制作安装满足规范要求，位于绿化带井盖采用复合井盖，位于硬质地面采用铸铁井盖。 | 座 | 4 |  |  | 0
|  | 分部小计 | [5 empty] | 0
|  | 8、希望路与新金路路口 |  |  |  |  | 0 | 0
57 | 030411004021 | 配线 | 1、名称:更换信号灯电源线 2、配线形式:管内穿线 3、型号:RVV4*2.5 4、拆除原有配线 | m | 630 |  | 8082.9 | 0
58 | 030411004022 | 配线 | 1、名称:更换倒计时显示器电源线 2、配线形式:管内穿线 3、型号:RVV3*2.5 4、拆除原有配线 | m | 311 |  | 3110 | 0
分部分项工程和单价措施项目清单与计价表
工程名称：通州区公安交警控制柜迁移工程 |  |  |  | 标段：
序号 | 项目编码 | 项目名称 | 项目特征描述 | 计量 单位 | 工程量 | 金额（元）
[6 empty] | 综合单价 | 合价 | 其中
暂估价
59 | 030411004023 | 配线 | 1、名称:更换倒计时数据传输线 2、配线形式:管内穿线 3、型号:RVVP3*2.5 4、拆除原有配线 | m | 311 |  |  | 0
60 | 030411004024 | 配线 | 1、名称:更换人行横道灯电源线 2、配线形式:管内穿线 3、型号:RVV3*2.5 4、拆除原有配线 | m | 573 |  |  | 0
61 | 030411004025 | 配线 | 1、名称:更换电警电源线 2、配线形式:管内穿线 3、型号:抱杆箱至机箱所用的电源线 RVV3*2.5 4、拆除原有配线 | m | 315 |  |  | 0
62 | 031101024006 | 设备电缆、软光纤 | 1、名称、类别:更换电警光纤 2、规格:6芯单模光纤 3、安装方式:管内穿线 4、拆除原有光纤 5、含光纤熔接 | m | 315 |  |  | 0
63 | 030408001008 | 电力电缆 | 1、名称:外接电源线 2、型号:YJV-0.6/1.0KV-5*6铜芯电缆 3、含电缆头制作安装 | m | 35 |  |  | 0
64 | 010501006006 | 控制机机箱基础 | 1、投标单位自行考察现场，根据控制机机箱规格，制作安装控制机机箱基础，符合规范及业主要求。 2、拆除原有控制机机箱基础，垃圾清理外运。场地恢复至同周围环境。 3、本项一次性报价，结算不调整。 | 个 | 1 |  |  | 0
分部分项工程和单价措施项目清单与计价表
工程名称：通州区公安交警控制柜迁移工程 |  |  |  | 标段：
序号 | 项目编码 | 项目名称 | 项目特征描述 | 计量 单位 | 工程量 | 金额（元）
[6 empty] | 综合单价 | 合价 | 其中
暂估价
65 | 030411001006 | 配管 | 1、名称:预埋电缆保护管 2、规格:PE管(PE80*4.5) 3、含挖填土方 | m | 25 |  |  | 0
66 | 040501008005 | 拉管 | 1、材质及规格:PE管(PE80*4.5) | m | 65 |  |  | 0
67 | 050101010006 | 绿化开挖及恢复 | 绿化开挖及恢复 | m | 45 |  |  | 0
68 | 040205001006 | 手孔井及井盖 | 投标单位自行考察现场，手孔井制作安装满足规范要求，位于绿化带井盖采用复合井盖，位于硬质地面采用铸铁井盖。 | 座 | 4 |  |  | 0
|  | 分部小计 |  |  |  | 0 |  | 0
|  | 9、碧华路与尚德路路口 |  |  |  | 0 | 0 | 0
69 | 030411004026 | 配线 | 1、名称:更换信号灯电源线 2、配线形式:管内穿线 3、型号:RVV4*2.5 4、拆除原有配线 | m | 522 |  |  | 0
70 | 030411004027 | 配线 | 1、名称:更换倒计时显示器电源线 2、配线形式:管内穿线 3、型号:RVV3*2.5 4、拆除原有配线 | m | 261 |  |  | 0
71 | 030411004028 | 配线 | 1、名称:更换倒计时数据传输线 2、配线形式:管内穿线 3、型号:RVVP3*2.5 4、拆除原有配线 | m | 261 |  |  | 0
72 | 030411004029 | 配线 | 1、名称:更换人行横道灯电源线 2、配线形式:管内穿线 3、型号:RVV3*2.5 4、拆除原有配线 | m | 196 |  |  | 0
73 | 030411004030 | 配线 | 1、名称:更换电警电源线 2、配线形式:管内穿线 3、型号:抱杆箱至机箱所用的电源线 RVV3*2.5 4、拆除原有配线 | m | 204 |  |  | 0
分部分项工程和单价措施项目清单与计价表
工程名称：通州区公安交警控制柜迁移工程 |  |  |  | 标段：
序号 | 项目编码 | 项目名称 | 项目特征描述 | 计量 单位 | 工程量 | 金额（元）
[6 empty] | 综合单价 | 合价 | 其中
暂估价
74 | 031101024007 | 设备电缆、软光纤 | 1、名称、类别:更换电警光纤 2、规格:6芯单模光纤 3、安装方式:管内穿线 4、拆除原有光纤 5、含光纤熔接 | m | 204 |  |  | 0
75 | 030408001009 | 电力电缆 | 1、名称:外接电源线 2、型号:YJV-0.6/1.0KV-5*6铜芯电缆 3、含电缆头制作安装 | m | 35 |  |  | 0
76 | 010501006007 | 控制机机箱基础 | 1、投标单位自行考察现场，根据控制机机箱规格，制作安装控制机机箱基础，符合规范及业主要求。 2、拆除原有控制机机箱基础，垃圾清理外运。场地恢复至同周围环境。 3、本项一次性报价，结算不调整。 | 个 | 1 |  |  | 0
77 | 030411001007 | 配管 | 1、名称:预埋电缆保护管 2、规格:PE管(PE80*4.5) 3、含挖填土方 | m | 12 |  |  | 0
78 | 040501008006 | 拉管 | 1、材质及规格:PE管(PE80*4.5) | m | 86 |  |  | 0
79 | 050101010007 | 绿化开挖及恢复 | 绿化开挖及恢复 | m | 5 |  |  | 0
80 | 040205001007 | 手孔井及井盖 | 投标单位自行考察现场，手孔井制作安装满足规范要求，位于绿化带井盖采用复合井盖，位于硬质地面采用铸铁井盖。 | 座 | 4 |  |  | 0
|  | 分部小计 | [5 empty] | 0
|  | 10、朝霞路与湘江路路口 | [5 empty] | 0
81 | 030411004031 | 配线 | 1、名称:更换信号灯电源线 2、配线形式:管内穿线 3、型号:RVV4*2.5 4、拆除原有配线 | m | 574 |  |  | 0
分部分项工程和单价措施项目清单与计价表
工程名称：通州区公安交警控制柜迁移工程 |  |  |  | 标段：
序号 | 项目编码 | 项目名称 | 项目特征描述 | 计量 单位 | 工程量 | 金额（元）
[6 empty] | 综合单价 | 合价 | 其中
暂估价
82 | 030411004032 | 配线 | 1、名称:更换倒计时显示器电源线 2、配线形式:管内穿线 3、型号:RVV3*2.5 4、拆除原有配线 | m | 287 |  |  | 0
83 | 030411004033 | 配线 | 1、名称:更换倒计时数据传输线 2、配线形式:管内穿线 3、型号:RVVP3*2.5 4、拆除原有配线 | m | 287 |  |  | 0
84 | 030411004034 | 配线 | 1、名称:更换人行横道灯电源线 2、配线形式:管内穿线 3、型号:RVV3*2.5 4、拆除原有配线 | m | 546 |  |  | 0
85 | 030411004035 | 配线 | 1、名称:更换电警电源线 2、配线形式:管内穿线 3、型号:抱杆箱至机箱所用的电源线 RVV3*2.5 4、拆除原有配线 | m | 369 |  |  | 0
86 | 031101024008 | 设备电缆、软光纤 | 1、名称、类别:更换电警光纤 2、规格:6芯单模光纤 3、安装方式:管内穿线 4、拆除原有光纤 5、含光纤熔接 | m | 369 |  |  | 0
87 | 030411004036 | 配线 | 1、名称:更换雷达电源线 2、配线形式:管内穿线 3、型号:抱杆箱至机箱所用的电源线 RVV3*2.5 4、拆除原有配线 | m | 369 |  |  | 0
88 | 031101024009 | 设备电缆、软光纤 | 1、名称、类别:更换雷达光纤 2、规格:6芯单模光纤 3、安装方式:管内穿线 4、拆除原有光纤 5、含光纤熔接 | m | 369 |  |  | 0
分部分项工程和单价措施项目清单与计价表
工程名称：通州区公安交警控制柜迁移工程 |  |  |  | 标段：
序号 | 项目编码 | 项目名称 | 项目特征描述 | 计量 单位 | 工程量 | 金额（元）
[6 empty] | 综合单价 | 合价 | 其中
暂估价
89 | 030408001010 | 电力电缆 | 1、名称:外接电源线 2、型号:YJV-0.6/1.0KV-5*6铜芯电缆 3、含电缆头制作安装 | m | 45 |  |  | 0
90 | 010501006008 | 控制机机箱基础 | 1、投标单位自行考察现场，根据控制机机箱规格，制作安装控制机机箱基础，符合规范及业主要求。 2、拆除原有控制机机箱基础，垃圾清理外运。场地恢复至同周围环境。 3、本项一次性报价，结算不调整。 | 个 | 1 |  |  | 0
91 | 030411001008 | 配管 | 1、名称:预埋电缆保护管 2、规格:PE管(PE80*4.5) 3、含挖填土方 | m | 25 |  |  | 0
92 | 040501008007 | 拉管 | 1、材质及规格:PE管(PE80*4.5) | m | 148 |  |  | 0
93 | 050101010008 | 绿化开挖及恢复 | 绿化开挖及恢复 | m | 25 |  |  | 0
94 | 040205001008 | 手孔井及井盖 | 投标单位自行考察现场，手孔井制作安装满足规范要求，位于绿化带井盖采用复合井盖，位于硬质地面采用铸铁井盖。 | 座 | 4 |  |  | 0
|  | 分部小计 | [5 empty] | 0
|  | 11、朝霞路与扬子江路路口 | [5 empty] | 0
95 | 030411004037 | 配线 | 1、名称:更换信号灯电源线 2、配线形式:管内穿线 3、型号:RVV4*2.5 4、拆除原有配线 | m | 936 |  |  | 0
96 | 030411004038 | 配线 | 1、名称:更换倒计时显示器电源线 2、配线形式:管内穿线 3、型号:RVV3*2.5 4、拆除原有配线 | m | 468 |  |  | 0
分部分项工程和单价措施项目清单与计价表
工程名称：通州区公安交警控制柜迁移工程 |  |  |  | 标段：
序号 | 项目编码 | 项目名称 | 项目特征描述 | 计量 单位 | 工程量 | 金额（元）
[6 empty] | 综合单价 | 合价 | 其中
暂估价
97 | 030411004039 | 配线 | 1、名称:更换倒计时数据传输线 2、配线形式:管内穿线 3、型号:RVVP3*2.5 4、拆除原有配线 | m | 468 |  |  | 0
98 | 030411004040 | 配线 | 1、名称:更换人行横道灯电源线 2、配线形式:管内穿线 3、型号:RVV3*2.5 4、拆除原有配线 | m | 458 |  |  | 0
99 | 030411004041 | 配线 | 1、名称:更换电警电源线 2、配线形式:管内穿线 3、型号:抱杆箱至机箱所用的电源线 RVV3*2.5 4、拆除原有配线 | m | 493 |  |  | 0
100 | 031101024010 | 设备电缆、软光纤 | 1、名称、类别:更换电警光纤 2、规格:6芯单模光纤 3、安装方式:管内穿线 4、拆除原有光纤 5、含光纤熔接 | m | 493 |  |  | 0
101 | 030411004042 | 配线 | 1、名称:更换雷达电源线 2、配线形式:管内穿线 3、型号:抱杆箱至机箱所用的电源线 RVV3*2.5 4、拆除原有配线 | m | 493 |  |  | 0
102 | 031101024011 | 设备电缆、软光纤 | 1、名称、类别:更换雷达光纤 2、规格:6芯单模光纤 3、安装方式:管内穿线 4、拆除原有光纤 5、含光纤熔接 | m | 493 |  |  | 0
103 | 030408001011 | 电力电缆 | 1、名称:外接电源线 2、型号:YJV-0.6/1.0KV-5*6铜芯电缆 3、含电缆头制作安装 | m | 35 |  |  | 0
分部分项工程和单价措施项目清单与计价表
工程名称：通州区公安交警控制柜迁移工程 |  |  |  | 标段：
序号 | 项目编码 | 项目名称 | 项目特征描述 | 计量 单位 | 工程量 | 金额（元）
[6 empty] | 综合单价 | 合价 | 其中
暂估价
104 | 010501006009 | 控制机机箱基础 | 1、投标单位自行考察现场，根据控制机机箱规格，制作安装控制机机箱基础，符合规范及业主要求。 2、拆除原有控制机机箱基础，垃圾清理外运。场地恢复至同周围环境。 3、本项一次性报价，结算不调整。 | 个 | 1 |  |  | 0
105 | 030411001009 | 配管 | 1、名称:预埋电缆保护管 2、规格:PE管(PE80*4.5) 3、含挖填土方 | m | 25 |  |  | 0
106 | 040501008008 | 拉管 | 1、材质及规格:PE管(PE80*4.5) | m | 165 |  |  | 0
107 | 050101010009 | 绿化开挖及恢复 | 绿化开挖及恢复 | m | 25 |  |  | 0
108 | 040205001009 | 手孔井及井盖 | 投标单位自行考察现场，手孔井制作安装满足规范要求，位于绿化带井盖采用复合井盖，位于硬质地面采用铸铁井盖。 | 座 | 4 |  |  | 0
|  | 分部小计 | [5 empty] | 0
|  | 分部分项工程清单合计 | [5 empty] | 0
|  | 单价措施项目清单合计 | [5 empty] | 0
合 计 | [7 empty] | 0

## 2.3 表-11 总价措施项目清单与计价表
总价措施项目清单与计价表
工程名称：通州区公安交警控制柜迁移工程 |  |  |  |  | 标段： | 第1页 共2页
序号 | 项目编码 | 项目名称 | 计算基础 | 费率（%） | 金额（元） | 调整 费率（%） | 调整后 金额（元） | 备注
1 | 031302001001 | 现场安全文明施工 |  | 0
1.1 |  | 基本费 | 分部分项工程费+单价措施项目费-除税工程设备费 | 1.5
1.2 |  | 标化增加费 | 分部分项工程费+单价措施项目费-除税工程设备费 | 0
1.3 |  | 扬尘污染防治增加费 | 分部分项工程费+单价措施项目费-除税工程设备费 | 0.21
2 | 031302010001 | 工程按质论价 | 分部分项工程费+单价措施项目费-除税工程设备费 | 0
3 | 031302002001 | 夜间施工 | 分部分项工程费+单价措施项目费-除税工程设备费 | 0
4 | 031302004001 | 二次搬运 | 分部分项工程费+单价措施项目费-除税工程设备费 | 0
5 | 031302005001 | 冬雨季施工 | 分部分项工程费+单价措施项目费-除税工程设备费 | 0
6 | 03B001 | 地上、地下设施、建筑物的临时保护设施 | 分部分项工程费+单价措施项目费-除税工程设备费 | 0
7 | 031302006001 | 已完工程及设备保护费 | 分部分项工程费+单价措施项目费-除税工程设备费 | 0
8 | 031302008001 | 临时设施费 | 分部分项工程费+单价措施项目费-除税工程设备费 | 1.1
【清单大师计价软件江苏版V9.61】
总价措施项目清单与计价表
工程名称：通州区公安交警控制柜迁移工程 |  |  |  |  | 标段： | 第2页 共2页
序号 | 项目编码 | 项目名称 | 计算基础 | 费率（%） | 金额（元） | 调整 费率（%） | 调整后 金额（元） | 备注
9 | 031302009001 | 赶工措施费 | 分部分项工程费+单价措施项目费-除税工程设备费 | 0 | 0
10 | 03B002 | 特殊条件下施工增加费 | 分部分项工程费+单价措施项目费-除税工程设备费 | 0 | 0
11 | 031302003001 | 非夜间施工照明 | 分部分项工程费+单价措施项目费-除税工程设备费 | 0 | 0
12 | 031302011001 | 住宅工程分户验收 | 分部分项工程费+单价措施项目费-除税工程设备费 | 0 | 0
13 | 031302012001 | 建筑工人实名制费用 | 分部分项工程费+单价措施项目费-除税工程设备费 | 0.03 | 170.76
14 | 031302015001 | 智慧工地费用 | 分部分项工程费+单价措施项目费-除税工程设备费 | 0 | 0 |  |  | 现场安全隐患排查、人员信息动态管理、扬尘管控视频监控、高处作业防护预警、危大工程监测预警和集成平台等设备、软件和管理费用。
合 计 |  |  |  |  | 16165.48
【清单大师计价软件江苏版V9.61】

## 2.4 表-13 规费、税金项目计价表
规费、税金项目计价表
工程名称：通州区公安交警控制柜迁移工程 |  |  | 标段： | 第1页 共1页
序号 | 项目名称 | 计算基础 | 计算基数(元) | 计算费率(％) | 金额(元)
1 | 规费 |  |  | 100
1.1 | 社会保险费 | 分部分项工程费+措施项目费+其他项目费-除税工程设备费 |  | 2.4
1.2 | 住房公积金 | 分部分项工程费+措施项目费+其他项目费-除税工程设备费 |  | 0.42
1.3 | 环境保护税 | 分部分项工程费+措施项目费+其他项目费-除税工程设备费 |  | 0
2 | 税金 | 分部分项工程费+措施项目费+其他项目费+规费-除税甲供材料和甲供设备费/1.01 |  | 9
合 计 |  |  |  |  | 70676.7
【清单大师计价软件江苏版V9.61】