## 1.1 表-08 分部分项工程和单价措施项目清单与计价表
分部分项工程和单价措施项目清单与计价表
工程名称：土建 |  |  |  |  | 标段： | 第1页 共5页
序号 | 项目编码 | 项目名称 | 项目特征描述 | 计量 单位 | 工程量 | 金额（元）
[6 empty] | 综合单价 | 合价 | 其中
暂估价
26-27号楼宿舍内墙
1 | 011604002001 | 立面抹灰层拆除 | 1、铲除原有空鼓开裂粉刷层 | m2 | 2376
2 | 011201001001 | 墙面一般抹灰 | 1、墙体类型:内墙 2、底层厚度、砂浆配合比:13mm 1:3水泥砂浆 3、面层厚度、砂浆配合比:7mm 1:2.5水泥砂浆 | m2 | 2376
3 | 011407001001 | 墙面喷刷涂料 | 1、基层类型:一般抹灰面 2、满挂耐碱玻纤网格布一道 3、涂料品种、喷刷遍数:混合腻子二遍，刷乳胶漆二遍 | m2 | 3455.93
4 | 011501003001 | 家具搬移 | 1、宿舍床搬运及恢复 2、衣柜等拆除搬运后恢复 | 间 | 330
分部小计
体育馆二层办公室改造
5 | 011102003001 | 块料楼地面 | 1、结合层厚度、砂浆配合比:干硬性水泥砂浆 2、面层材料品种、规格、颜色:600*600釉面地砖（留缝） 3、颜色由建设单位确认 | m2 | 61.57
6 | 010810002001 | 木窗帘盒 | 1、15mm厚阻燃板基层 2、9.5mm厚纸面石膏板面层 3、板面钉眼封点防锈漆 4、天棚墙面板缝贴自粘胶带 5、混合腻子两遍，白色乳胶漆两遍 | m | 11.28
7 | 011302001001 | 吊顶天棚 | 1、吊顶形式、吊杆规格、高度:φ8全丝杆吊筋 2、龙骨材料种类、规格、中距:T型铝合金龙骨 3、面层材料品种、规格:600*600*12矿棉板吊顶 | m2 | 61.57
本页小计
【清单大师计价软件江苏版V9.61】
分部分项工程和单价措施项目清单与计价表
工程名称：土建 |  |  |  |  | 标段： | 第2页 共5页
序号 | 项目编码 | 项目名称 | 项目特征描述 | 计量 单位 | 工程量 | 金额（元）
[6 empty] | 综合单价 | 合价 | 其中
暂估价
8 | 011405001001 | 金属面油漆 | 1、环氧富锌底漆一道 2、氟碳漆面层一道 | m2 | 103.53
9 | 011407001002 | 墙面喷刷涂料 | 1、基层类型:一般抹灰面 2、满挂耐碱玻纤网格布一道 3、涂料品种、喷刷遍数:混合腻子二遍，刷乳胶漆二遍 | m2 | 77.13
10 | 010801002001 | 木质门带套 | 1、门代号及洞口尺寸:900*2100 2、成品套装复合门，含五金配件 | 樘 | 1
11 | 011503001001 | 金属扶手、栏杆、栏板 | 1、不锈钢栏杆扶手，1100mm高 2、主立柱、上横杆φ51mm 3、下横杆φ32 4、分立柱φ32@150mm | m | 11.28
分部小计
图文楼改造
12 | 011102003002 | 块料楼地面 | 1、结合层厚度、砂浆配合比:优质耐候性硅酮密封胶 2、面层材料品种、规格、颜色:600*600地砖（留缝） 3、颜色跟现场原有砖相近，修复后跟现场原有地面高度基本一致 | m2 | 150
分部小计
校史馆改造
13 | 011604002002 | 立面抹灰层拆除 | 1、铲除原有空鼓涂料 2、铲除空鼓线条 | 项 | 1
14 | 011201001002 | 墙面一般抹灰 | 1、墙体类型:外墙 2、底层厚度、砂浆配合比:13mm 1:3水泥砂浆 3、面层厚度、砂浆配合比:7mm 1:2.5水泥砂浆 4、铲除线条后修补 | 项 | 1
本页小计
【清单大师计价软件江苏版V9.61】
分部分项工程和单价措施项目清单与计价表
工程名称：土建 |  |  |  |  | 标段： | 第3页 共5页
序号 | 项目编码 | 项目名称 | 项目特征描述 | 计量 单位 | 工程量 | 金额（元）
[6 empty] | 综合单价 | 合价 | 其中
暂估价
15 | 011407001003 | 墙面喷刷涂料（真石漆） | 1、原外墙真石漆面； 2、界面剂一道； 3、抗裂砂浆一遍（压入耐碱玻纤网格布一道，原空鼓铲除部位增加一道网格布进行加强）； 4、刮瓷砖面层专用腻子两道； 5、防潮底漆一道（胶带分格）； 6、仿砖涂料二道； 7、丙烯酸外墙专用防水涂料（面层）一道； 8、颜色分布同原有墙面配色； | m2 | 285
16 | 011407001004 | 墙面喷刷涂料 | 1、外墙弹性涂料两遍 | m2 | 300
17 | 010606013001 | 雨棚修复 | 1、保护性拆除北侧进门挂瓦雨篷 2、钢结构骨架加固 3、挂瓦恢复 4、侧板及挂瓦底板更换，并刷漆，颜色跟原有颜色一致 5、挂瓦底板最底层在钢结构上增加一层1.0厚304不锈钢板（黑钛金） 6、投标单位自行踏勘现场，此项报价一次性包死，结算概不调整 | 项 | 1
18 | 010901001001 | 瓦屋面 | 1、整理屋面瓦 2、损坏的进行更换 | 项 | 1
分部小计
教学楼、21-25宿舍楼内墙涂料局部修补
19 | 011608002001 | 铲除涂料面 | 1、铲除空鼓涂料 2、该项铲除完需提供影像资料及监理、业主签字确认的工程量完成单。 | m2 | 1000
20 | 011407001005 | 墙面喷刷涂料 | 1、涂料品种、喷刷遍数:混合腻子二遍，刷乳胶漆二遍 | m2 | 1000
分部小计
国秀楼二层户外平台
本页小计
【清单大师计价软件江苏版V9.61】
分部分项工程和单价措施项目清单与计价表
工程名称：土建 |  |  |  |  | 标段： | 第4页 共5页
序号 | 项目编码 | 项目名称 | 项目特征描述 | 计量 单位 | 工程量 | 金额（元）
[6 empty] | 综合单价 | 合价 | 其中
暂估价
21 | 011104002001 | 竹、木（复合）地板 | 1、原有防腐木地板及龙骨拆除 2、新做热镀锌方管骨架龙骨（按照图纸施工），上铺户外樟子松碳化木地板（规格：135*33mm），四面刷防腐木油，不锈钢燕尾丝固定 3、热镀锌方管支撑跟防水卷材连接处用标准水泥砖抬高 4、新铺防腐木高度同原平台一致（约450mm） | m2 | 249.48
22 | 011503001002 | 金属扶手、栏杆、栏板 | 1、栏杆表面木扶手更换 2、铁质栏杆除锈打磨，新做环氧富锌底漆两遍，氟碳漆一遍 3、颜色同原有栏杆颜色一致 | m | 43.2
23 | 010902001001 | 屋面卷材防水 | 1、卷材品种、规格、厚度:3mm厚SBS改性沥青防水卷材（聚酯胎） | m2 | 269.73
24 | 010902004001 | 屋面排水管 | 1、排水管品种、规格:Φ110 2、雨水斗、山墙出水口品种、规格:两个φ110落水斗，开两个φ110落水孔 | m | 7
分部小计
室外宣传栏
25 | 011405001002 | 金属面油漆 | 1、原有宣传栏不锈钢表面油漆打磨 2、新做环氧富锌底漆两遍 3、氟碳漆一遍 4、颜色同原有栏杆颜色一致 5、要求施工单位在施工中务必做好橱窗的防护，防止油漆污染橱窗玻璃，其次原表面字迹清除，待刷漆完毕重新安装（新的亚克力字模板另算） | m2 | 138.21
本页小计
【清单大师计价软件江苏版V9.61】
分部分项工程和单价措施项目清单与计价表
工程名称：土建 |  |  |  |  | 标段： | 第5页 共5页
序号 | 项目编码 | 项目名称 | 项目特征描述 | 计量 单位 | 工程量 | 金额（元）
[6 empty] | 综合单价 | 合价 | 其中
暂估价
26 | 011507001001 | 亚克力字模板 | 1、按照原广告栏亚克力字进行恢复 2、要求按照原设计图及现场现状进行1:1恢复 | 项 | 1
分部小计
其余
27 | 011104002002 | 竹、木（复合）地板 | 1、原有防腐木地板拆除 2、上铺户外樟子松防腐木地板，规格、颜色与原有地板一致，四面刷清漆 3、钢结构底座除锈，刷红丹防锈漆两遍 4、位置：中间景观池 | m2 | 40.74
28 | 010103002001 | 余方弃置 | 1、建筑垃圾外运 | 项 | 1
29 | 011508001001 | 二次搬运 | 1、图文楼、宿舍、校史馆等施工涉及的二次搬运 | 项 | 1
分部小计
分部分项工程清单合计
1 | 011701001001 | 综合脚手架 |  | m2 | 5179.63
2 | 011703001001 | 垂直运输 | 1、校史馆钢结构及屋面瓦整理 | 项 | 1
单价措施项目清单合计
本页小计
合 计
【清单大师计价软件江苏版V9.61】

## 1.2 表-11 总价措施项目清单与计价表
总价措施项目清单与计价表
工程名称：土建 |  |  |  |  | 标段： | 第1页 共2页
序号 | 项目编码 | 项目名称 | 计算基础 | 费率（%） | 金额（元） | 调整 费率（%） | 调整后 金额（元） | 备注
1 | 011707001001 | 现场安全文明施工 |  | 0
1.1 |  | 基本费 | 分部分项工程费+单价措施项目费-除税工程设备费 | 1.5
1.2 |  | 标化增加费 | 分部分项工程费+单价措施项目费-除税工程设备费 | 0
1.3 |  | 扬尘污染防治增加费 | 分部分项工程费+单价措施项目费-除税工程设备费 | 0.21
2 | 011707010001 | 工程按质论价 | 分部分项工程费+单价措施项目费-除税工程设备费 | 0
3 | 011707002001 | 夜间施工 |  | 0
4 | 011707004001 | 二次搬运 |  | 0
5 | 011707005001 | 冬雨季施工 |  | 0
6 | 011707006001 | 地上、地下设施、建筑物的临时保护设施 |  | 0
7 | 011707007001 | 已完工程及设备保护费 |  | 0
8 | 011707008001 | 临时设施费 |  | 0
9 | 011707009001 | 赶工措施费 |  | 0
10 | 01B001 | 特殊条件下施工增加费 |  | 0
11 | 011707003001 | 非夜间施工照明 |  | 0
12 | 011707011001 | 住宅工程分户验收 |  | 0
13 | 011707012001 | 建筑工人实名制费用 |  | 0
【清单大师计价软件江苏版V9.61】
总价措施项目清单与计价表
工程名称：土建 |  |  |  |  | 标段： | 第2页 共2页
序号 | 项目编码 | 项目名称 | 计算基础 | 费率（%） | 金额（元） | 调整 费率（%） | 调整后 金额（元） | 备注
14 | 011707015001 | 智慧工地费用 |  | 0 |  |  |  | 现场安全隐患排查、人员信息动态管理、扬尘管控视频监控、高处作业防护预警、危大工程监测预警和集成平台等设备、软件和管理费用。
合 计
【清单大师计价软件江苏版V9.61】

## 1.3 表-12 其他项目清单与计价汇总表
其他项目清单与计价汇总表
工程名称：土建 |  |  | 标段： | 第1页 共1页
序号 | 项目名称 | 金额(元) | 结算金额(元) | 备注
1 | 暂列金额 | 20000
2 | 暂估价 | 0
2.1 | 材料暂估价 | 0
2.2 | 专业工程暂估价 | 0
3 | 计日工 | 0
4 | 总承包服务费 | 0
合 计 |  | 20000
【清单大师计价软件江苏版V9.61】

## 1.4 表-12-1 暂列金额明细表
暂列金额明细表
工程名称：土建 |  |  | 标段： | 第1页 共1页
序号 | 项目名称 | 计量单位 | 暂定金额(元) | 备注
1 | 暂列金 |  | 20000
合 计 |  |  | 20000
【清单大师计价软件江苏版V9.61】

## 1.5 表-13 规费、税金项目计价表
规费、税金项目计价表
工程名称：土建 |  |  | 标段： | 第1页 共1页
序号 | 项目名称 | 计算基础 | 计算基数(元) | 计算费率(％) | 金额(元)
1 | 规费 |  |  | 100
1.1 | 社会保险费 | 分部分项工程费+措施项目费+其他项目费-除税工程设备费 |  | 3.8
1.2 | 住房公积金 | 分部分项工程费+措施项目费+其他项目费-除税工程设备费 |  | 0.67
1.3 | 环境保护税 | 分部分项工程费+措施项目费+其他项目费-除税工程设备费 |  | 0
2 | 税金 | 分部分项工程费+措施项目费+其他项目费+规费-除税甲供材料和甲供设备费/1.01 |  | 9
合 计
【清单大师计价软件江苏版V9.61】

## 2.1 表-08 分部分项工程和单价措施项目清单与计价表
分部分项工程和单价措施项目清单与计价表
工程名称：安装 |  |  |  |  | 标段： | 第1页 共2页
序号 | 项目编码 | 项目名称 | 项目特征描述 | 计量 单位 | 工程量 | 金额（元）
[6 empty] | 综合单价 | 合价 | 其中
暂估价
体育馆二层办公室改造
1 | 030413002001 | 凿（压）槽 | 1、墙面开槽 2、待线管布好后水泥砂浆恢复 | m | 43.49
2 | 030411001001 | 配管 | 1、名称:PVC阻燃塑料管 2、规格:φ20mm | m | 35.49
3 | 030411001002 | 配管 | 1、名称:PVC阻燃塑料管 2、规格:Φ25mm | m | 60
4 | 030411004001 | 配线 | 1、配线形式:管内穿线 2、规格:2.5mm2 | m | 106.47
5 | 030411006001 | 接线盒 | 1、名称:接线盒 2、材质:塑料 | 个 | 11
6 | 030411006002 | 接线盒 | 1、名称:灯头盒 2、材质:塑料 | 个 | 8
7 | 030408001001 | 电力电缆 | 1、型号:YJV-4*10+1*6 | m | 60
8 | 030408006001 | 电力电缆头 | 1、型号:YJV-4*10+1*6 | 个 | 2
9 | 030404017001 | 配电箱 | 1、名称:成套PZ-30配电箱 2、含开关元器件 | 台 | 1
10 | 030412001001 | 普通灯具 | 1、名称:600*600平板灯，45W | 套 | 8
11 | 030404035001 | 插座 | 1、规格:五孔插座 | 个 | 6
12 | 030404035002 | 插座 | 1、规格:空调插座 | 个 | 2
13 | 030404034001 | 照明开关 | 1、名称:单控双联开关 | 个 | 1
14 | 030411001003 | 配管 | 1、名称:PVC阻燃塑料管 2、规格:φ20mm | m | 120
15 | 030502005001 | 双绞线缆 | 1、名称:6类网线 | m | 120
16 | 030502012001 | 信息插座 | 1、名称:双口网络插座 | 个 | 2
17 | 030413003001 | 打洞（孔） | 1、名称:空调孔 | 个 | 2
分部小计
其余
18 | 030408001002 | 电力电缆 | 1、型号:YJV-4*25+1*16 2、大报告厅（从地下室变电所敷至大报告厅北侧建设单位指定位置） | m | 100
本页小计
【清单大师计价软件江苏版V9.61】
分部分项工程和单价措施项目清单与计价表
工程名称：安装 |  |  |  |  | 标段： | 第2页 共2页
序号 | 项目编码 | 项目名称 | 项目特征描述 | 计量 单位 | 工程量 | 金额（元）
[6 empty] | 综合单价 | 合价 | 其中
暂估价
19 | 030408001003 | 电力电缆 | 1、型号:YJV-4*35+1*16 2、充电桩（从地下室变电所敷至图文楼北侧充电桩原有配电箱内） | m | 72
20 | 030408006002 | 电力电缆头 | 1、型号:YJV-4*25+1*16，YJV-4*35+1*16 | 个 | 4
21 | 030404036001 | 充电桩底座 |  | 个 | 4
22 | 030404017002 | 充电桩 | 1、充电桩型号：ZCF200K2014、Ⅱ 2、产品尺寸：427mm*1400mm*254mm 3、机箱材质：镀锌板 4、枪线长度：默认5m 5、防护等级：IP54 6、联网方式：4G 7、支付方式：刷卡/扫码 8、整机最大输出功率：14KW 9、单路最大输出功率：7KW 10、额定输入/输出电压：220V±20% 11、与原有充电桩系统对接 | 台 | 4
23 | 030404019001 | 控制开关 | 1、名称:2p63A漏保 | 个 | 4
24 | 030404017003 | 成套配电箱 | 1、4P80A空气开关2个 2、100A漏保1个 3、4P63A漏保1个 4、大报告厅 | 台 | 1
分部小计
分部分项工程清单合计
1 | 031301017001 | 脚手架搭拆 |  | 项 | 1
单价措施项目清单合计
本页小计
合 计
【清单大师计价软件江苏版V9.61】

## 2.2 表-11 总价措施项目清单与计价表
总价措施项目清单与计价表
工程名称：安装 |  |  |  |  | 标段： | 第1页 共2页
序号 | 项目编码 | 项目名称 | 计算基础 | 费率（%） | 金额（元） | 调整 费率（%） | 调整后 金额（元） | 备注
1 | 031302001001 | 现场安全文明施工 |  | 0
1.1 |  | 基本费 | 分部分项工程费+单价措施项目费-除税工程设备费 | 1.5
1.2 |  | 标化增加费 | 分部分项工程费+单价措施项目费-除税工程设备费 | 0
1.3 |  | 扬尘污染防治增加费 | 分部分项工程费+单价措施项目费-除税工程设备费 | 0.21
2 | 031302010001 | 工程按质论价 | 分部分项工程费+单价措施项目费-除税工程设备费 | 0
3 | 031302002001 | 夜间施工 |  | 0
4 | 031302004001 | 二次搬运 |  | 0
5 | 031302005001 | 冬雨季施工 |  | 0
6 | 03B001 | 地上、地下设施、建筑物的临时保护设施 |  | 0
7 | 031302006001 | 已完工程及设备保护费 |  | 0
8 | 031302008001 | 临时设施费 |  | 0
9 | 031302009001 | 赶工措施费 |  | 0
10 | 03B002 | 特殊条件下施工增加费 |  | 0
11 | 031302003001 | 非夜间施工照明 |  | 0
12 | 031302011001 | 住宅工程分户验收 |  | 0
13 | 031302012001 | 建筑工人实名制费用 |  | 0
【清单大师计价软件江苏版V9.61】
总价措施项目清单与计价表
工程名称：安装 |  |  |  |  | 标段： | 第2页 共2页
序号 | 项目编码 | 项目名称 | 计算基础 | 费率（%） | 金额（元） | 调整 费率（%） | 调整后 金额（元） | 备注
14 | 031302015001 | 智慧工地费用 |  | 0 |  |  |  | 现场安全隐患排查、人员信息动态管理、扬尘管控视频监控、高处作业防护预警、危大工程监测预警和集成平台等设备、软件和管理费用。
合 计
【清单大师计价软件江苏版V9.61】

## 2.3 表-12 其他项目清单与计价汇总表
其他项目清单与计价汇总表
工程名称：安装 |  |  | 标段： | 第1页 共1页
序号 | 项目名称 | 金额(元) | 结算金额(元) | 备注
1 | 暂列金额 | 0
2 | 暂估价 | 0
2.1 | 材料暂估价 | 0
2.2 | 专业工程暂估价 | 0
3 | 计日工 | 0
4 | 总承包服务费 | 0
合 计 |  | 0
【清单大师计价软件江苏版V9.61】

## 2.4 表-12-1 暂列金额明细表
暂列金额明细表
工程名称：安装 |  |  | 标段： | 第1页 共1页
序号 | 项目名称 | 计量单位 | 暂定金额(元) | 备注
合 计 |  |  | 0
【清单大师计价软件江苏版V9.61】

## 2.5 表-13 规费、税金项目计价表
规费、税金项目计价表
工程名称：安装 |  |  | 标段： | 第1页 共1页
序号 | 项目名称 | 计算基础 | 计算基数(元) | 计算费率(％) | 金额(元)
1 | 规费 |  |  | 100
1.1 | 社会保险费 | 分部分项工程费+措施项目费+其他项目费-除税工程设备费 |  | 2.4
1.2 | 住房公积金 | 分部分项工程费+措施项目费+其他项目费-除税工程设备费 |  | 0.42
1.3 | 环境保护税 | 分部分项工程费+措施项目费+其他项目费-除税工程设备费 |  | 0
2 | 税金 | 分部分项工程费+措施项目费+其他项目费+规费-除税甲供材料和甲供设备费/1.01 |  | 9
合 计
【清单大师计价软件江苏版V9.61】