## 1.1 封-1 封面
|  | 产业人才服务中心装修工程 |  |  | 工程
招标工程量清单
南京市无线电管理监测站
招 标 人：
（单位盖章）
建维咨询(苏州)有限公司
造价咨询人：
（单位盖章）
2025年07月03日

## 1.2 扉-1 扉页
|  | 产业人才服务中心装修工程 |  |  |  | 工程
招标工程量清单
| 招 标 人： |  | 南京市无线电管理监测站 | 造价咨询人： | 建维咨询(苏州)有限公司
|  |  | （单位盖章） |  | （单位资质专用章）
| 法定代表人 或其授权人： |  | 1 | 法定代表人 或其授权人：
1
|  |  | （签字或盖章） |  | （签字或盖章）
| 编 制 人： |  | 1 | 复 核 人： | 1
|  |  | （造价人员签字盖专用章） |  | （造价工程师签字盖专用章）
| 编 制 时 间： |  | 2025年07月03日 | 复 核 时 间： | 2025年07月03日

## 3.1 表-08 分部分项工程和单价措施项目清单与计价表
分部分项工程和单价措施项目清单与计价表
工程名称：装修改造工程 | [8 empty] | 第1页 共9页
序号 | 项目编码 | 项目名称 |  | 项目特征描述 | 计量 单位 | 工程量 | 金额（元）
[7 empty] | 综合单价 | 合价 |  | 其中
暂估价
1 | 011605001001 | 平面块料拆除 |  | 1、拆除的基层类型：水泥砂浆基层 2、饰面材料种类：拆除地砖面层 | m2 | 4.87
2 | 011605002001 | 瓷砖踢脚线拆除 |  | 1、拆除的基层类型：水泥砂浆基层 2、饰面材料种类：瓷砖踢脚线 | m | 9.7
3 | 011606002001 | 墙柱面龙骨及饰面拆除 |  | 1、龙骨及饰面种类：木龙骨、石膏板封窗及墙面零星拆除 | m2 | 17.01
4 | 011606003001 | 天棚面龙骨及饰面拆除 |  | 1、龙骨及饰面种类：轻钢龙骨、矿棉板顶拆除 | m2 | 21.6
5 | 011608002001 | 铲除涂料面 |  | 1、铲除部位名称：原墙面旧涂料铲除 | m2 | 550.39
6 | 011609001001 | 栏杆、栏板拆除 |  | 1、栏杆、栏板种类：不锈钢护栏拆除 | m2 | 11.2
7 | 011609002001 | 隔断隔墙拆除 |  | 1、拆除隔墙的骨架种类：木龙骨及轻钢龙骨 2、拆除隔墙的饰面种类：清水板墙面、石膏板墙面、玻璃墙综合考虑 | m2 | 33.84
8 | 011610001001 | 木门拆除 |  | 1、室内高度：800*2000*1樘 2、室内部位：储藏室拆门 | 樘 | 1
9 | 011614002002 | 小储藏室柜体拆除 |  | 1、柜体材质：原小储藏室木质文件柜拆除 | m2 | 1.7
10 | 011606003004 | 五楼卫生间顶拆除及恢复 |  | 1、龙骨及饰面种类：因六楼卫生间下水改造需要，五楼卫生间轻钢龙骨、微孔铝方板顶拆除及恢复 | m2 | 17.49
11 | SB010103003002 | 五楼建筑垃圾清运费 |  | 1、考察现场情况，综合考虑，自行报价 | 项 | 1
12 | 011102003001 | 块料楼地面 |  | 1、找平层厚度、砂浆配合比：20厚1:2.5水泥砂浆找平 2、结合层厚度、砂浆配合比：30厚1:3干硬性水泥砂浆结合层 3、面层材料品种、规格、颜色：补地砖（颜色与原地面接近） 4、嵌缝材料种类：白色填缝剂 | m2 | 4.87
本页小计
【新点2013清单造价江苏版 V10.3.6】
分部分项工程和单价措施项目清单与计价表
工程名称：装修改造工程 | [8 empty] | 第2页 共9页
序号 | 项目编码 | 项目名称 |  | 项目特征描述 | 计量 单位 | 工程量 | 金额（元）
[7 empty] | 综合单价 | 合价 |  | 其中
暂估价
13 | 011105003001 | 块料踢脚线 |  | 1、踢脚线高度：约80mm 2、粘贴层厚度、材料种类：水泥砂浆或专用胶泥粘贴 3、面层材料品种、规格、颜色：瓷砖踢脚线 | m | 9.7
14 | 011302001005 | 吊顶天棚 |  | 1、吊顶形式、吊杆规格、高度：φ8mm镀锌吊杆 2、龙骨材料种类、规格、中距：装配式T型(不上人型)铝合金龙骨 3、面层材料品种、规格、：600*600矿棉板 | m2 | 21.6
15 | 011406001004 | 刷界面剂 |  | 1、基层类型：原内墙抹灰基层刷墙固处理 | m2 | 596
16 | 011406001003 | 抹灰面油漆出新 |  | 1、基层类型：原内墙抹灰墙面 2、腻子种类：局部刮腻子修补（结合现场情况综合考虑） 3、油漆品种、刷漆遍数：四周墙面出新，涂刷白色乳胶漆 | m2 | 550.39
17 | 011404011001 | 壁柜油漆 |  | 1、油漆品种、刷漆遍数：基层局部砂纸打磨，采用刷聚氨酯清漆的形式将柜子外表面翻新 | m2 | 109.42
18 | 011102001001 | 五楼成品保护 |  | 1、考察现场情况，(采用装饰彩条布等)综合考虑，自行报价 | m2 | 380
19 | 011102001004 | 五楼保洁 |  | 1、含室内保洁及窗玻清洁，考察现场情况，综合考虑，自行报价 | 项 | 1
20 | 011601001001 | 砖砌体拆除 |  | 1、砌体名称：拆除原卫生间蹲坑台阶 | m3 | 1.44
21 | 011605001002 | 平面块料拆除 |  | 1、拆除的基层类型：水泥砂浆基层 2、饰面材料种类：卫生间地砖 | m2 | 18.17
22 | 011605002003 | 立面块料拆除 |  | 1、拆除的基层类型：水泥砂浆基层 2、饰面材料种类：卫生间墙砖 | m2 | 68.75
本页小计
【新点2013清单造价江苏版 V10.3.6】
分部分项工程和单价措施项目清单与计价表
工程名称：装修改造工程 | [8 empty] | 第3页 共9页
序号 | 项目编码 | 项目名称 |  | 项目特征描述 | 计量 单位 | 工程量 | 金额（元）
[7 empty] | 综合单价 | 合价 |  | 其中
暂估价
23 | 011606002002 | 墙柱面龙骨及饰面拆除 |  | 1、龙骨及饰面种类：木龙骨、木饰面板墙裙及墙面零星 | m2 | 89.8
24 | 011609002002 | 隔断隔墙拆除 |  | 1、拆除隔墙的骨架种类：木龙骨及轻钢龙骨 2、拆除隔墙的饰面种类：清水板墙面、石膏板墙面、卫生间隔断综合考虑，施工方自行利旧处理 | m2 | 29.54
25 | 011606003002 | 天棚面龙骨及矿棉板饰面拆除 |  | 1、龙骨及饰面种类：轻钢龙骨、矿棉板、微孔铝方板顶拆除 2、垃圾种类：施工方自行利旧处理 | m2 | 134.01
26 | 011606003003 | 天棚面龙骨及石膏板饰面拆除 |  | 1、龙骨及饰面种类：轻钢龙骨、石膏板顶拆除 2、垃圾种类：施工方自行利旧处理 | m2 | 190.99
27 | 011608002002 | 铲除涂料面 |  | 1、铲除部位名称：原墙面旧涂料铲除 | m2 | 393.46
28 | 011614002001 | 柜体拆除 |  | 1、柜体材质：原木质文件柜拆除 | m2 | 130
29 | 011610001002 | 单开木门拆除 |  | 1、室内部位：拆单开门含套 2、门窗洞口尺寸：800*2000 | 樘 | 9
30 | 011610001003 | 双开木门拆除 |  | 1、室内部位：拆双开门含套 2、门窗洞口尺寸：1500*2000 | 樘 | 1
31 | 011610001004 | 洗手间木门套拆除 |  | 1、室内部位：拆洗手间木门套 2、门窗洞口尺寸：1100*2200 | 樘 | 1
32 | 011615001001 | 门洞扩大 |  | 1、部位：阅读区两樘门洞扩高，周边粉补 2、打洞部位材质：具体尺寸符合设计要求 | 个 | 2
33 | 011614001001 | 石材洗手台拆除 |  | 1、材质：钢架石材面洗手台拆除 | 个 | 2
34 | SB010103003003 | 六楼建筑垃圾清运费 |  | 1、考察现场情况，综合考虑，自行报价 | 项 | 1
本页小计
【新点2013清单造价江苏版 V10.3.6】
分部分项工程和单价措施项目清单与计价表
工程名称：装修改造工程 | [8 empty] | 第4页 共9页
序号 | 项目编码 | 项目名称 |  | 项目特征描述 | 计量 单位 | 工程量 | 金额（元）
[7 empty] | 综合单价 | 合价 |  | 其中
暂估价
35 | 011104003001 | 地台（主席台） |  | 1、规格：长4000*宽1400*高150mm 2、龙骨材料种类、规格、铺设间距：镀锌方管焊接骨架 3、基层材料种类、规格：18mm木工板基层 4、面层材料品种、规格、颜色：12mm强化地板面层 5、防护材料种类：金属条收口 | m2 | 5.6
36 | 011104003002 | 架空台阶 |  | 1、规格：三级台阶高170/340/510mm 2、龙骨材料种类、规格、铺设间距：5#镀锌角钢架空骨架 3、基层材料种类、规格：单层18mm木工板基层 | m2 | 36.22
37 | 011104001001 | 地毯楼地面 |  | 1、面层材料品种、规格、颜色：500*500*5mm方块地毯（PVC底） 2、防护材料种类：原地面清理，直接铺贴在原地砖面层上（结合现场情况综合处理地面平整度） 3、粘结材料种类：环保胶粘贴或采用贴片物理安装方式 | m2 | 336.83
38 | 011105006005 | 金属踢脚线 |  | 1、踢脚线高度：50mm 2、面层材料品种、规格、颜色：1.0厚铝合金踢脚线（含阴阳角、直接、堵头等配件） | m | 210.03
39 | 011302001013 | 吊顶天棚（金属条形格栅） |  | 1、吊顶形式、吊杆规格、高度：φ8全丝杆吊筋 2、龙骨材料种类、规格、中距：50系列装配式U型(不上人型)轻钢主龙骨 卡式专用覆面龙骨 3、面层材料品种、规格、：100*30木纹金属方通@120 | m2 | 99.01
本页小计
【新点2013清单造价江苏版 V10.3.6】
分部分项工程和单价措施项目清单与计价表
工程名称：装修改造工程 | [8 empty] | 第5页 共9页
序号 | 项目编码 | 项目名称 |  | 项目特征描述 | 计量 单位 | 工程量 | 金额（元）
[7 empty] | 综合单价 | 合价 |  | 其中
暂估价
40 | 011406001018 | 条形格栅顶内喷深色乳胶漆 |  | 1、油漆品种、刷漆遍数：条形格栅顶内喷深色乳胶漆（满足设计要求） | m2 | 169.24
41 | 011302001012 | 吊顶天棚（石膏板） |  | 1、吊顶形式、吊杆规格、高度：φ8全丝杆吊筋 2、龙骨材料种类、规格、中距：装配式U型(不上人型)轻钢龙骨 面层规格300mm×600mm 复杂 3、基层材料种类、规格：侧面阻燃板基层 4、面层材料品种、规格、：双层9.5mm纸面石膏板凹凸 | m2 | 167.23
42 | 011502001001 | 装饰凹槽线 |  | 1、线条材料品种、规格、颜色：天棚嵌入式PVC装饰凹槽线10*10 | m | 45.5
43 | 011406001013 | 抹灰面油漆（石膏板天棚面） |  | 1、基层类型：石膏板天棚面 2、腻子种类：满批901胶白水泥腻子 3、刮腻子遍数：三遍 4、防护材料种类：钉眼封点防锈漆、板缝贴自粘胶带 5、油漆品种、刷漆遍数：白色乳胶漆三遍 | m2 | 451.66
44 | 011304001007 | 灯带（槽） |  | 1、灯带型式、尺寸：天棚回光灯槽H200*W200，18mm阻燃板基层、石膏板面层 | m | 45.5
45 | 010810002004 | 木窗帘盒 |  | 1、窗帘盒材质、规格：暗窗帘盒W=200mm,18mm阻燃板基层、石膏板面层 | m | 29.7
46 | 011304002006 | 送风口、回风口（开筒灯孔） |  | 1、风口材料品种、规格、：石膏板面开筒灯孔 | 个 | 107
47 | 010801001009 | 单开门 |  | 1、门代号及洞口尺寸：800*2000 免漆单开套装门 2、五金品种：门锁、合页、门吸等五金 | 樘 | 4
本页小计
【新点2013清单造价江苏版 V10.3.6】
分部分项工程和单价措施项目清单与计价表
工程名称：装修改造工程 | [8 empty] | 第6页 共9页
序号 | 项目编码 | 项目名称 |  | 项目特征描述 | 计量 单位 | 工程量 | 金额（元）
[7 empty] | 综合单价 | 合价 |  | 其中
暂估价
48 | 010801001011 | 加高单开门 |  | 1、门代号及洞口尺寸：800*2400 免漆加高单开套装门 2、五金品种：门锁、合页、门吸等五金 | 樘 | 2
49 | 010801001010 | 双开门 |  | 1、门代号及洞口尺寸：1500*2000 免漆双开套装门 2、五金品种：门锁、合页、门吸、插销等五金 | 樘 | 1
50 | 011207001012 | 墙面装饰板（竹木纤维木纹免漆墙板） |  | 1、基层材料种类、规格：12mm厚阻燃板基层 2、面层材料品种、规格、颜色：竹木纤维木纹墙板 | m2 | 29.56
51 | 011207001013 | 墙面装饰板（凹凸条形木饰面） |  | 1、基层材料种类、规格：12mm厚阻燃板基层 2、面层材料品种、规格、颜色：成品免漆凹凸条形木饰面 3、压条材料种类、规格：不含文字（文化墙软装另计） | m2 | 33.6
52 | 011207001014 | 墙面装饰板（竹木纤维布纹墙板） |  | 1、基层材料种类、规格：12mm厚阻燃板基层 2、面层材料品种、规格、颜色：竹木纤维布纹墙板，含收口压条 | m2 | 112.67
53 | 011207001015 | 文化墙（软装） |  | 1、面层材料品种、规格、颜色：墙面文化墙软装，具体内容符合建设方要求，文字内容后期二次深化 | 项 | 1
54 | 011210005005 | 移动隔断 |  | 1、隔断材料品种、规格、颜色：路演室移动隔断，环保板材/铝合金配件，样式满足业主使用需求 2、配件品种、规格：宽1000*高2000*4套 | m2 | 8
55 | 011406001014 | 刷界面剂 |  | 1、基层类型：原内墙抹灰基层刷墙固处理 | m2 | 393.46
本页小计
【新点2013清单造价江苏版 V10.3.6】
分部分项工程和单价措施项目清单与计价表
工程名称：装修改造工程 | [8 empty] | 第7页 共9页
序号 | 项目编码 | 项目名称 |  | 项目特征描述 | 计量 单位 | 工程量 | 金额（元）
[7 empty] | 综合单价 | 合价 |  | 其中
暂估价
56 | 011406001016 | 抹灰面油漆出新 |  | 1、基层类型：原内墙抹灰墙面 2、腻子种类：901胶白水泥腻子三遍 3、油漆品种、刷漆遍数：白色乳胶漆出新三遍 | m2 | 393.46
57 | 010810001002 | 窗帘 |  | 1、窗帘材质：定制阳光面料阻燃遮光防水卷帘 | m2 | 59.8
58 | 011501009001 | 茶水地柜 |  | 1、台柜规格：高800，宽400~600mm 2、材料种类、规格：台面人造石、柜体生态免漆板 | m | 4
59 | 011102001006 | 六楼成品保护 |  | 1、考察现场情况，(采用装饰彩条布等)综合考虑，自行报价 | m2 | 380
60 | 011102001005 | 六楼保洁 |  | 1、含室内保洁及窗玻清洁，考察现场情况，综合考虑，自行报价 | 项 | 1
61 | 010401012005 | 零星砌砖 |  | 1、零星砌砖名称、部位：卫生间蹲台 2、砖品种、规格、强度等级：多孔砖 3、砂浆强度等级、配合比：混合M5.0 4、面层： 1:3水泥砂浆抹灰 | m3 | 1.11
62 | 010904003001 | 楼（地）面砂浆防水（防潮） |  | 1、砂浆厚度、配合比：防水砂浆保护层 2、反边高度：300mm | m2 | 27.76
63 | 010904002002 | 楼（地）面涂膜防水 |  | 1、防水膜品种：1.5mmJS防水涂料（地面柔性、墙面刚性） 2、涂膜厚度、遍数：清理基层、填补缝洞，地面双十字交叉涂两遍，24H蓄水试验。 3、增强材料种类：管口堵漏王填补 4、泛边高度：1200mm | m2 | 37.19
本页小计
【新点2013清单造价江苏版 V10.3.6】
分部分项工程和单价措施项目清单与计价表
工程名称：装修改造工程 | [8 empty] | 第8页 共9页
序号 | 项目编码 | 项目名称 |  | 项目特征描述 | 计量 单位 | 工程量 | 金额（元）
[7 empty] | 综合单价 | 合价 |  | 其中
暂估价
64 | 011102003010 | 块料楼地面 |  | 1、找平层厚度、砂浆配合比：20厚1:2.5水泥砂浆找平（参建筑胶） 2、结合层厚度、砂浆配合比：30厚1:3干硬性水泥砂浆结合层 3、面层材料品种、规格、颜色：600*600防滑地砖 | m2 | 18.17
65 | 011102001003 | 石材楼地面 |  | 1、找平层厚度、砂浆配合比：20厚水泥砂浆找平层 2、结合层厚度、砂浆配合比：30厚1:3干硬性水泥砂浆结合层 3、面层材料品种、规格、颜色：门槛石材 | m2 | 0.77
66 | 011201001001 | 墙面一般抹灰 |  | 1、墙体类型：墙面墙砖拆除后，墙面挂糙找平 | m2 | 68.75
67 | 011406001017 | 刷界面剂 |  | 1、基层类型：原卫生间内墙抹灰基层刷墙固处理 | m2 | 68.75
68 | 011204003005 | 块料墙面 |  | 1、安装方式：专用瓷砖粘结剂铺贴，瓷砖刷背胶 2、面层材料品种、规格、颜色：600*600墙砖 | m2 | 68.75
69 | 011201003001 | 瓷砖美容胶勾缝 |  | 1、勾缝类型：清理砖缝、注胶，2mm宽 2、勾缝材料种类：真瓷美容胶 | m2 | 86.92
70 | 011302001014 | 吊顶天棚 |  | 1、吊顶形式、吊杆规格、高度：φ8mm镀锌吊杆 2、龙骨材料种类、规格、中距：50系列轻钢主龙骨，600*600不上人嵌入式铝方板龙骨 3、面层材料品种、规格、：300*600集成铝扣板 | m2 | 17.49
71 | 010801001012 | 单开门 |  | 1、门代号及洞口尺寸：800*2000 免漆单开套装门 2、五金品种：门锁、合页、门吸等五金 | 樘 | 2
本页小计
【新点2013清单造价江苏版 V10.3.6】
分部分项工程和单价措施项目清单与计价表
工程名称：装修改造工程 | [8 empty] | 第9页 共9页
序号 | 项目编码 | 项目名称 |  | 项目特征描述 | 计量 单位 | 工程量 | 金额（元）
[7 empty] | 综合单价 | 合价 |  | 其中
暂估价
72 | 010808004001 | 金属门套 |  | 1、门窗套展开宽度：洗手间入口不锈钢门套 2、基层材料种类：阻燃板基层 3、面层材料品种、规格：1.0mm哑光无指纹不锈钢折边 | m2 | 2.85
73 | 011505001003 | 洗漱台 |  | 1、材料品种、规格、颜色：人造石台面（含挂板、挡水板）、台下盆开孔、磨边 2、支架、配件品种、规格：5#镀锌角钢支架、焊接点防锈处理 | m2 | 1.03
74 | 011505010002 | 镜面玻璃 |  | 1、镜面玻璃品种、规格：定制6mm银镜、带灯槽，详见立面图 | m2 | 1.12
75 | 011210005003 | 卫生间成品隔断 |  | 1、隔断材料品种、规格、颜色：成品抗倍特隔断,H=2100mm 2、配件品种、规格：304#不锈钢配件 | 间 | 6
76 | 011210005004 | 小便器隔断 |  | 1、隔断材料品种、规格、颜色：成品抗倍特挡板 2、配件品种、规格：304#不锈钢配件 | 个 | 3
分部分项合计
1 | 011701006001 | 装饰脚手架 |  | 装饰脚手架，自行考虑实施，结算不作调整 | 项 | 1
2 | 011703001001 | 垂直运输 |  | 自行考虑报价，结算不因变更等因素调整 | 项 | 1
单价措施合计
本页小计
合 计
【新点2013清单造价江苏版 V10.3.6】

## 3.2 表-11 总价措施项目清单与计价表
总价措施项目清单与计价表
工程名称：装修改造工程 | [9 empty] | 第1页 共3页
序号 | 项目编码 | 项目名称 |  | 计算基础 | 费率（%） | 金额（元） |  | 调整 费率（%） | 调整后 金额（元） |  | 备注
1 | 011707001001 | 安全文明施工费
1.1 |  | 基本费 |  | 分部分项合计+单价措施项目合计-除税工程设备费 | 1.700
1.2 |  | 增加费 |  | 分部分项合计+单价措施项目合计-除税工程设备费
1.3 |  | 扬尘污染防治增加费 |  | 分部分项合计+单价措施项目合计-除税工程设备费 | 0.220
2 | 011707002001 | 夜间施工 |  | 分部分项合计+单价措施项目合计-除税工程设备费
3 | 011707003001 | 非夜间施工照明 |  | 分部分项合计+单价措施项目合计-除税工程设备费 | [6 empty] | 在计取非夜间施工照明费时，建筑工程、仿古工程、修缮土建部分仅地下室（地宫）部分可计取；单独装饰、安装工程、园林绿化工程、修缮安装部分仅特殊施工部位内施工项目可计取
4 | 011707004001 | 二次搬运 |  | 分部分项合计+单价措施项目合计-除税工程设备费
5 | 011707005001 | 冬雨季施工 |  | 分部分项合计+单价措施项目合计-除税工程设备费
【新点2013清单造价江苏版 V10.3.6】
编制人（造价人员）： | [6 empty] | 复核人（造价工程师）：
总价措施项目清单与计价表
工程名称：装修改造工程 | [9 empty] | 第2页 共3页
序号 | 项目编码 | 项目名称 |  | 计算基础 | 费率（%） | 金额（元） |  | 调整 费率（%） | 调整后 金额（元） |  | 备注
6 | 011707006001 | 地上、地下设施、建筑物的临时保护设施 |  | 分部分项合计+单价措施项目合计-除税工程设备费
7 | 011707007001 | 已完工程及设备保护 |  | 分部分项合计+单价措施项目合计-除税工程设备费
8 | 011707008001 | 临时设施 |  | 分部分项合计+单价措施项目合计-除税工程设备费
9 | 011707009001 | 赶工措施 |  | 分部分项合计+单价措施项目合计-除税工程设备费
10 | 011707010001 | 工程按质论价 |  | 分部分项合计+单价措施项目合计-除税工程设备费
11 | 011707011001 | 住宅分户验收 |  | 分部分项合计+单价措施项目合计-除税工程设备费 | [6 empty] | 在计取住宅分户验收时，大型土石方工程、桩基工程和地下室部分不计入计费基础
12 | 011707012001 | 建筑工人实名制费用 |  | 分部分项合计+单价措施项目合计-除税工程设备费 | [6 empty] | 建筑工人实名制设备由建筑工人工资专用账户开户银行提供的，建筑工人实名制费用按表中费率乘以0.5系数计取
13 | 011707091001 | 特殊条件下施工增加费 |  | 分部分项合计+单价措施项目合计-除税工程设备费
【新点2013清单造价江苏版 V10.3.6】
编制人（造价人员）： | [6 empty] | 复核人（造价工程师）：
总价措施项目清单与计价表
工程名称：装修改造工程 | [9 empty] | 第3页 共3页
序号 | 项目编码 | 项目名称 |  | 计算基础 | 费率（%） | 金额（元） |  | 调整 费率（%） | 调整后 金额（元） |  | 备注
14 | 011707015001 | 智慧工地费用 |  | 分部分项合计+单价措施项目合计-除税工程设备费 | [6 empty] | 现场安全隐患排查、人员信息动态管理、扬尘管控视频监控、高处作业防护预警、危大工程监测预警和集成平台等设备、软件和管理费用。
【新点2013清单造价江苏版 V10.3.6】
编制人（造价人员）： | [6 empty] | 复核人（造价工程师）：

## 3.3 表-11 总价措施项目清单与计价表(徐州)
总价措施项目清单与计价表
工程名称：装修改造工程 | [9 empty] | 第1页 共3页
序号 | 项目编码 | 项目名称 |  | 计算基础 | 费率（%） | 金额（元） |  | 调整 费率（%） | 调整后 金额（元） |  | 备注
1 | 011707001001 | 安全文明施工费
1.1 |  | 基本费 |  | 分部分项合计+单价措施项目合计-除税工程设备费 | 1.700
1.2 |  | 增加费 |  | 分部分项合计+单价措施项目合计-除税工程设备费
1.3 |  | 扬尘污染防治增加费 |  | 分部分项合计+单价措施项目合计-除税工程设备费 | 0.220
2 | 011707002001 | 夜间施工 |  | 分部分项合计+单价措施项目合计-除税工程设备费
3 | 011707003001 | 非夜间施工照明 |  | 分部分项合计+单价措施项目合计-除税工程设备费 | [6 empty] | 在计取非夜间施工照明费时，建筑工程、仿古工程、修缮土建部分仅地下室（地宫）部分可计取；单独装饰、安装工程、园林绿化工程、修缮安装部分仅特殊施工部位内施工项目可计取
4 | 011707004001 | 二次搬运 |  | 分部分项合计+单价措施项目合计-除税工程设备费
5 | 011707005001 | 冬雨季施工 |  | 分部分项合计+单价措施项目合计-除税工程设备费
【新点2013清单造价江苏版 V10.3.6】
编制人（造价人员）： | [6 empty] | 复核人（造价工程师）：
总价措施项目清单与计价表
工程名称：装修改造工程 | [9 empty] | 第2页 共3页
序号 | 项目编码 | 项目名称 |  | 计算基础 | 费率（%） | 金额（元） |  | 调整 费率（%） | 调整后 金额（元） |  | 备注
6 | 011707006001 | 地上、地下设施、建筑物的临时保护设施 |  | 分部分项合计+单价措施项目合计-除税工程设备费
7 | 011707007001 | 已完工程及设备保护 |  | 分部分项合计+单价措施项目合计-除税工程设备费
8 | 011707008001 | 临时设施 |  | 分部分项合计+单价措施项目合计-除税工程设备费
9 | 011707009001 | 赶工措施 |  | 分部分项合计+单价措施项目合计-除税工程设备费
10 | 011707010001 | 工程按质论价 |  | 分部分项合计+单价措施项目合计-除税工程设备费
11 | 011707011001 | 住宅分户验收 |  | 分部分项合计+单价措施项目合计-除税工程设备费 | [6 empty] | 在计取住宅分户验收时，大型土石方工程、桩基工程和地下室部分不计入计费基础
12 | 011707012001 | 建筑工人实名制费用 |  | 分部分项合计+单价措施项目合计-除税工程设备费 | [6 empty] | 建筑工人实名制设备由建筑工人工资专用账户开户银行提供的，建筑工人实名制费用按表中费率乘以0.5系数计取
13 | 011707091001 | 特殊条件下施工增加费 |  | 分部分项合计+单价措施项目合计-除税工程设备费
【新点2013清单造价江苏版 V10.3.6】
编制人（造价人员）： | [6 empty] | 复核人（造价工程师）：
总价措施项目清单与计价表
工程名称：装修改造工程 | [9 empty] | 第3页 共3页
序号 | 项目编码 | 项目名称 |  | 计算基础 | 费率（%） | 金额（元） |  | 调整 费率（%） | 调整后 金额（元） |  | 备注
14 | 011707015001 | 智慧工地费用 |  | 分部分项合计+单价措施项目合计-除税工程设备费 | [6 empty] | 现场安全隐患排查、人员信息动态管理、扬尘管控视频监控、高处作业防护预警、危大工程监测预警和集成平台等设备、软件和管理费用。
【新点2013清单造价江苏版 V10.3.6】
编制人（造价人员）： | [6 empty] | 复核人（造价工程师）：

## 3.4 表-12 其他项目清单与计价汇总表
其他项目清单与计价汇总表
工程名称：装修改造工程 | [5 empty] | 第1页 共1页
序号 | 项目名称 |  | 金额(元) | 结算金额(元) | 备注
1 | 暂列金额 |  | 25000.00
2 | 暂估价
2.1 | 材料暂估价
2.2 | 专业工程暂估价
3 | 计日工
4 | 总承包服务费
合 计 |  |  | 25000.00
【新点2013清单造价江苏版 V10.3.6】

## 3.5 表-12-1 暂列金额明细表
暂列金额明细表
工程名称：装修改造工程 |  |  |  |  | 第1页 共1页
序号 | 项目名称 |  | 计量单位 | 暂定金额(元) | 备注
1 | 设计费 |  | 项 | 25000.00
合 计 |  |  |  | 25000.00
【新点2013清单造价江苏版 V10.3.6】

## 3.6 表-12-2 材料（工程设备）暂估单价及调整表
材料（工程设备）暂估单价及调整表
工程名称：装修改造工程 | [11 empty] | 第1页 共1页
序号 | 材料编码 | 材料(工程设备)名称、规格、型号 |  | 计量单位 | 数量 |  | 暂估（元） |  | 确认（元） |  | 差额±(元) |  |  | 备注
[5 empty] | 投标 | 确认 | 单价 | 合价 | 单价 | 合价 | 单价 |  | 合价
合计
【新点2013清单造价江苏版 V10.3.6】

## 3.7 表-12-3 专业工程暂估价及结算价表
专业工程暂估价及结算价表
工程名称：装修改造工程 | [6 empty] | 第1页 共1页
序号 | 工程名称 |  | 工程内容 | 暂估金额(元) | 结算金额(元) | 差额±(元) |  | 备注
合 计
【新点2013清单造价江苏版 V10.3.6】

## 3.8 表-12-4 计日工表
计日工表
工程名称：装修改造工程 | [7 empty] | 第1页 共1页
编号 | 项目名称 |  | 单位 | 暂定数量 | 实际数量 | 综合单价 | 合价（元）
[7 empty] | 暂定 |  | 实际
一 | 人工
人工小计
二 | 材料
材料小计
三 | 施工机械
机械小计
四、企业管理费和利润
总 计
【新点2013清单造价江苏版 V10.3.6】

## 3.9 表-12-5 总承包服务费计价表
总承包服务费计价表
工程名称：装修改造工程 | [6 empty] | 第1页 共1页
序号 | 项目名称 |  | 项目价值(元) | 服务内容 | 计算基础 | 费率(％) |  | 金额(元)
1 | 发包人发包专业工程 |  |  |  | 项目价值
2 | 发包人供应材料 |  |  |  | 项目价值
合 计
【新点2013清单造价江苏版 V10.3.6】

## 3.10 表-13 规费、税金项目计价表
规费、税金项目计价表
工程名称：装修改造工程 | [6 empty] | 第1页 共1页
序号 | 项目名称 |  | 计算基础 | 计算基数(元) |  | 计算费率(％) |  | 金额(元)
1 | 规费 |  | 环境保护税+社会保险费+住房公积金 |  |  | 100.000
1.1 | 社会保险费 |  | 分部分项工程费+措施项目费+其他项目费-除税工程设备费 |  |  | 2.400
1.2 | 住房公积金 |  | 分部分项工程费+措施项目费+其他项目费-除税工程设备费 |  |  | 0.420
1.3 | 环境保护税 |  | 分部分项工程费+措施项目费+其他项目费-除税工程设备费 |  |  | 0.100
2 | 税金 |  | 分部分项工程费+措施项目费+其他项目费+规费-除税甲供材料和甲供设备费/1.01 |  |  | 9.000
合 计
【新点2013清单造价江苏版 V10.3.6】
编制人（造价人员）： |  |  |  |  | 复核人（造价工程师）：

## 3.11 表-20 发包人提供材料和工程设备一览表
发包人提供材料和工程设备一览表
工程名称：装修改造工程 | [8 empty] | 第1页 共1页
序号 | 材料编码 | 材料(工程设备)名称、规格、型号 |  | 单位 | 数量 | 单价 (元) | 合价 (元) | 交货 方式 |  | 送达 地点 | 备注
合 计
【新点2013清单造价江苏版 V10.3.6】

## 3.12 表-21 承包人材料设备（适用于造价信息差额调整法）
承包人提供主要材料和工程设备一览表 （适用造价信息差额调整法）
工程名称：装修改造工程 | [8 empty] | 第1页 共1页
序号 | 材料编码 | 名称、规格、型号 |  | 单位 | 数量 | 风险系数 (%) | 基准单价 (元) | 投标单价 (元) |  | 发承包人 确认单价 (元) | 备注
【新点2013清单造价江苏版 V10.3.6】

## 3.13 表-22 承包人材料设备（适用于价格指数差额调整表）
承包人提供主要材料和工程设备一览表 （适用于价格指数差额调整法）
工程名称：装修改造工程 | [5 empty] | 第1页 共1页
序号 | 名称、规格、型号 | 变值权重 B |  | 基本价格 指数F0 | 现行价格 指数Ft |  | 备注
| 定值权重A |  |  | - | -
合 计 |  | 1 |  | - | -
【新点2013清单造价江苏版 V10.3.6】

## 3.14 补充清单项目及计算规则
补充清单项目及计算规则
工程名称：装修改造工程 | [6 empty] | 第1页 共1页
项目编码 | 项目名称 |  | 项目特征 | 计量 单位 | 工程量计算规则 | 工程内容
SB010103003002 | 五楼建筑垃圾清运费 |  | 1、考察现场情况，综合考虑，自行报价 | 项 | 按建筑垃圾外运的工程量计算
SB010103003003 | 六楼建筑垃圾清运费 |  | 1、考察现场情况，综合考虑，自行报价 | 项 | 按建筑垃圾外运的工程量计算
【新点2013清单造价江苏版 V10.3.6】

## 4.1 表-08 分部分项工程和单价措施项目清单与计价表
分部分项工程和单价措施项目清单与计价表
工程名称：安装改造工程 | [8 empty] | 第1页 共8页
序号 | 项目编码 | 项目名称 |  | 项目特征描述 | 计量 单位 | 工程量 | 金额（元）
[7 empty] | 综合单价 | 合价 |  | 其中
暂估价
五楼安装改造工程
1 | 011613001001 | 灯具拆除 |  | 1、灯具种类：原天棚格栅灯拆除 | 套 | 5
2 | 030412005007 | 荧光灯（600*600LED平板灯） |  | 1、名称：600*600LED平板灯 2、型号：功率48W,色温6000K | 套 | 5
3 | 031003001005 | 螺纹阀门 |  | 1、类型:PP-R截止阀 2、规格、压力等级:DN25 | 个 | 1
4 | 031004014002 | 给、排水附件 |  | 1、材质：DN20三角阀及给水编织软管 | 个(组) | 1
5 | 031001006001 | 塑料管（PPR给水管） |  | 1、安装部位：室内走道接水 2、介质：给水 3、材质、规格：DN20/PP-R 4、连接形式：热熔 | m | 25.65
6 | 031001006014 | 塑料管(PVC 50) |  | 1、安装部位:室内 2、介质:排水 3、材质、规格:PVC DN50 4、连接形式:粘贴 | m | 2
7 | 031001006015 | 外墙雨水管破头接排水管 |  | 1、安装部位：外墙雨水管改造破头接排水管（专业吊绳施工） 2、材质、规格：DN50PVC排水管 | 项 | 1
8 | 011615001002 | 开孔（打洞） |  | 1、部位：楼板、梁面、墙面打孔 2、洞尺寸：DN80mm以内 | 个 | 5
9 | 031006012001 | 商用立式净饮一体机 |  | 1、能源种类：电源、商用立式净饮一体机 2、型号、容积：商用立式净水器直饮机/RO反渗透过滤/YL-K30G | 台 | 1
分部小计
六楼 电气安装拆除工程
10 | 011613001002 | 灯具拆除 |  | 1、灯具种类：原格栅灯拆除 2、暂估量（竣工按实结算） | 套 | 28
11 | 011613001003 | 灯具拆除 |  | 1、灯具种类：原筒灯拆除 2、暂估量（竣工按实结算） | 套 | 44
本页小计
【新点2013清单造价江苏版 V10.3.6】
分部分项工程和单价措施项目清单与计价表
工程名称：安装改造工程 | [8 empty] | 第2页 共8页
序号 | 项目编码 | 项目名称 |  | 项目特征描述 | 计量 单位 | 工程量 | 金额（元）
[7 empty] | 综合单价 | 合价 |  | 其中
暂估价
12 | 011613001005 | 开关拆除 |  | 1、种类：开关拆除 2、暂估量（竣工按实结算） | 套 | 13
13 | 011613001006 | 插座拆除 |  | 1、种类：插座拆除 2、暂估量（竣工按实结算） | 套 | 48
14 | 011613001004 | 配线拆除 |  | 1、种类：原配线拆除 2、根据现场情况综合报价 | 项 | 1
15 | 011612001001 | 管道拆除（电线管） |  | 1、管道种类、材质：原电线管拆除 2、根据现场情况综合报价 | 项 | 1
16 | 011612001002 | 管道拆除（PVC排水管） |  | 1、管道种类、材质：PVC排水管拆除 2、根据现场情况综合报价 | 项 | 1
17 | 011612002002 | 卫生洁具拆除 |  | 1、卫生洁具种类：拖布池整套拆除 | 项 | 1
18 | 011612002003 | 卫生洁具拆除 |  | 1、卫生洁具种类：蹲便器整套拆除 | 套 | 6
19 | 011612002004 | 卫生洁具拆除 |  | 1、卫生洁具种类：小便器整套拆除 | 套 | 1
20 | 011612002005 | 卫生洁具拆除 |  | 1、卫生洁具种类：洗面盆含龙头拆除 | 套 | 2
21 | 011612002006 | 卫生洁具拆除 |  | 1、卫生洁具种类：地漏拆除 | 项 | 3
分部小计
22 | 030404017003 | 配电箱 |  | 1、名称:配电箱 2、规格、型号:600*800（满足改造需要） 3、端子板外部接线材质、规格:无端子外部接线 | 台 | 1
23 | 030411001003 | 配管 |  | 1、材质：PC20 2、配置形式：暗配（吊顶内及墙面开槽综合考虑） | m | 722
24 | 030411001004 | 配管 |  | 1、材质：PC25 2、配置形式：暗配（吊顶内及墙面开槽综合考虑） | m | 449.67
25 | 030411004001 | 配线(BV2.5) |  | 1、名称:电气配线 2、配线形式:管内穿线 3、规格:BV2.5 mm2 4、材质:铜 | m | 2280
本页小计
【新点2013清单造价江苏版 V10.3.6】
分部分项工程和单价措施项目清单与计价表
工程名称：安装改造工程 | [8 empty] | 第3页 共8页
序号 | 项目编码 | 项目名称 |  | 项目特征描述 | 计量 单位 | 工程量 | 金额（元）
[7 empty] | 综合单价 | 合价 |  | 其中
暂估价
26 | 030411004002 | 配线(BV4) |  | 1、名称:电气配线 2、配线形式:管内穿线 3、规格:BV4mm2 4、材质:铜 | m | 1425
27 | 030404034001 | 照明开关 |  | 1、名称:单极开关 2、规格:220V/10A 3、安装方式:底距地1.3m暗装 | 个 | 3
28 | 030404034002 | 照明开关 |  | 1、名称:二极开关 2、规格:220V/10A 3、安装方式:底距地1.3m暗装 | 个 | 10
29 | 030404035001 | 插座 |  | 1、名称:安全型二加三插座 2、规格:220V/10A 3、安装方式:(离地 300MM 高) | 个 | 34
30 | 030404035005 | 空调插座 |  | 1、名称:安全型三眼插座 2、规格:220V/16A 3、安装方式:(离地 1800MM 高) | 个 | 8
31 | 030404035004 | 地面插座 |  | 1、名称:金属地面二加三插座 2、规格:220V/16A 3、安装方式:(埋地) | 个 | 4
32 | 030413002001 | 地砖面切凿沟槽 |  | 1、配合地插布线，原地砖及水泥砂浆层切割开槽及水泥砂浆恢复找平 2、规格：开槽宽度约100mm | m | 9
33 | 030411006002 | 接线盒 |  | 1、名称:接线盒 2、材质:PVC接线盒 3、规格:86型 4、安装形式:暗装 | 个 | 248
34 | 030412005005 | LED300*600平板灯 |  | 1、名称：300*600LED平板灯 2、型号：功率18W,色温6000K | 套 | 10
35 | 030412004006 | LED筒灯（直径100） |  | 1、名称:LED暗装筒灯 2、规格:直径100，10W | 套 | 102
36 | 030412004010 | LED筒灯（直径150） |  | 1、名称:LED暗装筒灯 2、规格:直径150，12W | 套 | 5
本页小计
【新点2013清单造价江苏版 V10.3.6】
分部分项工程和单价措施项目清单与计价表
工程名称：安装改造工程 | [8 empty] | 第4页 共8页
序号 | 项目编码 | 项目名称 |  | 项目特征描述 | 计量 单位 | 工程量 | 金额（元）
[7 empty] | 综合单价 | 合价 |  | 其中
暂估价
37 | 030412005006 | 条形LED平板灯 |  | 1、名称：条形LED平板灯 2、规格：1500*100/56w 3、安装形式：吸顶式安装 | 套 | 27
38 | 030412004005 | 装饰灯（U型LED灯带） |  | 1、名称：20宽U型LED灯带（含稳压器） 2、规格：12w/m | m | 47.5
39 | 030412004009 | 装饰灯（极窄悬浮LED灯带） |  | 1、名称：极窄悬浮LED灯带（含稳压器） 2、规格：12w/m | m | 18.8
40 | 030412004002 | 磁吸灯轨道 |  | 1、名称：预埋式 磁吸灯轨道 | m | 27
41 | 030412004007 | 磁吸泛光灯 |  | 1、名称：磁吸泛光灯 2、型号：600mm/20W | 套 | 18
42 | 030412004008 | 磁吸格栅灯 |  | 1、名称：磁吸格栅灯 2、型号：330mm/10W | 套 | 10
43 | 030412004011 | 磁吸射灯 |  | 1、名称:磁吸射灯 2、规格:直径100，10W | 套 | 3
44 | 030414002002 | 送配电装置系统 |  | 1、名称:送配电装置系统调试 2、电压等级（kV）:1kV 以下交流 3、结算时提供相应调试报告或证明 | 系统 | 1
03 六楼给排水安装工程
45 | 031001006008 | 塑料管 |  | 1、安装部位:室内 2、介质:热水 3、材质、规格:PP-R DN20 4、连接形式:热熔 5、压力试验及吹、洗设计要求:压力试验、消毒冲洗 | m | 20
46 | 031001006013 | 塑料管 |  | 1、安装部位:室内 2、介质:热水 3、材质、规格:PP-R DN25 4、连接形式:热熔 5、压力试验及吹、洗设计要求:压力试验、消毒冲洗 | m | 16
本页小计
【新点2013清单造价江苏版 V10.3.6】
分部分项工程和单价措施项目清单与计价表
工程名称：安装改造工程 | [8 empty] | 第5页 共8页
序号 | 项目编码 | 项目名称 |  | 项目特征描述 | 计量 单位 | 工程量 | 金额（元）
[7 empty] | 综合单价 | 合价 |  | 其中
暂估价
47 | 031001006012 | 塑料管 |  | 1、安装部位:室内 2、介质:热水 3、材质、规格:PP-R DN32 4、连接形式:热熔 5、压力试验及吹、洗设计要求:压力试验、消毒冲洗 | m | 12
48 | 031003001004 | 螺纹阀门 |  | 1、类型:PP-R截止阀 2、规格、压力等级:DN32 | 个 | 1
49 | 031001006009 | 塑料管(PVC 110) |  | 1、安装部位:室内 2、介质:排水 3、材质、规格:PVC DN100 4、连接形式:粘贴 | m | 16
50 | 031001006011 | 塑料管(PVC 50) |  | 1、安装部位:室内 2、介质:排水 3、材质、规格:PVC DN50 4、连接形式:粘贴 | m | 20
51 | 031004014001 | 地漏 |  | 1、材质:地漏 2、型号、规格:DN50 | 个 | 3
52 | 031004006002 | 蹲便器 |  | 1、名称:蹲便器 2、规格:脚踏阀或按压水箱，按建设单位要求 3、附件名称、数量:含所有附件 | 组 | 4
53 | 031004006003 | 座便器 |  | 1、名称:座便器 2、规格:连体按压水箱 3、附件名称、数量:含所有附件 | 组 | 2
54 | 031004007001 | 小便器 |  | 1、材质:陶瓷感应一体挂式小便器 2、 3、附件名称、数量:含所有附件 | 组 | 3
55 | 031004003001 | 洗脸盆 |  | 1、规格、类型:陶瓷台下盆 2、附件名称、数量:含龙头等所有附件 | 组 | 1
56 | 031004004001 | 洗涤盆 |  | 1、规格、类型:拖布池 2、附件名称、数量:含加长快开水龙头等所有附件 | 组 | 1
57 | 011615001005 | 开孔（DN110） |  | 1、部位：楼板、梁面打孔 2、洞尺寸：DN110以内 | 个 | 6
本页小计
【新点2013清单造价江苏版 V10.3.6】
分部分项工程和单价措施项目清单与计价表
工程名称：安装改造工程 | [8 empty] | 第6页 共8页
序号 | 项目编码 | 项目名称 |  | 项目特征描述 | 计量 单位 | 工程量 | 金额（元）
[7 empty] | 综合单价 | 合价 |  | 其中
暂估价
58 | 011615001006 | 开孔（DN50） |  | 1、部位：楼板、梁面打孔 2、洞尺寸：DN50以内 | 个 | 7
59 | 011615001007 | 堵孔吊模（DN110） |  | 1、部位：楼板新开孔及原有孔洞堵漏王封堵及吊模 2、洞尺寸：DN50\DN110以内综合考虑 | 个 | 20
分部小计
弱电智能化配套安装工程
60 | 030507008002 | 室内红外半球摄像机 |  | 1、名称：室内红外半球摄像机 2、类别：400W像素，1/3"CMOS，支持POE供电 | 台 | 2
61 | 030507013002 | 4路网络硬盘录像机 |  | 1、名称：4路网络硬盘录像机 2、类别：4路POE供电，带宽40Mbps，含一块4T硬盘，含电源、鼠标 | 台(套) | 1
62 | 030507013003 | 硬盘 |  | 1、名称：存储硬盘 2、规格：8T | 块 | 1
63 | 030502005003 | 超五类非屏蔽双绞线 |  | 1、名称：超五类非屏蔽双绞线 2、暂定量，实际施工与弱电配合协调，按实调整 | m | 900
64 | 030502009001 | 超五类非屏蔽跳线 |  | 1、名称：超五类非屏蔽跳线（含水晶头） 2、规格：2m 3、暂定量，实际施工与弱电配合协调，按实调整 | 条 | 20
65 | 030502012007 | 超五类水晶头 |  | 1、名称：超五类水晶头 2、暂定量，实际施工与弱电配合协调，按实调整 | 个 | 50
66 | 030501012007 | 24口POE交换机 |  | 1、名称：24口POE交换机 2、功能：24个10/100/1000M自适应电口，4个1G SFP光口，24个电口支持PoE和PoE+,整机最大PoE输出功率为370W | 台(套) | 1
本页小计
【新点2013清单造价江苏版 V10.3.6】
分部分项工程和单价措施项目清单与计价表
工程名称：安装改造工程 | [8 empty] | 第7页 共8页
序号 | 项目编码 | 项目名称 |  | 项目特征描述 | 计量 单位 | 工程量 | 金额（元）
[7 empty] | 综合单价 | 合价 |  | 其中
暂估价
67 | 030501012008 | 光模块 |  | 1、名称：光模块 2、功能：1000BASE-LX mini GBIC转换模块（1310nm） | 只 | 4
68 | 030501012009 | 8口网络交换机 |  | 1、名称：8口网络交换机 2、功能：10个10/100/1000M自适应电口，2个1G/2.5G SFP光口，固化单交流电源和风扇，1-8端口支持PoE/PoE+远程供电，125W POE供电 | 台(套) | 1
69 | 030501009005 | 无线AP |  | 1、名称：无线AP 2、规格：802.11ax双射频轻量级放装型无线接入点；整机最大支持4条空间流，整机最高接入速率2.975Gbps | 台(套) | 7
70 | 030411003003 | 镀锌槽式桥架 |  | 1、名称：镀锌槽式桥架 2、型号：200*100 3、暂定量，实际施工与弱电配合协调，按实调整 | m | 35
71 | 030411002002 | PVC线槽 |  | 1、名称：PVC线槽 2、规格：40*20 3、暂定量，实际施工与弱电配合协调，按实调整 | m | 120
72 | 030411001007 | 配管 PC20 |  | 1、材质：PC20 2、配置形式：暗配（吊顶内及墙面开槽综合考虑） 3、暂定量，实际施工与弱电配合协调，按实调整 | m | 380
73 | 030502001004 | 弱电机柜 |  | 1、名称：弱电机柜 2、规格：600*600*1200 3、暂定量，实际施工与弱电配合协调，按实调整 | 台 | 2
74 | 030502012006 | PDU插排 |  | 1、名称：PDU插排 2、规格：8位10A 3、底盒材质、规格：暂定量，实际施工与弱电配合协调，按实调整 | 个 | 2
本页小计
【新点2013清单造价江苏版 V10.3.6】
分部分项工程和单价措施项目清单与计价表
工程名称：安装改造工程 | [8 empty] | 第8页 共8页
序号 | 项目编码 | 项目名称 |  | 项目特征描述 | 计量 单位 | 工程量 | 金额（元）
[7 empty] | 综合单价 | 合价 |  | 其中
暂估价
75 | 030502005006 | 电源线 RVV3*2.5 |  | 1、名称：电源线 2、规格：RVV3*2.5 3、暂定量，实际施工与弱电配合协调，按实调整 | m | 90
分部小计
分部分项合计
1 | 031301017001 | 脚手架搭拆 |  | 安装脚手架，自行考虑 | 项 | 1
单价措施合计
本页小计
合 计
【新点2013清单造价江苏版 V10.3.6】

## 4.2 表-11 总价措施项目清单与计价表
总价措施项目清单与计价表
工程名称：安装改造工程 | [9 empty] | 第1页 共2页
序号 | 项目编码 | 项目名称 |  | 计算基础 | 费率（%） | 金额（元） |  | 调整 费率（%） | 调整后 金额（元） |  | 备注
1 | 031302001001 | 安全文明施工费
1.1 |  | 基本费 |  | 分部分项合计+单价措施项目合计-除税工程设备费 | 1.500
1.2 |  | 增加费 |  | 分部分项合计+单价措施项目合计-除税工程设备费
1.3 |  | 扬尘污染防治增加费 |  | 分部分项合计+单价措施项目合计-除税工程设备费 | 0.210
2 | 031302002001 | 夜间施工增加 |  | 分部分项合计+单价措施项目合计-除税工程设备费
3 | 031302003001 | 非夜间施工增加 |  | 分部分项合计+单价措施项目合计-除税工程设备费
4 | 031302004001 | 二次搬运 |  | 分部分项合计+单价措施项目合计-除税工程设备费
5 | 031302005001 | 冬雨季施工增加 |  | 分部分项合计+单价措施项目合计-除税工程设备费
6 | 031302006001 | 已完工程及设备保护 |  | 分部分项合计+单价措施项目合计-除税工程设备费
7 | 031302008001 | 临时设施 |  | 分部分项合计+单价措施项目合计-除税工程设备费
8 | 031302009001 | 赶工措施 |  | 分部分项合计+单价措施项目合计-除税工程设备费
【新点2013清单造价江苏版 V10.3.6】
编制人（造价人员）： | [6 empty] | 复核人（造价工程师）：
总价措施项目清单与计价表
工程名称：安装改造工程 | [9 empty] | 第2页 共2页
序号 | 项目编码 | 项目名称 |  | 计算基础 | 费率（%） | 金额（元） |  | 调整 费率（%） | 调整后 金额（元） |  | 备注
9 | 031302010001 | 工程按质论价 |  | 分部分项合计+单价措施项目合计-除税工程设备费
10 | 031302011001 | 住宅分户验收 |  | 分部分项合计+单价措施项目合计-除税工程设备费 | [6 empty] | 在计取住宅分户验收时，大型土石方工程、桩基工程和地下室部分不计入计费基础
11 | 031302012001 | 建筑工人实名制费用 |  | 分部分项合计+单价措施项目合计-除税工程设备费 | [6 empty] | 建筑工人实名制设备由建筑工人工资专用账户开户银行提供的，建筑工人实名制费用按表中费率乘以0.5系数计取
12 | 031302090001 | 地上、地下设施、建筑物的临时保护设施 |  | 分部分项合计+单价措施项目合计-除税工程设备费
13 | 031302091001 | 特殊条件下施工增加费 |  | 分部分项合计+单价措施项目合计-除税工程设备费
14 | 031302015001 | 智慧工地费用 |  | 分部分项合计+单价措施项目合计-除税工程设备费 | [6 empty] | 现场安全隐患排查、人员信息动态管理、扬尘管控视频监控、高处作业防护预警、危大工程监测预警和集成平台等设备、软件和管理费用。
【新点2013清单造价江苏版 V10.3.6】
编制人（造价人员）： | [6 empty] | 复核人（造价工程师）：

## 4.3 表-11 总价措施项目清单与计价表(徐州)
总价措施项目清单与计价表
工程名称：安装改造工程 | [9 empty] | 第1页 共2页
序号 | 项目编码 | 项目名称 |  | 计算基础 | 费率（%） | 金额（元） |  | 调整 费率（%） | 调整后 金额（元） |  | 备注
1 | 031302001001 | 安全文明施工费
1.1 |  | 基本费 |  | 分部分项合计+单价措施项目合计-除税工程设备费 | 1.500
1.2 |  | 增加费 |  | 分部分项合计+单价措施项目合计-除税工程设备费
1.3 |  | 扬尘污染防治增加费 |  | 分部分项合计+单价措施项目合计-除税工程设备费 | 0.210
2 | 031302002001 | 夜间施工增加 |  | 分部分项合计+单价措施项目合计-除税工程设备费
3 | 031302003001 | 非夜间施工增加 |  | 分部分项合计+单价措施项目合计-除税工程设备费
4 | 031302004001 | 二次搬运 |  | 分部分项合计+单价措施项目合计-除税工程设备费
5 | 031302005001 | 冬雨季施工增加 |  | 分部分项合计+单价措施项目合计-除税工程设备费
6 | 031302006001 | 已完工程及设备保护 |  | 分部分项合计+单价措施项目合计-除税工程设备费
7 | 031302008001 | 临时设施 |  | 分部分项合计+单价措施项目合计-除税工程设备费
8 | 031302009001 | 赶工措施 |  | 分部分项合计+单价措施项目合计-除税工程设备费
【新点2013清单造价江苏版 V10.3.6】
编制人（造价人员）： | [6 empty] | 复核人（造价工程师）：
总价措施项目清单与计价表
工程名称：安装改造工程 | [9 empty] | 第2页 共2页
序号 | 项目编码 | 项目名称 |  | 计算基础 | 费率（%） | 金额（元） |  | 调整 费率（%） | 调整后 金额（元） |  | 备注
9 | 031302010001 | 工程按质论价 |  | 分部分项合计+单价措施项目合计-除税工程设备费
10 | 031302011001 | 住宅分户验收 |  | 分部分项合计+单价措施项目合计-除税工程设备费 | [6 empty] | 在计取住宅分户验收时，大型土石方工程、桩基工程和地下室部分不计入计费基础
11 | 031302012001 | 建筑工人实名制费用 |  | 分部分项合计+单价措施项目合计-除税工程设备费 | [6 empty] | 建筑工人实名制设备由建筑工人工资专用账户开户银行提供的，建筑工人实名制费用按表中费率乘以0.5系数计取
12 | 031302090001 | 地上、地下设施、建筑物的临时保护设施 |  | 分部分项合计+单价措施项目合计-除税工程设备费
13 | 031302091001 | 特殊条件下施工增加费 |  | 分部分项合计+单价措施项目合计-除税工程设备费
14 | 031302015001 | 智慧工地费用 |  | 分部分项合计+单价措施项目合计-除税工程设备费 | [6 empty] | 现场安全隐患排查、人员信息动态管理、扬尘管控视频监控、高处作业防护预警、危大工程监测预警和集成平台等设备、软件和管理费用。
【新点2013清单造价江苏版 V10.3.6】
编制人（造价人员）： | [6 empty] | 复核人（造价工程师）：

## 4.4 表-12 其他项目清单与计价汇总表
其他项目清单与计价汇总表
工程名称：安装改造工程 | [5 empty] | 第1页 共1页
序号 | 项目名称 |  | 金额(元) | 结算金额(元) | 备注
1 | 暂列金额
2 | 暂估价
2.1 | 材料暂估价
2.2 | 专业工程暂估价
3 | 计日工
4 | 总承包服务费
合 计
【新点2013清单造价江苏版 V10.3.6】

## 4.5 表-12-1 暂列金额明细表
暂列金额明细表
工程名称：安装改造工程 |  |  |  |  | 第1页 共1页
序号 | 项目名称 |  | 计量单位 | 暂定金额(元) | 备注
合 计
【新点2013清单造价江苏版 V10.3.6】

## 4.6 表-12-2 材料（工程设备）暂估单价及调整表
材料（工程设备）暂估单价及调整表
工程名称：安装改造工程 | [11 empty] | 第1页 共1页
序号 | 材料编码 | 材料(工程设备)名称、规格、型号 |  | 计量单位 | 数量 |  | 暂估（元） |  | 确认（元） |  | 差额±(元) |  |  | 备注
[5 empty] | 投标 | 确认 | 单价 | 合价 | 单价 | 合价 | 单价 |  | 合价
合计
【新点2013清单造价江苏版 V10.3.6】

## 4.7 表-12-3 专业工程暂估价及结算价表
专业工程暂估价及结算价表
工程名称：安装改造工程 | [6 empty] | 第1页 共1页
序号 | 工程名称 |  | 工程内容 | 暂估金额(元) | 结算金额(元) | 差额±(元) |  | 备注
合 计
【新点2013清单造价江苏版 V10.3.6】

## 4.8 表-12-4 计日工表
计日工表
工程名称：安装改造工程 | [7 empty] | 第1页 共1页
编号 | 项目名称 |  | 单位 | 暂定数量 | 实际数量 | 综合单价 | 合价（元）
[7 empty] | 暂定 |  | 实际
一 | 人工
人工小计
二 | 材料
材料小计
三 | 施工机械
机械小计
四、企业管理费和利润
总 计
【新点2013清单造价江苏版 V10.3.6】

## 4.9 表-12-5 总承包服务费计价表
总承包服务费计价表
工程名称：安装改造工程 | [6 empty] | 第1页 共1页
序号 | 项目名称 |  | 项目价值(元) | 服务内容 | 计算基础 | 费率(％) |  | 金额(元)
1 | 发包人发包专业工程 |  |  |  | 项目价值
2 | 发包人供应材料 |  |  |  | 项目价值
合 计
【新点2013清单造价江苏版 V10.3.6】

## 4.10 表-13 规费、税金项目计价表
规费、税金项目计价表
工程名称：安装改造工程 | [6 empty] | 第1页 共1页
序号 | 项目名称 |  | 计算基础 | 计算基数(元) |  | 计算费率(％) |  | 金额(元)
1 | 规费 |  | 环境保护税+社会保险费+住房公积金 |  |  | 100.000
1.1 | 社会保险费 |  | 分部分项工程费+措施项目费+其他项目费-除税工程设备费 |  |  | 2.400
1.2 | 住房公积金 |  | 分部分项工程费+措施项目费+其他项目费-除税工程设备费 |  |  | 0.420
1.3 | 环境保护税 |  | 分部分项工程费+措施项目费+其他项目费-除税工程设备费 |  |  | 0.100
2 | 税金 |  | 分部分项工程费+措施项目费+其他项目费+规费-除税甲供材料和甲供设备费/1.01 |  |  | 9.000
合 计
【新点2013清单造价江苏版 V10.3.6】
编制人（造价人员）： |  |  |  |  | 复核人（造价工程师）：

## 4.11 表-20 发包人提供材料和工程设备一览表
发包人提供材料和工程设备一览表
工程名称：安装改造工程 | [8 empty] | 第1页 共1页
序号 | 材料编码 | 材料(工程设备)名称、规格、型号 |  | 单位 | 数量 | 单价 (元) | 合价 (元) | 交货 方式 |  | 送达 地点 | 备注
合 计
【新点2013清单造价江苏版 V10.3.6】

## 4.12 表-21 承包人材料设备（适用于造价信息差额调整法）
承包人提供主要材料和工程设备一览表 （适用造价信息差额调整法）
工程名称：安装改造工程 | [8 empty] | 第1页 共1页
序号 | 材料编码 | 名称、规格、型号 |  | 单位 | 数量 | 风险系数 (%) | 基准单价 (元) | 投标单价 (元) |  | 发承包人 确认单价 (元) | 备注
【新点2013清单造价江苏版 V10.3.6】

## 4.13 表-22 承包人材料设备（适用于价格指数差额调整表）
承包人提供主要材料和工程设备一览表 （适用于价格指数差额调整法）
工程名称：安装改造工程 | [5 empty] | 第1页 共1页
序号 | 名称、规格、型号 | 变值权重 B |  | 基本价格 指数F0 | 现行价格 指数Ft |  | 备注
| 定值权重A |  |  | - | -
合 计 |  | 1 |  | - | -
【新点2013清单造价江苏版 V10.3.6】

## 4.14 补充清单项目及计算规则
补充清单项目及计算规则
工程名称：安装改造工程 | [6 empty] | 第1页 共1页
项目编码 | 项目名称 |  | 项目特征 | 计量 单位 | 工程量计算规则 | 工程内容
【新点2013清单造价江苏版 V10.3.6】