## 编制说明
编 制 说 明
工程名称：创业河清淤及铁路西沟护坡修复工程
一、工程概况：
1、工程概况：创业河清淤及铁路西沟护坡修复工程，主要内容为河道清淤以及护坡修复；
2、建设规模、工程特征、施工现场实际情况、交通运输情况、自然地理条件、环境保护要求等见招标文件；
3、工程取费类别：河道清淤工程采用大型土石方工程，护坡修复工程采用市政三类工程。
二、预算编制依据：
1、《建设工程工程量清单计价规范》GB50500-2013、《江苏省建筑与装饰工程计价定额》2014版、《江苏省市政工程计价定额》2014版、《江苏省古建园林工程》2007版及其《江苏省建设工程费用定额》2014版（增值税版）、招标答疑及其它相关文件；
2、工程施工图纸：图纸名称《创业河清淤及铁路西沟护坡修复工程》出图日期（2025.07）；
3、工程施工规范、技术标准，相关标准图集以及现行相关文件等；
4、本工程招标文件；
5、材料价格按2025《南京工程造价管理》第7期信息指导价执行，信息价中没有的材料和设备按照市场询价价格计入；
6、人工单价及机械人工参照苏建函价〔2025〕066号文；
7、工程量清单应与招标文件、现场实际情况等文件结合起来查阅、理解，工程量清单中所描述的项目特征仅为招标人对该分部分项工程特征的描述，而非是工程特征的全面描述，计价时必须符合现场实际情况、工程使用要求、清单编制说明及相关的国家计价规范的要求；
8、投标人应须先到施工的现场勘查以充分了解其施工环境，对可能产生的风险及费用考虑到投标报价中。
三、投标人应须先到施工的现场勘查以充分了解其施工环境，招标人对于现有的施工环境及条件将不增加任何投入。
四、补充说明：
1、施工供水、电情况：投标人施工中用的水、电（包含且不限临时水、电表开户、安装等）由施工方自行解决，在投标报价中一并考虑，结算时不予调整；
2、本清单中的工程量为暂定量，结算时按实结算，其中河道清淤工程量以甲方委托的测绘公司出具的测绘报告数据为准；
3、本工程所用砼均为预拌商品砼（无论清单项目特征是否注明砼拌合方式），投标人应按此要求报价，并含在相应的综合单价内。如投标人选用预拌商品砼输送方式与清单项目特征不符，请在投标综合单价中自行考虑，结算时，预拌商品砼输送方式不同，综合单价不调整，投标人报价时应充分考虑此因素；
4、本工程所用砂浆均为预拌商品砂浆（无论清单项目特征是否注明砂浆拌和方式），投标人应按此要求报价，并含在相应的投标综合单价内；
5、各种砼添加剂（若有，如抗冻剂、缓凝剂等），投标人应根据施工周期需要自行考虑在投标报价中，结算不另行增加费用；
6、场内淤泥、流砂、垃圾等余方弃置的运距、弃置费等，投标人应详细勘察现场，并在报价时充分考虑，分摊至各单价中，不另行签证计价；
7、本工程清单列项为拟建工程可能发生的内容，甲方有权决定具体内容是否实施或取消，投标人不得以此为由要求增加相关费用；
8、由于本工程现场情况较为复杂，施工可能会产生施工降效费、二次搬运等相关措施费，投标人应详细勘察现场，并在报价时充分考虑该风险，分摊至各单价中，不另行签证计价；
9、所有未列措施项目费均包含在各综合单价内，投标人应详细勘察现场，并在报价时充分考虑，分摊至各单价中，不另行签证计价；
10、本工程所使用的材料需符合图纸设计及相关规范要求。

## 投标总价扉页
工 程 量 清 单
招 标 人：
工 程 名 称： | 创业河清淤及铁路西沟护坡修复工程
投标总价(小写)：
(大写)：
投 标 人：
（单位盖章）
法 定 代 表 人 或 其 授 权 人：
（签字或盖章）
编 制 人：
（造价人员签字盖专用章）
扉-3

## 1.1表-02 建设项目汇总表(南京地铁招标专用)
建设项目汇总表
工程名称：创业河清淤及铁路西沟护坡修复工程
序号 | 单项工程名称 | 金额(元) | 其中:(元)
|  |  | 暂估价 | 安全文明施工费 |  | 规费
1 | 创业河清淤及铁路西沟护坡修复工程 |  | 0.00
合 计 |  |  | 0.00
未来软件编制 |  |  |  |  | 2025年8月15日
表-02

## 2.1表-03 单项工程汇总表(南京地铁招标专用)
单项工程汇总表
工程名称：创业河清淤及铁路西沟护坡修复工程
序号 | 单位工程名称 | 金额(元) | 其中:(元)
|  |  | 暂估价 | 安全文明施工费 | 规费
1 | 创业河清淤 |  | 0.00
2 | 铁路西沟护坡修复 |  | 0.00
合 计 |  |  | 0.00

## 3.1表-04 单位工程汇总表(南京地铁招标专用)
单位工程汇总表
工程名称：创业河清淤
序号 | 汇 总 内 容 | 金额(元) | 其中:暂估价(元)
1 | 分部分项工程
1.1 | 人工费
1.2 | 材料费
1.3 | 施工机具使用费
1.4 | 企业管理费
1.5 | 利润
2 | 措施项目
2.1 | 单价措施项目费
2.2 | 总价措施项目费
2.2.1 | 其中：安全文明施工措施费
3 | 其他项目
3.1 | 其中：暂列金额 | 0.00
3.2 | 其中：专业工程暂估价 | 0.00
3.3 | 其中：计日工
3.4 | 其中：总承包服务费
4 | 规费
5 | 税金
合 计

## 3.2表-08 分部分项工程和单价措施项目清单与计价表(含分
分部分项工程和单价措施项目清单与计价表
工程名称：创业河清淤
序 号 | 项目编码 | 项目名称 | 项目特征描述 | 计量 单位 | 工程量 | 金 额(元)
[6 empty] | 综合单价 | 合价 | 其中
暂估价
1 | 040101005001 | 河道清淤 | 1.清淤深度：以现场实际为准，清淤至河床硬质板土，需满足建设单位验收要求 2.清淤方式等，投标人应经踏勘现场后结合实际施工情况自行计入投标报价中 3.详见设计图纸及招标文件 | m3 | 20000
2 | 050102012001 | 绿化及周边市政设施（若有）修复 | 1.绿化及周边市政设施（若有）修复 2.备注:含原破坏草皮清理、外运；现场原样恢复，完成本项工作相关工序、包括养护（一年成活期养护）等，由投标人经勘查现场后综合考虑；需满足建设单位验收要求 3.详见设计图纸及招标文件 | m2 | 500
3 | 040701001001 | 河床垃圾、块石等杂物清理 | 1.河床垃圾、块石等杂物清理，需满足建设单位验收要求 2.详见设计图纸及招标文件 | m2 | 200
4 | 040103002001 | 余方弃置 | 1. 土质：场内淤泥、流砂、垃圾等余方弃置 2.运距、弃置费等，投标人应经踏勘现场后自行考虑 3. 需综合考虑土方翻挖、倒运、装车等；土方运输车辆必须满足城管及环保等政府要求，如因车辆原因受相关部门处罚，所有责任由投标单位承担 4.详见设计图纸及招标文件 | m3 | 20030
分部小计
分部分项合计
5 | 041103001001 | 围堰 | 1.围堰类型：依据现场情况自行考虑 2.围堰顶宽及底宽：根据现场情况自行考虑 3.围堰高度：根据河道深度自行考虑 4.填心材料：根据现场情况自行考虑 5.围堰范围：包含且不限于河道、市政管道及排水管道，需满足建设单位需求 5. 施工完成后，围堰拆除及外运，其它投标人经勘踏现场后结合本工程特点，自行考虑 | 项 | 1
6 | 041107002001 | 排水 | 1.投标人经勘踏现场后结合本工程特点，自行考虑，此项费用包干，结算时不调整 | 项 | 1
7 | 041106001001 | 大型机械设备进出场及安拆 | 1.投标人经勘踏现场后结合本工程特点，自行考虑 2.包含本项目所需所有费用，此项费用包干，结算时不调整 | 项 | 1
分部分项工程和单价措施项目清单与计价表
工程名称：创业河清淤
序 号 | 项目编码 | 项目名称 | 项目特征描述 | 计量 单位 | 工程量 | 金 额(元)
[6 empty] | 综合单价 | 合价 | 其中
暂估价
8 | 011707008001 | 临时围挡安拆 | 1.人行、车行道阻车桩拆、安；拆除保管、原样恢复，完成本内容相关工序等，由投标人经勘查现场后综合考虑；需满足建设单位验收要求 2.包含本项目所需所有费用，此项费用包干，结算时不调整 | 项 | 1
9 | 011701001001 | 综合脚手架 | 1.脚手架搭拆 2.投标人自行考虑施工中需要的脚手架费用，脚手架费为包干费用，结算不做任何调整 | 项 | 1
单价措施合计
合 计

## 3.3表-11 总价措施项目清单与计价表
总价措施项目清单与计价表
工程名称：创业河清淤
序号 | 项目编码 | 项 目 名 称 | 计算基础 | 费率(%) | 金额(元) | 调整 费率(%) | 调整后 金额(元) | 备注
1 | 041109001001 | 安全文明施工
1.1 | 1.1 | 基本费 | 分部分项清单合价+单价措施清单合价-分部分项除税工程设备费-单价措施除税工程设备费 | 1.5 |  |  |  | 不取费时将“费率”置0；
1.2 | 1.2 | 增加费 | 分部分项清单合价+单价措施清单合价-分部分项除税工程设备费-单价措施除税工程设备费 | 0 |  |  |  | 不取费时将“费率”置0；
1.3 | 1.3 | 扬尘污染防治增加费 | 分部分项清单合价+单价措施清单合价-分部分项除税工程设备费-单价措施除税工程设备费 | 0.42
2 | 041109002001 | 夜间施工 | 分部分项清单合价+单价措施清单合价-分部分项除税工程设备费-单价措施除税工程设备费 |  |  |  |  | 0.05～0.15%
3 | 041109003001 | 二次搬运 | 分部分项清单合价+单价措施清单合价-分部分项除税工程设备费-单价措施除税工程设备费
4 | 041109004001 | 冬雨季施工 | 分部分项清单合价+单价措施清单合价-分部分项除税工程设备费-单价措施除税工程设备费 |  |  |  |  | 0.1～0.3%
5 | 041109005001 | 行车、行人干扰 | 分部分项清单合价+单价措施清单合价-分部分项除税工程设备费-单价措施除税工程设备费
总价措施项目清单与计价表
工程名称：创业河清淤
序号 | 项目编码 | 项 目 名 称 | 计算基础 | 费率(%) | 金额(元) | 调整 费率(%) | 调整后 金额(元) | 备注
6 | 041109006001 | 地上、地下设施、建筑物的临时保护设施 | 分部分项清单合价+单价措施清单合价-分部分项除税工程设备费-单价措施除税工程设备费
7 | 041109007001 | 已完成工程及设备保护 | 分部分项清单合价+单价措施清单合价-分部分项除税工程设备费-单价措施除税工程设备费 |  |  |  |  | 0～0.02%
8 | 041109008001 | 临时设施 | 分部分项清单合价+单价措施清单合价-分部分项除税工程设备费-单价措施除税工程设备费 |  |  |  |  | 1.1～2.2%
9 | 041109009001 | 赶工措施 | 分部分项清单合价+单价措施清单合价-分部分项除税工程设备费-单价措施除税工程设备费 |  |  |  |  | 0.5～2.2%
10 | 041109010001 | 工程按质论价 | 分部分项清单合价+单价措施清单合价-分部分项除税工程设备费-单价措施除税工程设备费 | 0 |  |  |  | 市优结构0.6%/市优0.8%/省优1.1%/国优1.3%
11 | 041109011001 | 建筑工人实名制费用 | 分部分项清单合价+单价措施清单合价-分部分项除税工程设备费-单价措施除税工程设备费 |  |  |  |  | 0.02%
12 | 041109015001 | 智慧工地费用 | 分部分项清单合价+单价措施清单合价-分部分项除税工程设备费-单价措施除税工程设备费 |  |  |  |  | 0.02～0.04%
总价措施项目清单与计价表
工程名称：创业河清淤
序号 | 项目编码 | 项 目 名 称 | 计算基础 | 费率(%) | 金额(元) | 调整 费率(%) | 调整后 金额(元) | 备注
合 计

## 3.4表-12 其他项目清单与计价汇总表
其他项目清单与计价汇总表
工程名称：创业河清淤
序号 | 项 目 名 称 | 金额(元) | 结算金额(元) | 备注
1 | 暂列金额 | 0.00 |  | 明细详见表-12-1
2 | 暂估价 | 0.00
2.1 | 材料(工程设备)暂估价 | — |  | 明细详见表-12-2
2.2 | 专业工程暂估价 | 0.00 |  | 明细详见表-12-3
3 | 计日工 |  |  | 明细详见表-12-4
4 | 总承包服务费 |  |  | 明细详见表-12-5
合 计 |  |  |  | —

## 3.5表-12-1 暂列金额明细表
暂列金额明细表
工程名称：创业河清淤
序号 | 项 目 名 称 | 计量单位 | 暂定金额(元) | 备注
1 | 暂列金额 |  | 0.00
合 计 |  |  | 0.00 | —

## 3.6表-13 规费、税金项目计价表(格式二)
规费、税金项目计价表
工程名称：创业河清淤
序号 | 项 目 名 称 | 计算基础 | 计算基数(元) | 计算费率(%) | 金额(元)
1 | 规费 | 社会保险费+住房公积金+环境保护税 |  | 100
1.1 | 社会保险费 | 分部分项工程费+措施项目费+其他项目费-除税工程设备费 |  | 1.3
1.2 | 住房公积金 | 分部分项工程费+措施项目费+其他项目费-除税工程设备费 |  | 0.24
1.3 | 环境保护税 | 分部分项工程费+措施项目费+其他项目费-除税工程设备费 |  | 0.1
2 | 税金 | 分部分项工程费+措施项目费+其他项目费+规费-(除税甲供材料费+除税甲供设备费)/1.01 |  | 9
合 计

## 4.1表-04 单位工程汇总表(南京地铁招标专用)
单位工程汇总表
工程名称：铁路西沟护坡修复
序号 | 汇 总 内 容 | 金额(元) | 其中:暂估价(元)
1 | 分部分项工程
1.1 | 人工费
1.2 | 材料费
1.3 | 施工机具使用费
1.4 | 企业管理费
1.5 | 利润
2 | 措施项目
2.1 | 单价措施项目费
2.2 | 总价措施项目费
2.2.1 | 其中：安全文明施工措施费
3 | 其他项目
3.1 | 其中：暂列金额 | 0.00
3.2 | 其中：专业工程暂估价 | 0.00
3.3 | 其中：计日工
3.4 | 其中：总承包服务费
4 | 规费
5 | 税金
合 计

## 4.2表-08 分部分项工程和单价措施项目清单与计价表(含分
分部分项工程和单价措施项目清单与计价表
工程名称：铁路西沟护坡修复
序 号 | 项目编码 | 项目名称 | 项目特征描述 | 计量 单位 | 工程量 | 金 额(元)
[6 empty] | 综合单价 | 合价 | 其中
暂估价
一、 挖土、拆除及恢复
1 | 040101002002 | 挖土方 | 1.挖沟槽土方 2.详见设计图纸及招标文件 | m3 | 225.79
2 | 040102002001 | 原毛石挡墙及混凝土梁（栏杆下）拆除 | 1.原毛石挡墙拆除 2.详见设计图纸及招标文件 | m3 | 108.75
3 | 040103001006 | 原土回填 | 1.素土回填，满足设计要求 2.土源、运距自行考虑 3.详见设计图纸及招标文件 | m3 | 350
4 | 050102012002 | 绿化及周边市政设施（若有）修复 | 1.绿化及周边市政设施（若有）修复 2.备注:含原破坏草皮清理、外运；现场原样恢复，完成本项工作相关工序、包括养护（一年成活期养护）等，由投标人经勘查现场后综合考虑；需满足建设单位验收要求 3.详见设计图纸及招标文件 | m2 | 150
5 | 011609001002 | 原有栏杆拆除 | 1.原有栏杆保护性拆除 2.详见设计图纸及招标文件 | m | 22.4
6 | 011503001002 | 原有栏杆安装 | 1.原有栏杆安装 2.详见设计图纸及招标文件 | m | 22.4
7 | 040701001001 | 河床垃圾、块石等杂物清理 | 1.河床垃圾、块石等杂物清理，需满足建设单位验收要求 2.详见设计图纸及招标文件 | m2 | 150
8 | 010103002002 | 余方弃置 | 1.场内余土、渣土、垃圾及毛石（30%利旧）等余方弃置，运距、弃置、消纳、保洁等 2.运距:投标人自行考虑 3.含装车、外运，弃置 4.详见设计图纸及招标文件 | m3 | 98.41
分部小计
二、 混凝土圈梁
9 | 040303024001 | C30混凝土圈梁 | 1.混凝土强度等级：C30 2.混凝土类型：商品砼 3.模板类型：结合现场实际情况自行考虑 4.详见设计图纸及招标文件 | m3 | 5.6
10 | 040901001006 | 现浇构件钢筋 | 1.现浇构件钢筋直径Φ＜10mm 2.详见设计图纸及招标文件 | t | 0.375
11 | 011203003002 | 抹灰找平 | 1.水泥砂浆抹灰，厚度及材质结合现场实际情况自行考虑 2.详见设计图纸及招标文件 | m2 | 33.6
分部小计
三、 毛石挡墙
分部分项工程和单价措施项目清单与计价表
工程名称：铁路西沟护坡修复
序 号 | 项目编码 | 项目名称 | 项目特征描述 | 计量 单位 | 工程量 | 金 额(元)
[6 empty] | 综合单价 | 合价 | 其中
暂估价
12 | 040303015001 | 毛石挡土墙（利旧原有毛石） | 1.挡土墙用毛石（利旧原有毛石）及水泥砂浆砌筑。毛石无风化,中部最小厚度不小于200mm,强度等级不低于MU30.砂浆M75级:挡土墙顶部用水泥砂浆抹平,厚度20mm,挡墙外露面水泥砂蒙勾缝.砂菜M10级。 2.严格按挤浆法施工,保证砂浆饱满,砌体重度不低22KN/m3。保证砌体不出现垂直通缝和通长的水平通缝。 3.填方挡墙填料需在砌体强度达设计强度的75%以上后进行;应采用砂石填料分层夯实或碾压，挖方挡墙应严禁超挖,如局部有超控,应采用素砼回填密实。 4.详见设计图纸及招标文件 | m3 | 30.95
13 | 040303015002 | 毛石挡土墙 | 1.挡土墙用毛石及水泥砂浆砌筑。毛石无风化,中部最小厚度不小于200mm,强度等级不低于MU30.砂浆M75级:挡土墙顶部用水泥砂浆抹平,厚度20mm,挡墙外露面水泥砂蒙勾缝.砂菜M10级。 2.严格按挤浆法施工,保证砂浆饱满,砌体重度不低22KN/m3。保证砌体不出现垂直通缝和通长的水平通缝。 3.填方挡墙填料需在砌体强度达设计强度的75%以上后进行;应采用砂石填料分层夯实或碾压，挖方挡墙应严禁超挖,如局部有超控,应采用素砼回填密实。 4.详见设计图纸及招标文件 | m3 | 72.21
14 | 011203003001 | 毛石挡墙块石面勾平缝 | 1.石面勾平缝，缝宽结合现场实际施工情况自行考虑，确保石块间无露缝 2.详见设计图纸及招标文件 | m2 | 64.96
15 | 011203003003 | 原毛石挡墙块石面勾平缝 | 1.石面勾平缝，缝宽结合现场实际施工情况自行考虑，若缝隙过宽需采用毛石填塞，确保石块间无露缝 2.详见设计图纸及招标文件 | m2 | 500
16 | 010903004001 | 伸缩缝 | 1.嵌缝材料种类:挡土墙每间隔15m设一伸缩缝，缝内沿墙的内、外、顶三边填塞沥青麻筋或沥青木板,塞入深度不小于200mm。 2.缝宽：25mm 3.详见设计图纸及招标文件。 | m | 30
17 | 060105009001 | Φ80PVC管泄水孔 | 1.墙体预留泄水孔,材料采用80PVC管,坡度5%,水平间距2m。 2.详见设计图纸及招标文件。 | m | 24
18 | 040303001002 | 混凝土垫层 | 1.混凝土强度等级：C20 2.混凝土类型：商品砼 3.模板类型：结合现场实际情况自行考虑 4.详见设计图纸及招标文件 | m3 | 6.6
19 | 040303002002 | 混凝土基础 | 1.混凝土强度等级：C30 2.混凝土类型：商品砼 3.模板类型：结合现场实际情况自行考虑 4.详见设计图纸及招标文件 | m3 | 32.59
分部分项工程和单价措施项目清单与计价表
工程名称：铁路西沟护坡修复
序 号 | 项目编码 | 项目名称 | 项目特征描述 | 计量 单位 | 工程量 | 金 额(元)
[6 empty] | 综合单价 | 合价 | 其中
暂估价
20 | 040901001005 | 现浇构件钢筋 | 1.现浇构件钢筋直径Φ＜10mm 2.详见设计图纸及招标文件 | t | 0.954
21 | 050102016001 | 反滤包 | 1.材质：20mm粗砂或碎石头，1-4mm砂砾或石屑，300~400g/m2土工布 2.详见设计图纸及招标文件。 | 个 | 12
分部小计
分部分项合计
22 | 041103001001 | 围堰 | 1.围堰类型：依据现场情况自行考虑 2.围堰顶宽及底宽：根据现场情况自行考虑 3.围堰高度：根据河道深度自行考虑 4.填心材料：根据现场情况自行考虑 5.围堰范围：包含且不限于河道、市政管道及排水管道，需满足建设单位需求 5. 施工完成后，围堰拆除及外运，其它投标人经勘踏现场后结合本工程特点，自行考虑 | 项 | 1
23 | 041107002001 | 排水 | 1.投标人经勘踏现场后结合本工程特点，自行考虑，此项费用包干，结算时不调整 | 项 | 1
24 | 041106001001 | 大型机械设备进出场及安拆 | 1.投标人经勘踏现场后结合本工程特点，自行考虑 2.包含本项目所需所有费用，此项费用包干，结算时不调整 | 项 | 1
25 | 011707008001 | 临时围挡安拆 | 1.人行、车行道阻车桩拆、安；拆除保管、原样恢复，完成本内容相关工序等，由投标人经勘查现场后综合考虑；需满足建设单位验收要求 2.包含本项目所需所有费用，此项费用包干，结算时不调整 | 项 | 1
26 | 011701001001 | 综合脚手架 | 1.脚手架搭拆 2.投标人自行考虑施工中需要的脚手架费用，脚手架费为包干费用，结算不做任何调整 | 项 | 1
单价措施合计
合 计

## 4.3表-11 总价措施项目清单与计价表
总价措施项目清单与计价表
工程名称：铁路西沟护坡修复
序号 | 项目编码 | 项 目 名 称 | 计算基础 | 费率(%) | 金额(元) | 调整 费率(%) | 调整后 金额(元) | 备注
1 | 041109001001 | 安全文明施工
1.1 | 1.1 | 基本费 | 分部分项清单合价+单价措施清单合价-分部分项除税工程设备费-单价措施除税工程设备费 | 2.2 |  |  |  | 不取费时将“费率”置0；
1.2 | 1.2 | 增加费 | 分部分项清单合价+单价措施清单合价-分部分项除税工程设备费-单价措施除税工程设备费 | 0 |  |  |  | 1星0.5%/2星0.55%/3星0.60%
1.3 | 1.3 | 扬尘污染防治增加费 | 分部分项清单合价+单价措施清单合价-分部分项除税工程设备费-单价措施除税工程设备费 | 0.31
2 | 041109002001 | 夜间施工 | 分部分项清单合价+单价措施清单合价-分部分项除税工程设备费-单价措施除税工程设备费 |  |  |  |  | 0.05～0.15%
3 | 041109003001 | 二次搬运 | 分部分项清单合价+单价措施清单合价-分部分项除税工程设备费-单价措施除税工程设备费
4 | 041109004001 | 冬雨季施工 | 分部分项清单合价+单价措施清单合价-分部分项除税工程设备费-单价措施除税工程设备费 |  |  |  |  | 0.1～0.3%
5 | 041109005001 | 行车、行人干扰 | 分部分项清单合价+单价措施清单合价-分部分项除税工程设备费-单价措施除税工程设备费
总价措施项目清单与计价表
工程名称：铁路西沟护坡修复
序号 | 项目编码 | 项 目 名 称 | 计算基础 | 费率(%) | 金额(元) | 调整 费率(%) | 调整后 金额(元) | 备注
6 | 041109006001 | 地上、地下设施、建筑物的临时保护设施 | 分部分项清单合价+单价措施清单合价-分部分项除税工程设备费-单价措施除税工程设备费
7 | 041109007001 | 已完成工程及设备保护 | 分部分项清单合价+单价措施清单合价-分部分项除税工程设备费-单价措施除税工程设备费 |  |  |  |  | 0～0.02%
8 | 041109008001 | 临时设施 | 分部分项清单合价+单价措施清单合价-分部分项除税工程设备费-单价措施除税工程设备费 |  |  |  |  | 1.1～2.2%
9 | 041109009001 | 赶工措施 | 分部分项清单合价+单价措施清单合价-分部分项除税工程设备费-单价措施除税工程设备费 |  |  |  |  | 0.5～2.2%
10 | 041109010001 | 工程按质论价 | 分部分项清单合价+单价措施清单合价-分部分项除税工程设备费-单价措施除税工程设备费 | 0 |  |  |  | 市优结构0.6%/市优0.8%/省优1.1%/国优1.3%
11 | 041109011001 | 建筑工人实名制费用 | 分部分项清单合价+单价措施清单合价-分部分项除税工程设备费-单价措施除税工程设备费 |  |  |  |  | 0.03%
12 | 041109015001 | 智慧工地费用 | 分部分项清单合价+单价措施清单合价-分部分项除税工程设备费-单价措施除税工程设备费 |  |  |  |  | 0.02～0.04%
总价措施项目清单与计价表
工程名称：铁路西沟护坡修复
序号 | 项目编码 | 项 目 名 称 | 计算基础 | 费率(%) | 金额(元) | 调整 费率(%) | 调整后 金额(元) | 备注
合 计

## 4.4表-12 其他项目清单与计价汇总表
其他项目清单与计价汇总表
工程名称：铁路西沟护坡修复
序号 | 项 目 名 称 | 金额(元) | 结算金额(元) | 备注
1 | 暂列金额 | 0.00 |  | 明细详见表-12-1
2 | 暂估价 | 0.00
2.1 | 材料(工程设备)暂估价 | — |  | 明细详见表-12-2
2.2 | 专业工程暂估价 | 0.00 |  | 明细详见表-12-3
3 | 计日工 |  |  | 明细详见表-12-4
4 | 总承包服务费 |  |  | 明细详见表-12-5
合 计 |  |  |  | —

## 4.5表-12-1 暂列金额明细表
暂列金额明细表
工程名称：铁路西沟护坡修复
序号 | 项 目 名 称 | 计量单位 | 暂定金额(元) | 备注
1 | 暂列金额 |  | 0.00
合 计 |  |  | 0.00 | —

## 4.6表-13 规费、税金项目计价表(格式二)
规费、税金项目计价表
工程名称：铁路西沟护坡修复
序号 | 项 目 名 称 | 计算基础 | 计算基数(元) | 计算费率(%) | 金额(元)
1 | 规费 | 社会保险费+住房公积金+环境保护税 |  | 100
1.1 | 社会保险费 | 分部分项工程费+措施项目费+其他项目费-除税工程设备费 |  | 2.7
1.2 | 住房公积金 | 分部分项工程费+措施项目费+其他项目费-除税工程设备费 |  | 0.47
1.3 | 环境保护税 | 分部分项工程费+措施项目费+其他项目费-除税工程设备费 |  | 0.1
2 | 税金 | 分部分项工程费+措施项目费+其他项目费+规费-(除税甲供材料费+除税甲供设备费)/1.01 |  | 9
合 计