## 汇总表
2024年大丰区农村路桥工程质量检测项目清单汇总表
序号 | 工程名称 | 金额
1 | 总则
2 | 2024年盐城市大丰区农村公路安防工程
3 | 2024年盐城市大丰区农村公路大中修工程
4 | 2024年盐城市大丰区农村公路建设工程
5 | 2024年盐城市大丰区农村公路桥梁改造工程
6 | 2024年盐城市大丰区农村公路桥梁桥头安防工程
7 | 大丰区方大线（一卯酉河-沈灶镇段）大中修工程
8 | 清单小计（1+2+3+4+5+6+7）
9 | 暂定金额（8×10%）
10 | 报价合计（9+10）

## 总则
2024年大丰区农村路桥工程质量检测项目清单表
总则
序号 | 检测项目 | 检测参数 | 单位 | 数量 | 单价（元） | 金额（元） | 备注
1 | 质量管理行为检查 | / | 总额 | 1
2 | 内业资料检查 | / | 总额 | 1
3 | 施工工艺检查 | / | 总额 | 1
4 | 交通工具、检测车 | / | 总额 | 1
合计：

## 2024年盐城市大丰区农村公路安防工程
2024年大丰区农村路桥工程质量检测项目清单表
2024年盐城市大丰区农村公路安防工程
序号 | 检测项目 | 检测参数 | 单位 | 数量 | 单价（元） | 金额（元） | 备注
1 | 水泥 | 细度 | 组 | 2
2 |  | 比表面积 | 组 | 2
3 |  | 密度 | 组 | 2
4 |  | 标准稠度用水量 | 组 | 2
5 |  | 安定性 | 组 | 2
6 |  | 凝结时间 | 组 | 2
7 |  | 胶砂强度 | 组 | 2
8 |  | 烧失量 | 组 | 2
9 |  | 氯离子含量 | 组 | 2
10 | 粉煤灰 | 细度 | 组 | 2
11 |  | 烧失量 | 组 | 2
12 |  | 三氧化硫含量 | 组 | 2
13 |  | 含水量 | 组 | 2
14 |  | 需水量比 | 组 | 2
15 |  | 游离氧化钙含量 | 组 | 2
16 |  | 活性指数 | 组 | 2
17 | 砂 | 颗粒级配 | 组 | 2
18 |  | 含水率 | 组 | 2
19 |  | 密度 | 组 | 2
20 |  | 氯离子含量 | 组 | 2
21 |  | 含泥量 | 组 | 2
22 | 碎石 | 颗粒级配 | 组 | 2
23 |  | 密度 | 组 | 2
24 |  | 含水率 | 组 | 2
25 |  | 含泥量 | 组 | 2
26 |  | 针片状含量 | 组 | 2
27 |  | 压碎值 | 组 | 2
28 | 外加剂 | 减水率 | 组 | 2
29 |  | 泌水率比 | 组 | 2
30 |  | 凝结时间差 | 组 | 2
31 |  | pH值 | 组 | 2
32 |  | 抗压强度比 | 组 | 2
33 |  | 氯离子含量 | 组 | 2
34 |  | 含气量 | 组 | 2
35 | 混凝土结构 | 回弹强度 | 测区 | 150
36 | 交通安全设施 | 波形梁板基底金属厚度 | 点 | 216
37 |  | 波形梁钢护栏立柱基底壁厚 | 点 | 144
38 |  | 波形梁钢护栏立柱埋置深度 | 根 | 48
39 |  | 波形梁钢护栏横梁中心高度 | 点 | 144
40 |  | 镀（涂）层厚度 | 点 | 96
41 |  | 波形护栏外观 | km | 39
42 |  | 标志逆反射系数 | 点 | 207
43 |  | 标志板厚度 | 点 | 78
44 |  | 标志板尺寸 | 块 | 39
45 |  | 标志立柱竖直度 | 根 | 78
46 |  | 标志板净空 | 根 | 41
47 |  | 标志外观 | 处 | 39
合计：

## 2024年盐城市大丰区农村公路大中修工程
2024年大丰区农村路桥工程质量检测项目清单表
2024年盐城市大丰区农村公路大中修工程
序号 | 检测项目 | 检测参数 | 单位 | 数量 | 单价（元） | 金额（元） | 备注
1 | 水泥 | 细度 | 组 | 6
2 |  | 比表面积 | 组 | 6
3 |  | 密度 | 组 | 6
4 |  | 标准稠度用水量 | 组 | 6
5 |  | 安定性 | 组 | 6
6 |  | 凝结时间 | 组 | 6
7 |  | 胶砂强度 | 组 | 6
8 |  | 烧失量 | 组 | 6
9 |  | 氯离子含量 | 组 | 6
10 | 粉煤灰 | 细度 | 组 | 6
11 |  | 烧失量 | 组 | 6
12 |  | 三氧化硫含量 | 组 | 6
13 |  | 含水量 | 组 | 6
14 |  | 需水量比 | 组 | 6
15 |  | 游离氧化钙含量 | 组 | 6
16 |  | 活性指数 | 组 | 6
17 | 砂 | 颗粒级配 | 组 | 6
18 |  | 含水率 | 组 | 6
19 |  | 密度 | 组 | 6
20 |  | 氯离子含量 | 组 | 6
21 |  | 砂当量 | 组 | 6
22 |  | 含泥量 | 组 | 6
23 | 碎石 | 颗粒级配 | 组 | 6
24 |  | 密度 | 组 | 6
25 |  | 含水率 | 组 | 6
26 |  | 含泥量 | 组 | 6
27 |  | 针片状含量 | 组 | 6
28 |  | 压碎值 | 组 | 6
29 | 外加剂 | 减水率 | 组 | 6
30 |  | 泌水率比 | 组 | 6
31 |  | 凝结时间差 | 组 | 6
32 |  | pH值 | 组 | 6
33 |  | 抗压强度比 | 组 | 6
34 |  | 氯离子含量 | 组 | 6
35 |  | 含气量 | 组 | 6
36 | 石灰 | 钙镁含量 | 组 | 6
37 | 沥青 | 针入度 | 组 | 1
38 |  | 延度 | 组 | 1
39 |  | 软化点 | 组 | 1
40 |  | 老化后质量损失 | 组 | 1
41 | 水泥混凝土路面 | 混凝土路面强度 | 点 | 33
42 |  | 混凝土相邻板高差 | 点 | 22
43 |  | 平整度 | 尺 | 110
44 |  | 构造深度 | 点 | 33
45 |  | 厚度 | 点 | 33
46 |  | 宽度 | 断面 | 44
47 |  | 横坡 | 断面 | 58
48 | 沥青混合料路面 | 沥青压实度、厚度 | 点 | 30
49 |  | 沥青路面弯沉 | 点 | 400
50 |  | 沥青路面渗水 | 点 | 30
51 |  | 平整度 | 尺 | 300
52 |  | 构造深度 | 点 | 90
53 |  | 宽度 | 断面 | 20
54 |  | 横坡 | 断面 | 20
合计：

## 2024年盐城市大丰区农村公路建设工程
2024年大丰区农村路桥工程质量检测项目清单表
2024年盐城市大丰区农村公路建设工程
序号 | 检测项目 | 检测参数 | 单位 | 数量 | 单价（元） | 金额（元） | 备注
1 | 水泥 | 细度 | 组 | 4
2 |  | 比表面积 | 组 | 4
3 |  | 密度 | 组 | 4
4 |  | 标准稠度用水量 | 组 | 4
5 |  | 安定性 | 组 | 4
6 |  | 凝结时间 | 组 | 4
7 |  | 胶砂强度 | 组 | 4
8 |  | 烧失量 | 组 | 4
9 |  | 氯离子含量 | 组 | 4
10 | 粉煤灰 | 细度 | 组 | 2
11 |  | 烧失量 | 组 | 2
12 |  | 三氧化硫含量 | 组 | 2
13 |  | 含水量 | 组 | 2
14 |  | 需水量比 | 组 | 2
15 |  | 游离氧化钙含量 | 组 | 2
16 |  | 活性指数 | 组 | 2
17 | 砂 | 颗粒级配 | 组 | 4
18 |  | 含水率 | 组 | 4
19 |  | 密度 | 组 | 4
20 |  | 含泥量 | 组 | 4
21 |  | 氯离子含量 | 组 | 2
22 |  | 砂当量 | 组 | 2
23 | 碎石 | 颗粒级配 | 组 | 4
24 |  | 密度 | 组 | 4
25 |  | 含水率 | 组 | 4
26 |  | 含泥量 | 组 | 4
27 |  | 针片状含量 | 组 | 4
28 |  | 压碎值 | 组 | 4
29 | 外加剂 | 减水率 | 组 | 2
30 |  | 泌水率比 | 组 | 2
31 |  | 凝结时间差 | 组 | 2
32 |  | pH值 | 组 | 2
33 |  | 抗压强度比 | 组 | 2
34 |  | 氯离子含量 | 组 | 2
35 |  | 含气量 | 组 | 2
36 | 土 | 含水率 | 组 | 2
37 |  | 颗粒分析 | 组 | 2
38 |  | 液塑限联合测定 | 组 | 2
39 |  | 击实 | 组 | 2
40 |  | CBR | 组 | 2
41 | 石灰 | 钙镁含量 | 组 | 4
42 | 沥青 | 针入度 | 组 | 2
43 |  | 延度 | 组 | 2
44 |  | 软化点 | 组 | 2
45 |  | 老化后质量损失 | 组 | 2
46 | 路基 | 压实度（灌砂法） | 点 | 72
47 |  | 灰剂量 | 点 | 72
48 |  | 宽度 | 点 | 48
49 |  | 弯沉 | 点 | 320
50 | 石灰稳定土底基层 | 压实度（灌砂法） | 点 | 72
51 |  | 厚度 | 点 | 72
52 |  | 灰剂量 | 点 | 72
53 |  | 平整度 | 尺 | 800
54 |  | 宽度 | 点 | 16
55 |  | 横坡 | 断面 | 16
56 | 水泥稳定碎石基层 | 压实度（灌砂法） | 点 | 48
57 |  | 厚度 | 点 | 48
58 |  | 灰剂量 | 点 | 48
59 |  | 芯样完整性 | 点 | 48
60 |  | 平整度 | 尺 | 800
61 |  | 宽度 | 点 | 16
62 |  | 横坡 | 断面 | 16
63 | 沥青混合料路面 | 沥青压实度、厚度 | 点 | 48
64 |  | 沥青路面弯沉 | 点 | 320
65 |  | 沥青路面渗水 | 点 | 72
66 |  | 平整度 | 车道,公里 | 15.43
67 |  | 构造深度 | 点 | 72
68 |  | 宽度 | 断面 | 40
69 |  | 横坡 | 断面 | 16
合计：

## 2024年盐城市大丰区农村公路桥梁改造工程
2024年大丰区农村路桥工程质量检测项目清单表
2024年盐城市大丰区农村公路桥梁改造工程
序号 | 检测项目 | 检测参数 | 单位 | 数量 | 单价（元） | 金额（元） | 备注
1 | 水泥 | 细度 | 组 | 14
2 |  | 比表面积 | 组 | 14
3 |  | 密度 | 组 | 14
4 |  | 标准稠度用水量 | 组 | 14
5 |  | 安定性 | 组 | 14
6 |  | 凝结时间 | 组 | 14
7 |  | 胶砂强度 | 组 | 14
8 |  | 烧失量 | 组 | 14
9 |  | 氯离子含量 | 组 | 14
10 | 粉煤灰 | 细度 | 组 | 10
11 |  | 烧失量 | 组 | 10
12 |  | 三氧化硫含量 | 组 | 10
13 |  | 含水量 | 组 | 10
14 |  | 需水量比 | 组 | 10
15 |  | 游离氧化钙含量 | 组 | 10
16 |  | 活性指数 | 组 | 10
17 | 砂 | 颗粒级配 | 组 | 14
18 |  | 含水率 | 组 | 14
19 |  | 密度 | 组 | 14
20 |  | 含泥量 | 组 | 14
21 |  | 氯离子含量 | 组 | 14
22 |  | 棱角性 | 组 | 14
23 | 碎石 | 颗粒级配 | 组 | 14
24 |  | 密度 | 组 | 14
25 |  | 含水率 | 组 | 14
26 |  | 含泥量 | 组 | 14
27 |  | 针片状含量 | 组 | 14
28 |  | 压碎值 | 组 | 14
29 | 外加剂 | 减水率 | 组 | 10
30 |  | 泌水率比 | 组 | 10
31 |  | 凝结时间差 | 组 | 10
32 |  | pH值 | 组 | 10
33 |  | 抗压强度比 | 组 | 10
34 |  | 氯离子含量 | 组 | 10
35 |  | 含气量 | 组 | 10
36 | 钢筋原材 | 拉伸、弯曲 | 组 | 40
37 |  | 重量偏差 | 组 | 40
38 | 钢筋接头 | 抗拉强度 | 组 | 14
39 | 钢绞线 | 弹性模量 | 组 | 3
40 |  | 拉伸 | 组 | 3
41 |  | 松驰 | 组 | 3
42 | 锚具 | 硬度 | 组 | 1
43 | 夹具 | 硬度 | 组 | 1
44 | 波纹管 | 尺寸偏差 | 组 | 1
45 |  | 径向刚度 | 组 | 1
46 |  | 抗渗漏 | 组 | 1
47 | 钢筋网片 | 拉伸 | 组 | 3
48 |  | 抗剪 | 组 | 3
49 |  | 冷弯 | 组 | 3
50 | 橡胶支座 | 常规检测 | 组 | 3
51 | 项目位置 | 坐标 | 座 | 16
52 | 主要构件尺寸 | 结构尺寸 | 点 | 395
53 |  | 立柱直径 | 点 | 12
54 |  | 立柱竖直度 | 点 | 62
55 | 实体质量 | 钢筋保护层厚度 | 点 | 2680
56 |  | 立柱、墩台砼强度 | 测区 | 1050
57 |  | 梁板强度 | 测区 | 560
58 |  | 混凝土碳化深度 | 点 | 420
59 |  | 基桩完整性 | 根 | 70
60 |  | 外观检查 | 个 | 16
61 | 桥面系 | 桥宽 | 点 | 42
62 |  | 跨径 | 点 | 16
63 |  | 平整度 | 尺 | 150
64 |  | 宽度 | 断面 | 80
65 |  | 厚度 | 点 | 42
66 |  | 横坡 | 断面 | 42
67 |  | 构造深度 | 点 | 50
合计：

## 2024年盐城市大丰区农村公路桥梁桥头安防工程
2024年大丰区农村路桥工程质量检测项目清单表
2024年盐城市大丰区农村公路桥梁桥头安防工程
序号 | 检测项目 | 检测参数 | 单位 | 数量 | 单价（元） | 金额（元） | 备注
1 | 交通安全设施 | 波形梁板基底金属厚度 | 点 | 235
2 |  | 波形梁立桩基底金属厚度 | 点 | 235
3 |  | 立柱埋入深度 | 根 | 31
4 |  | 横梁中心高度 | 点 | 155
5 |  | 镀（涂）层厚度 | 点 | 80
6 |  | 外观 | 处 | 31
合计：

## 大丰区方大线（一卯酉河-沈灶镇段）大中修工程
2024年大丰区农村路桥工程质量检测项目清单表
工程名称：大丰区方大线（一卯酉河-沈灶镇段）大中修工程
序号 | 检测项目 | 检测参数 | 单位 | 数量 | 单价（元） | 金额（元） | 备注
1 | 水泥 | 细度 | 组 | 3
2 |  | 比表面积 | 组 | 3
3 |  | 密度 | 组 | 3
4 |  | 标准稠度用水量 | 组 | 3
5 |  | 安定性 | 组 | 3
6 |  | 凝结时间 | 组 | 3
7 |  | 胶砂强度 | 组 | 3
8 |  | 烧失量 | 组 | 3
9 |  | 氯离子含量 | 组 | 3
10 | 砂 | 颗粒级配 | 组 | 3
11 |  | 含水率 | 组 | 3
12 |  | 密度 | 组 | 3
13 |  | 含泥量 | 组 | 3
14 |  | 氯离子含量 | 组 | 3
15 |  | 砂当量 | 组 | 3
16 | 碎石 | 颗粒级配 | 组 | 3
17 |  | 密度 | 组 | 3
18 |  | 含水率 | 组 | 3
19 |  | 含泥量 | 组 | 3
20 |  | 针片状含量 | 组 | 3
21 |  | 压碎值 | 组 | 3
22 | 外加剂 | 减水率 | 组 | 3
23 |  | 泌水率比 | 组 | 3
24 |  | 凝结时间差 | 组 | 3
25 |  | pH值 | 组 | 3
26 |  | 抗压强度比 | 组 | 3
27 |  | 氯离子含量 | 组 | 3
28 |  | 含气量 | 组 | 3
29 | 土 | 含水率 | 组 | 3
30 |  | 颗粒分析 | 组 | 3
31 |  | 液塑限联合测定 | 组 | 3
32 |  | 击实 | 组 | 3
33 |  | CBR | 组 | 3
34 | 石灰 | 钙镁含量 | 组 | 3
35 | 沥青 | 针入度 | 组 | 3
36 |  | 延度 | 组 | 3
37 |  | 软化点 | 组 | 3
38 |  | 老化后质量损失 | 组 | 3
39 | 水泥稳定碎石基层 | 压实度（灌砂法） | 点 | 12
40 |  | 厚度 | 点 | 12
41 |  | 灰剂量 | 点 | 12
42 |  | 芯样完整性 | 点 | 12
43 |  | 平整度 | 尺 | 60
44 |  | 宽度 | 点 | 24
45 |  | 横坡 | 断面 | 12
46 |  | 强度 | 点 | 12
47 | 沥青混合料路面 | 压实度、厚度 | 点 | 12
48 |  | 沥青路面弯沉 | 点 | 480
49 |  | 沥青路面渗水 | 点 | 6
50 |  | 平整度 | 车道,公里 | 24
51 |  | 构造深度 | 点 | 6
52 |  | 宽度 | 断面 | 6
53 |  | 横坡 | 断面 | 12
54 | 交通安全设施 | 波形梁板基底金属厚度 | 点 | 10
55 |  | 波形梁钢护栏立柱基底壁厚 | 点 | 10
56 |  | 波形梁钢护栏立柱埋置深度 | 根 | 12
57 |  | 波形梁钢护栏横梁中心高度 | 点 | 12
58 |  | 镀（涂）层厚度 | 点 | 24
59 |  | 波形护栏外观 | km | 24
60 |  | 标志逆反射系数 | 点 | 70
61 |  | 标志板厚度 | 点 | 20
62 |  | 标志板尺寸 | 块 | 20
63 |  | 标志立柱竖直度 | 根 | 30
64 |  | 标志板净空 | 根 | 24
65 |  | 标志外观 | 处 | 20
66 |  | 标线宽度 | 点 | 12
67 |  | 标线厚度 | 点 | 22
68 |  | 标线逆反射系数 | 点 | 33
合计：