## 1.1 扉-2 扉页
|  | 残疾儿童康复中心改建项目 |  |  |  |  | 工程
招 标 控 制 价
| 招标控制价（小写）： |  |  | 3146434.3
| （大写）： |  |  | 叁佰壹拾肆万陆仟肆佰叁拾肆元叁角零分
| 招 标 人： |  |  |  | 造价咨询人：
|  |  | （单位盖章） |  |  | （单位资质专用章）
| 法定代表人 或其授权人： |  |  |  | 法定代表人 或其授权人：
|  |  | （签字或盖章） |  |  | （签字或盖章）
| 编 制 人： |  |  |  | 复 核 人：
|  |  | （造价人员签字盖专用章） |  |  | （造价工程师签字盖专用章）
| 编 制 时 间： |  |  |  | 复 核 时 间：

## 1.2 表-02 建设项目招标控制价表
建设项目招标控制价表
工程名称：残疾儿童康复中心改建项目 |  |  |  |  | 第1页 共1页
序号 | 单项工程名称 |  | 金额(元) | 其中：(元)
|  |  |  | 暂估价 |  | 安全文明 施工费 | 规费
1 | 残疾儿童康复中心改建项目-修缮 |  | 173109.88 |  |  | 2290.67 | 6795.35
2 | 残疾儿童康复中心改建项目-装修 |  | 2973324.42 | 380000.00 |  | 37587.25 | 74434.63
合 计 |  |  | 3146434.30 | 380000.00 |  | 39877.92 | 81229.98
【新点2013清单造价江苏版 V10.3.6】

## 2.1 表-03 单项工程招标控制价表
单项工程招标控制价表
工程名称：残疾儿童康复中心改建项目-修缮 |  |  |  |  | 第1页 共1页
序号 | 单位工程名称 |  | 金额(元) | 其中：(元)
|  |  |  | 暂估价 |  | 安全文明 施工费 | 规费
1 | 办公楼及教学楼1-修缮土建 |  | 47509.58 |  |  | 628.66 | 1864.97
2 | 教学楼2-修缮土建 |  | 44525.66 |  |  | 589.19 | 1747.83
3 | 其他-修缮土建 |  | 81074.64 |  |  | 1072.82 | 3182.55
合 计 |  |  | 173109.88 |  |  | 2290.67 | 6795.35
【新点2013清单造价江苏版 V10.3.6】

## 3.1 表-04 单位工程招标控制价表
单位工程招标控制价表
工程名称：办公楼及教学楼1-修缮土建 |  |  | 标段： |  | 第1页 共1页
序号 | 汇总内容 |  |  | 金额(元) | 其中:暂估价(元)
1 | 分部分项工程费 |  |  | 36764.15
1.1 | 人工费 |  |  | 24808.18
1.2 | 材料费 |  |  | 240.44
1.3 | 施工机具使用费 |  |  | 1652.50
1.4 | 企业管理费 |  |  | 6885.58
1.5 | 利润 |  |  | 3177.45
2 | 措施项目费 |  |  | 1281.23
2.1 | 单价措施项目费
2.2 | 总价措施项目费 |  |  | 1281.23
2.2.1 | 其中：安全文明施工措施费 |  |  | 628.66
3 | 其他项目费 |  |  | 3676.42
3.1 | 其中：暂列金额 |  |  | 3676.42
3.2 | 其中：专业工程暂估
3.3 | 其中：计日工
3.4 | 其中：总承包服务费
4 | 规费 |  |  | 1864.97
5 | 税金 |  |  | 3922.81
招标控制价合计=1+2+3+4+5-甲供材料费_含设备/1.01 |  |  |  | 47509.58
【新点2013清单造价江苏版 V10.3.6】

## 3.2 表-08 分部分项工程和单价措施项目清单与计价表
分部分项工程和单价措施项目清单与计价表
工程名称：办公楼及教学楼1-修缮土建 |  |  |  |  | 标段： |  |  |  |  | 第1页 共1页
序号 | 项目编码 | 项目名称 |  | 项目特征描述 |  | 计量 单位 | 工程量 | 金额（元）
[8 empty] | 综合单价 | 合价 |  | 其中
暂估价
0116 拆除工程
1 | 011601001001 | 砖砌体拆除 |  | 1、砌体表面的附着物种类：抹灰砂浆 2、拆除砖砌体 |  | m3 | 26.67 | 104.26 | 2780.61
2 | 010103002002 | 余方弃置 |  | 1、废弃料品种：拆除垃圾 2、运距：承包人自行考虑 |  | m3 | 77.86 | 30.49 | 2373.95
3 | 011604002001 | 立面抹灰层拆除 |  | 1、拆除部位：外墙面 2、抹灰层种类：水泥砂浆 |  | m2 | 196.5 | 14.71 | 2890.52
4 | 011604002002 | 立面抹灰层拆除 |  | 1、拆除部位：内墙面 2、抹灰层种类：混合砂浆 |  | m2 | 269.05 | 11.64 | 3131.74
5 | 011605002001 | 立面块料拆除 |  | 1、饰面材料种类：瓷砖墙面 |  | m2 | 30.72 | 24.82 | 762.47
6 | 011607001001 | 刚性层拆除 |  | 1、屋面清理 |  | m2 | 575.36 | 8.43 | 4850.28
7 | 011612001001 | 管道拆除 |  | 1、疏通落水管道φ100PVC管 |  | m | 76.5 | 2.11 | 161.42
8 | 011608002001 | 铲除涂料面 |  | 1、铲除部位名称：外墙面、内墙面 |  | m2 | 1113.52 | 4.60 | 5122.19
9 | 011608002002 | 铲除涂料面 |  | 1、铲除部位名称：内墙面用砂纸打磨（含局部修补） |  | m2 | 1524.64 | 4.20 | 6403.49
10 | 011608002003 | 铲除涂料面 |  | 1、铲除部位名称：平顶用砂纸打磨（含局部修补） |  | m2 | 952.87 | 4.62 | 4402.26
11 | 011610002001 | 金属门窗拆除 |  | 1、门窗洞口尺寸：M0822、M1222 |  | m2 | 32.56 | 19.41 | 631.99
12 | 011610002002 | 金属门窗拆除 |  | 1、钢门打磨修整、喷灯烧底油 |  | m2 | 39.8 | 26.81 | 1067.04
13 | 011610002004 | 金属门窗拆除 |  | 1、拆除塑钢窗 |  | m2 | 71.64 | 7.24 | 518.67
14 | 011610002005 | 金属门窗拆除 |  | 1、塑钢窗局部修整，清洗干净 |  | m2 | 185.28 | 9.00 | 1667.52
|  | 分部小计 | [6 empty] | 36764.15
|  | 分部分项合计 | [6 empty] | 36764.15
本页小计 | [8 empty] | 36764.15
合 计 | [8 empty] | 36764.15
【新点2013清单造价江苏版 V10.3.6】

## 3.3 表-11 总价措施项目清单与计价表
总价措施项目清单与计价表
工程名称：办公楼及教学楼1-修缮土建 | [5 empty] | 标段： |  |  |  |  | 第1页 共3页
序号 | 项目编码 | 项目名称 |  | 计算基础 | 费率（%） |  | 金额（元） |  | 调整 费率（%） | 调整后 金额（元） |  | 备注
1 | 011707001001 | 安全文明施工费 |  |  | 100.000 |  | 628.66
1.1 |  | 基本费 |  | 分部分项合计+单价措施项目合计-除税工程设备费 | 1.500 |  | 551.46
1.2 |  | 增加费 |  | 分部分项合计+单价措施项目合计-除税工程设备费
1.3 |  | 扬尘污染防治增加费 |  | 分部分项合计+单价措施项目合计-除税工程设备费 | 0.210 |  | 77.20
2 | 011707002001 | 夜间施工 |  | 分部分项合计+单价措施项目合计-除税工程设备费
3 | 011707003001 | 非夜间施工照明 |  | 分部分项合计+单价措施项目合计-除税工程设备费 | [7 empty] | 在计取非夜间施工照明费时，建筑工程、仿古工程、修缮土建部分仅地下室（地宫）部分可计取；单独装饰、安装工程、园林绿化工程、修缮安装部分仅特殊施工部位内施工项目可计取
4 | 011707004001 | 二次搬运 |  | 分部分项合计+单价措施项目合计-除税工程设备费
5 | 011707005001 | 冬雨季施工 |  | 分部分项合计+单价措施项目合计-除税工程设备费 | 0.125 |  | 45.96
【新点2013清单造价江苏版 V10.3.6】
编制人（造价人员）： | [7 empty] | 复核人（造价工程师）：
总价措施项目清单与计价表
工程名称：办公楼及教学楼1-修缮土建 | [5 empty] | 标段： |  |  |  |  | 第2页 共3页
序号 | 项目编码 | 项目名称 |  | 计算基础 | 费率（%） |  | 金额（元） |  | 调整 费率（%） | 调整后 金额（元） |  | 备注
6 | 011707006001 | 地上、地下设施、建筑物的临时保护设施 |  | 分部分项合计+单价措施项目合计-除税工程设备费
7 | 011707007001 | 已完工程及设备保护 |  | 分部分项合计+单价措施项目合计-除税工程设备费
8 | 011707008001 | 临时设施 |  | 分部分项合计+单价措施项目合计-除税工程设备费 | 1.600 |  | 588.23
9 | 011707009001 | 赶工措施 |  | 分部分项合计+单价措施项目合计-除税工程设备费
10 | 011707010001 | 工程按质论价 |  | 分部分项合计+单价措施项目合计-除税工程设备费
11 | 011707011001 | 住宅分户验收 |  | 分部分项合计+单价措施项目合计-除税工程设备费 | [7 empty] | 在计取住宅分户验收时，大型土石方工程、桩基工程和地下室部分不计入计费基础
12 | 011707012001 | 建筑工人实名制费用 |  | 分部分项合计+单价措施项目合计-除税工程设备费 | 0.050 |  | 18.38 |  |  |  |  | 建筑工人实名制设备由建筑工人工资专用账户开户银行提供的，建筑工人实名制费用按表中费率乘以0.5系数计取
13 | 011707091001 | 特殊条件下施工增加费 |  | 分部分项合计+单价措施项目合计-除税工程设备费
【新点2013清单造价江苏版 V10.3.6】
编制人（造价人员）： | [7 empty] | 复核人（造价工程师）：
总价措施项目清单与计价表
工程名称：办公楼及教学楼1-修缮土建 | [5 empty] | 标段： |  |  |  |  | 第3页 共3页
序号 | 项目编码 | 项目名称 |  | 计算基础 | 费率（%） |  | 金额（元） |  | 调整 费率（%） | 调整后 金额（元） |  | 备注
14 | 011707015001 | 智慧工地费用 |  | 分部分项合计+单价措施项目合计-除税工程设备费 | [7 empty] | 现场安全隐患排查、人员信息动态管理、扬尘管控视频监控、高处作业防护预警、危大工程监测预警和集成平台等设备、软件和管理费用。
合 计 | [6 empty] | 1281.23
【新点2013清单造价江苏版 V10.3.6】
编制人（造价人员）： | [7 empty] | 复核人（造价工程师）：

## 3.4 表-12 其他项目清单与计价汇总表
其他项目清单与计价汇总表
工程名称：办公楼及教学楼1-修缮土建 |  |  |  | 标段： |  |  | 第1页 共1页
序号 | 项目名称 |  | 金额(元) |  | 结算金额(元) | 备注
1 | 暂列金额 |  | 3676.42
2 | 暂估价
2.1 | 材料暂估价
2.2 | 专业工程暂估价
3 | 计日工
4 | 总承包服务费
合 计 |  |  | 3676.42
【新点2013清单造价江苏版 V10.3.6】

## 3.5 表-12-1 暂列金额明细表
暂列金额明细表
工程名称：办公楼及教学楼1-修缮土建 |  |  |  | 标段： |  | 第1页 共1页
序号 | 项目名称 |  | 计量单位 |  | 暂定金额(元) | 备注
1 | 暂列金额 |  | 项 |  | 3676.42
合 计 |  |  |  |  | 3676.42
【新点2013清单造价江苏版 V10.3.6】

## 3.6 表-12-3 专业工程暂估价及结算价表
专业工程暂估价及结算价表
工程名称：办公楼及教学楼1-修缮土建 |  |  |  |  | 标段： |  |  | 第1页 共1页
序号 | 工程名称 |  | 工程内容 | 暂估金额(元) |  | 结算金额(元) | 差额±(元) |  | 备注
合 计
【新点2013清单造价江苏版 V10.3.6】

## 3.7 表-13 规费、税金项目计价表
规费、税金项目计价表
工程名称：办公楼及教学楼1-修缮土建 |  |  |  | 标段： |  |  |  | 第1页 共1页
序号 | 项目名称 |  | 计算基础 |  | 计算基数(元) |  | 计算费率(％) |  | 金额(元)
1 | 规费 |  | 环境保护税+社会保险费+住房公积金 |  | 1864.97 |  | 100.000 |  | 1864.97
1.1 | 社会保险费 |  | 分部分项工程费+措施项目费+其他项目费-除税工程设备费 |  | 41721.80 |  | 3.800 |  | 1585.43
1.2 | 住房公积金 |  | 分部分项工程费+措施项目费+其他项目费-除税工程设备费 |  | 41721.80 |  | 0.670 |  | 279.54
1.3 | 环境保护税 |  | 分部分项工程费+措施项目费+其他项目费-除税工程设备费 |  | 41721.80
2 | 税金 |  | 分部分项工程费+措施项目费+其他项目费+规费-除税甲供材料和甲供设备费/1.01 |  | 43586.77 |  | 9.000 |  | 3922.81
合 计 | [8 empty] | 5787.78
【新点2013清单造价江苏版 V10.3.6】
编制人（造价人员）： | [5 empty] | 复核人（造价工程师）：

## 3.8 承包人供应主要材料一览表
承包人供应主要材料一览表
工程名称：办公楼及教学楼1-修缮土建 | [5 empty] | 标段： |  |  |  | 第1页 共1页
序号 | 材料编码 | 材料名称 |  | 规格、型号等要求 | 单位 |  | 数量 | 单价(元) | 合价(元) |  | 备注
1 | 0603010400 | 汽油 |  |  | kg |  | 7.96 | 7.54 | 60.02
2 | 0608022700 | 砂纸 |  |  | 张 |  | 156.08313 | 0.87 | 135.79
3 | 31150101 | 水 |  |  | m3 |  | 0.66994 | 4.77 | 3.20
合计 | [8 empty] | 199.01
【新点2013清单造价江苏版 V10.3.6】

## 4.1 表-04 单位工程招标控制价表
单位工程招标控制价表
工程名称：教学楼2-修缮土建 |  |  | 标段： |  | 第1页 共1页
序号 | 汇总内容 |  |  | 金额(元) | 其中:暂估价(元)
1 | 分部分项工程费 |  |  | 34455.12
1.1 | 人工费 |  |  | 24209.78
1.2 | 材料费 |  |  | 170.52
1.3 | 施工机具使用费 |  |  | 624.95
1.4 | 企业管理费 |  |  | 6465.67
1.5 | 利润 |  |  | 2984.20
2 | 措施项目费 |  |  | 1200.77
2.1 | 单价措施项目费
2.2 | 总价措施项目费 |  |  | 1200.77
2.2.1 | 其中：安全文明施工措施费 |  |  | 589.19
3 | 其他项目费 |  |  | 3445.51
3.1 | 其中：暂列金额 |  |  | 3445.51
3.2 | 其中：专业工程暂估
3.3 | 其中：计日工
3.4 | 其中：总承包服务费
4 | 规费 |  |  | 1747.83
5 | 税金 |  |  | 3676.43
招标控制价合计=1+2+3+4+5-甲供材料费_含设备/1.01 |  |  |  | 44525.66
【新点2013清单造价江苏版 V10.3.6】

## 4.2 表-08 分部分项工程和单价措施项目清单与计价表
分部分项工程和单价措施项目清单与计价表
工程名称：教学楼2-修缮土建 |  |  |  |  | 标段： |  |  |  |  | 第1页 共1页
序号 | 项目编码 | 项目名称 |  | 项目特征描述 |  | 计量 单位 | 工程量 | 金额（元）
[8 empty] | 综合单价 | 合价 |  | 其中
暂估价
0116 拆除工程
1 | 011601001001 | 砖砌体拆除 |  | 1、砌体表面的附着物种类：抹灰砂浆 2、拆除砖砌体 |  | m3 | 5.72 | 104.26 | 596.37
2 | 010103002002 | 余方弃置 |  | 1、废弃料品种：拆除垃圾 2、运距：承包人自行考虑 |  | m3 | 29.46 | 30.49 | 898.24
3 | 011604002001 | 立面抹灰层拆除 |  | 1、拆除部位：外墙面 2、抹灰层种类：水泥砂浆 |  | m2 | 482.85 | 14.71 | 7102.72
4 | 011605002001 | 立面块料拆除 |  | 1、饰面材料种类：瓷砖墙面 |  | m2 | 160.26 | 24.82 | 3977.65
5 | 011607001001 | 刚性层拆除 |  | 1、屋面清理 |  | m2 | 395.59 | 8.43 | 3334.82
6 | 011612001001 | 管道拆除 |  | 1、疏通落水管道φ100PVC管 |  | m | 66.4 | 2.11 | 140.10
7 | 011608002001 | 铲除涂料面 |  | 1、铲除部位名称：外墙面、内墙面 |  | m2 | 1311.46 | 4.60 | 6032.72
8 | 011608002002 | 铲除涂料面 |  | 1、铲除部位名称：内墙面用砂纸打磨（含局部修补） |  | m2 | 1324.49 | 4.20 | 5562.86
9 | 011608002003 | 铲除涂料面 |  | 1、铲除部位名称：平顶用砂纸打磨（含局部修补） |  | m2 | 990.17 | 4.62 | 4574.59
10 | 011610002001 | 金属门窗拆除 |  | 1、门窗洞口尺寸：M1028 |  | m2 | 22.4 | 15.04 | 336.90
11 | 011610002004 | 金属门窗拆除 |  | 1、拆除防盗窗 |  | m2 | 8.1 | 8.74 | 70.79
12 | 011610002005 | 金属门窗拆除 |  | 1、塑钢窗局部修整，清洗干净 |  | m2 | 203.04 | 9.00 | 1827.36
|  | 分部小计 | [6 empty] | 34455.12
|  | 分部分项合计 | [6 empty] | 34455.12
本页小计 | [8 empty] | 34455.12
合 计 | [8 empty] | 34455.12
【新点2013清单造价江苏版 V10.3.6】

## 4.3 表-11 总价措施项目清单与计价表
总价措施项目清单与计价表
工程名称：教学楼2-修缮土建 | [5 empty] | 标段： |  |  |  |  | 第1页 共3页
序号 | 项目编码 | 项目名称 |  | 计算基础 | 费率（%） |  | 金额（元） |  | 调整 费率（%） | 调整后 金额（元） |  | 备注
1 | 011707001001 | 安全文明施工费 |  |  | 100.000 |  | 589.19
1.1 |  | 基本费 |  | 分部分项合计+单价措施项目合计-除税工程设备费 | 1.500 |  | 516.83
1.2 |  | 增加费 |  | 分部分项合计+单价措施项目合计-除税工程设备费
1.3 |  | 扬尘污染防治增加费 |  | 分部分项合计+单价措施项目合计-除税工程设备费 | 0.210 |  | 72.36
2 | 011707002001 | 夜间施工 |  | 分部分项合计+单价措施项目合计-除税工程设备费
3 | 011707003001 | 非夜间施工照明 |  | 分部分项合计+单价措施项目合计-除税工程设备费 | [7 empty] | 在计取非夜间施工照明费时，建筑工程、仿古工程、修缮土建部分仅地下室（地宫）部分可计取；单独装饰、安装工程、园林绿化工程、修缮安装部分仅特殊施工部位内施工项目可计取
4 | 011707004001 | 二次搬运 |  | 分部分项合计+单价措施项目合计-除税工程设备费
5 | 011707005001 | 冬雨季施工 |  | 分部分项合计+单价措施项目合计-除税工程设备费 | 0.125 |  | 43.07
【新点2013清单造价江苏版 V10.3.6】
编制人（造价人员）： | [7 empty] | 复核人（造价工程师）：
总价措施项目清单与计价表
工程名称：教学楼2-修缮土建 | [5 empty] | 标段： |  |  |  |  | 第2页 共3页
序号 | 项目编码 | 项目名称 |  | 计算基础 | 费率（%） |  | 金额（元） |  | 调整 费率（%） | 调整后 金额（元） |  | 备注
6 | 011707006001 | 地上、地下设施、建筑物的临时保护设施 |  | 分部分项合计+单价措施项目合计-除税工程设备费
7 | 011707007001 | 已完工程及设备保护 |  | 分部分项合计+单价措施项目合计-除税工程设备费
8 | 011707008001 | 临时设施 |  | 分部分项合计+单价措施项目合计-除税工程设备费 | 1.600 |  | 551.28
9 | 011707009001 | 赶工措施 |  | 分部分项合计+单价措施项目合计-除税工程设备费
10 | 011707010001 | 工程按质论价 |  | 分部分项合计+单价措施项目合计-除税工程设备费
11 | 011707011001 | 住宅分户验收 |  | 分部分项合计+单价措施项目合计-除税工程设备费 | [7 empty] | 在计取住宅分户验收时，大型土石方工程、桩基工程和地下室部分不计入计费基础
12 | 011707012001 | 建筑工人实名制费用 |  | 分部分项合计+单价措施项目合计-除税工程设备费 | 0.050 |  | 17.23 |  |  |  |  | 建筑工人实名制设备由建筑工人工资专用账户开户银行提供的，建筑工人实名制费用按表中费率乘以0.5系数计取
13 | 011707091001 | 特殊条件下施工增加费 |  | 分部分项合计+单价措施项目合计-除税工程设备费
【新点2013清单造价江苏版 V10.3.6】
编制人（造价人员）： | [7 empty] | 复核人（造价工程师）：
总价措施项目清单与计价表
工程名称：教学楼2-修缮土建 | [5 empty] | 标段： |  |  |  |  | 第3页 共3页
序号 | 项目编码 | 项目名称 |  | 计算基础 | 费率（%） |  | 金额（元） |  | 调整 费率（%） | 调整后 金额（元） |  | 备注
14 | 011707015001 | 智慧工地费用 |  | 分部分项合计+单价措施项目合计-除税工程设备费 | [7 empty] | 现场安全隐患排查、人员信息动态管理、扬尘管控视频监控、高处作业防护预警、危大工程监测预警和集成平台等设备、软件和管理费用。
合 计 | [6 empty] | 1200.77
【新点2013清单造价江苏版 V10.3.6】
编制人（造价人员）： | [7 empty] | 复核人（造价工程师）：

## 4.4 表-12 其他项目清单与计价汇总表
其他项目清单与计价汇总表
工程名称：教学楼2-修缮土建 |  |  |  | 标段： |  |  | 第1页 共1页
序号 | 项目名称 |  | 金额(元) |  | 结算金额(元) | 备注
1 | 暂列金额 |  | 3445.51
2 | 暂估价
2.1 | 材料暂估价
2.2 | 专业工程暂估价
3 | 计日工
4 | 总承包服务费
合 计 |  |  | 3445.51
【新点2013清单造价江苏版 V10.3.6】

## 4.5 表-12-1 暂列金额明细表
暂列金额明细表
工程名称：教学楼2-修缮土建 |  |  |  | 标段： |  | 第1页 共1页
序号 | 项目名称 |  | 计量单位 |  | 暂定金额(元) | 备注
1 | 暂列金额 |  | 项 |  | 3445.51
合 计 |  |  |  |  | 3445.51
【新点2013清单造价江苏版 V10.3.6】

## 4.6 表-12-3 专业工程暂估价及结算价表
专业工程暂估价及结算价表
工程名称：教学楼2-修缮土建 |  |  |  |  | 标段： |  |  | 第1页 共1页
序号 | 工程名称 |  | 工程内容 | 暂估金额(元) |  | 结算金额(元) | 差额±(元) |  | 备注
合 计
【新点2013清单造价江苏版 V10.3.6】

## 4.7 表-13 规费、税金项目计价表
规费、税金项目计价表
工程名称：教学楼2-修缮土建 |  |  |  | 标段： |  |  |  | 第1页 共1页
序号 | 项目名称 |  | 计算基础 |  | 计算基数(元) |  | 计算费率(％) |  | 金额(元)
1 | 规费 |  | 环境保护税+社会保险费+住房公积金 |  | 1747.83 |  | 100.000 |  | 1747.83
1.1 | 社会保险费 |  | 分部分项工程费+措施项目费+其他项目费-除税工程设备费 |  | 39101.40 |  | 3.800 |  | 1485.85
1.2 | 住房公积金 |  | 分部分项工程费+措施项目费+其他项目费-除税工程设备费 |  | 39101.40 |  | 0.670 |  | 261.98
1.3 | 环境保护税 |  | 分部分项工程费+措施项目费+其他项目费-除税工程设备费 |  | 39101.40
2 | 税金 |  | 分部分项工程费+措施项目费+其他项目费+规费-除税甲供材料和甲供设备费/1.01 |  | 40849.23 |  | 9.000 |  | 3676.43
合 计 | [8 empty] | 5424.26
【新点2013清单造价江苏版 V10.3.6】
编制人（造价人员）： | [5 empty] | 复核人（造价工程师）：

## 4.8 承包人供应主要材料一览表
承包人供应主要材料一览表
工程名称：教学楼2-修缮土建 | [5 empty] | 标段： |  |  |  | 第1页 共1页
序号 | 材料编码 | 材料名称 |  | 规格、型号等要求 | 单位 |  | 数量 | 单价(元) | 合价(元) |  | 备注
1 | 0608022700 | 砂纸 |  |  | 张 |  | 145.82358 | 0.87 | 126.87
2 | 31150101 | 水 |  |  | m3 |  | 0.2537 | 4.77 | 1.21
合计 | [8 empty] | 128.08
【新点2013清单造价江苏版 V10.3.6】

## 5.1 表-04 单位工程招标控制价表
单位工程招标控制价表
工程名称：其他-修缮土建 |  |  | 标段： |  | 第1页 共1页
序号 | 汇总内容 |  |  | 金额(元) | 其中:暂估价(元)
1 | 分部分项工程费 |  |  | 62737.67
1.1 | 人工费 |  |  | 14758.39
1.2 | 材料费 |  |  | 41484.27
1.3 | 施工机具使用费 |  |  | 640.75
1.4 | 企业管理费 |  |  | 4004.21
1.5 | 利润 |  |  | 1850.05
2 | 措施项目费 |  |  | 2186.41
2.1 | 单价措施项目费
2.2 | 总价措施项目费 |  |  | 2186.41
2.2.1 | 其中：安全文明施工措施费 |  |  | 1072.82
3 | 其他项目费 |  |  | 6273.77
3.1 | 其中：暂列金额 |  |  | 6273.77
3.2 | 其中：专业工程暂估
3.3 | 其中：计日工
3.4 | 其中：总承包服务费
4 | 规费 |  |  | 3182.55
5 | 税金 |  |  | 6694.24
招标控制价合计=1+2+3+4+5-甲供材料费_含设备/1.01 |  |  |  | 81074.64
【新点2013清单造价江苏版 V10.3.6】

## 5.2 表-08 分部分项工程和单价措施项目清单与计价表
分部分项工程和单价措施项目清单与计价表
工程名称：其他-修缮土建 |  |  |  |  | 标段： |  |  |  |  | 第1页 共3页
序号 | 项目编码 | 项目名称 |  | 项目特征描述 |  | 计量 单位 | 工程量 | 金额（元）
[8 empty] | 综合单价 | 合价 |  | 其中
暂估价
0116 附房2、3屋面
1 | 011607001002 | 刚性层拆除 |  | 1.拆除原屋面瓦及望板，暂估量 |  | m2 | 120 | 7.59 | 910.80
2 | 011607001007 | 屋面瓦 |  | 1.60%利旧，40%更换屋面瓦，暂估量 |  | m2 | 120 | 28.26 | 3391.20
3 | 011607001008 | 木屋面板 |  | 60%利旧，40%更换屋面板，暂估量 |  | m2 | 120 | 19.30 | 2316.00
4 | 011607001003 | 防水屋面 |  | 1.油毡一层，顺水条30*8@500，暂估量 |  | m2 | 120 | 15.34 | 1840.80
5 | 011607001004 | 椽子整理加钉 |  | 1.椽子整理加钉，暂估量 |  | m2 | 120 | 5.18 | 621.60
6 | 011607001005 | 木桁条加托 |  | 1.木桁条加托，暂估量 |  | 根 | 6 | 169.79 | 1018.74
7 | 011607001006 | 拆换木桁条 |  | 1.拆换木桁条,暂估量 |  | 根 | 6 | 153.42 | 920.52
8 | 010103002002 | 余方弃置 |  | 1、废弃料品种：拆除垃圾 2、运距：承包人自行考虑 3、暂估量 |  | m3 | 10 | 30.47 | 304.70
|  | 分部小计 | [6 empty] | 11324.36
0116 操场周边围墙
9 | 011608002004 | 铲除涂料面 |  | 1、铲除部位名称：围墙，暂估量 |  | m2 | 240 | 4.60 | 1104.00
10 | 011407001001 | 墙面喷刷涂料 |  | 1.外墙乳液型涂料 光面一底二面，暂估量 |  | m2 | 240 | 24.28 | 5827.20
|  | 分部小计 | [6 empty] | 6931.20
0116 宿舍外墙面
11 | 011608002005 | 铲除涂料面 |  | 1、铲除部位名称：宿舍外墙面，暂估量 |  | m2 | 80 | 4.60 | 368.00
12 | 011407001002 | 墙面喷刷涂料 |  | 1.外墙乳液型涂料 光面一底二面，暂估量 |  | m2 | 80 | 24.28 | 1942.40
|  | 分部小计 | [6 empty] | 2310.40
0116 操场北侧围墙顶部
13 | 011503008001 | 铁丝围挡 |  | 1.高400mm，厂家定制 |  | m | 110 | 60.00 | 6600.00
|  | 分部小计 | [6 empty] | 6600.00
0116 办公楼、教学楼2之间
14 | 011602001002 | 混凝土构件拆除 |  | 1.混凝土台阶，暂估量 |  | m3 | 5 | 140.42 | 702.10
15 | 010103002003 | 余方弃置 |  | 1、废弃料品种：拆除垃圾 2、运距：承包人自行考虑 3、暂估量 |  | m3 | 5 | 30.47 | 152.35
本页小计 | [8 empty] | 28020.41
【新点2013清单造价江苏版 V10.3.6】
分部分项工程和单价措施项目清单与计价表
工程名称：其他-修缮土建 |  |  |  |  | 标段： |  |  |  |  | 第2页 共3页
序号 | 项目编码 | 项目名称 |  | 项目特征描述 |  | 计量 单位 | 工程量 | 金额（元）
[8 empty] | 综合单价 | 合价 |  | 其中
暂估价
16 | 010607003001 | 自行车棚 |  | 1.单坡自行车棚，做法参见苏J08-2006-/117页，屋面按阳光板考虑 2.暂估量 |  | m2 | 42.9 | 488.01 | 20935.63
|  | 分部小计 | [6 empty] | 21790.08
0116 操场西侧围墙
17 | 011601001001 | 砖砌体拆除 |  | 1、砌体表面的附着物种类：抹灰砂浆 2、拆除砖砌体 |  | m3 | 10.56 | 104.26 | 1100.99
18 | 010103002004 | 余方弃置 |  | 1、废弃料品种：拆除垃圾 2、运距：承包人自行考虑 |  | m3 | 10.56 | 30.56 | 322.71
19 | 010401003001 | 实心砖墙 |  | 1.M5围墙 |  | m3 | 3.82 | 723.55 | 2763.96
20 | 011201001002 | 墙面一般抹灰 |  | 1、墙体类型：外墙 2、底层厚度、砂浆配合比：12厚1:3水泥砂浆 3、面层厚度、砂浆配合比：8厚1:2.5水泥砂浆 |  | m2 | 31.82 | 36.66 | 1166.52
21 | 011407001003 | 墙面喷刷涂料 |  | 1.外墙乳液型涂料 光面一底二面，暂估量 |  | m2 | 31.82 | 24.28 | 772.59
|  | 分部小计 | [6 empty] | 6126.77
0116 原厨房部分大棚拆除（不计任何拆除费用，所有拆除分项残值相抵）
分部小计
0116 门卫东侧自卸车棚除锈后重新刷漆
22 | 010607003002 | 自行车棚 |  | 1.门卫东侧自卸车棚除锈后重新刷漆 2.暂估量 |  | m2 | 29.41 | 80.00 | 2352.80
|  | 分部小计 | [6 empty] | 2352.80
0116 拆除教学楼1南侧部分围墙及大门
23 | 011601001002 | 砖砌体拆除 |  | 1、砌体表面的附着物种类：抹灰砂浆 2、拆除砖砌体 |  | m3 | 3.31 | 104.26 | 345.10
24 | 010103002005 | 余方弃置 |  | 1、废弃料品种：拆除垃圾 2、运距：承包人自行考虑 |  | m3 | 3.31 | 30.39 | 100.59
25 | 011609001001 | 栏杆、栏板拆除 |  | 1.木、金属扶手铁栏杆 |  | m2 | 18.31 | 14.22 | 260.37
|  | 分部小计 | [6 empty] | 706.06
0116 操场升旗台两侧绿化规整
本页小计 | [8 empty] | 30121.26
【新点2013清单造价江苏版 V10.3.6】
分部分项工程和单价措施项目清单与计价表
工程名称：其他-修缮土建 |  |  |  |  | 标段： |  |  |  |  | 第3页 共3页
序号 | 项目编码 | 项目名称 |  | 项目特征描述 |  | 计量 单位 | 工程量 | 金额（元）
[8 empty] | 综合单价 | 合价 |  | 其中
暂估价
26 | 050101010001 | 整理绿化用地 |  | 1.绿地平整(人工) 2.暂估量 |  | m2 | 600 | 7.66 | 4596.00
|  | 分部小计 | [6 empty] | 4596.00
|  | 分部分项合计 | [6 empty] | 62737.67
1 | 011701002001 | 外脚手架 |  | 1、搭设方式：双排 2、搭设高度：8.75m 3、脚手架材质：扣件式脚手钢管 |  | m2
2 | 011701003001 | 里脚手架 |  | 1、搭设方式：单排 2、搭设高度：3.6m内 3、脚手架材质：扣件式脚手架 4、砌筑脚手架 |  | m2
3 | 011701003002 | 里脚手架 |  | 1、搭设方式：单排 2、搭设高度：3.6m内 3、脚手架材质：扣件式脚手架 4、拆除脚手架 |  | m2
4 | 011701003003 | 里脚手架 |  | 1、搭设方式：单排 2、搭设高度：3.6m内 3、脚手架材质：扣件式脚手架 4、抹灰脚手架 |  | m2
5 | 011701003004 | 里脚手架 |  | 1、搭设方式：单排 2、搭设高度：3.6m内 3、脚手架材质：扣件式脚手架 4、油漆脚手架 |  | m2
6 | 011701006001 | 移动脚手架 |  | 1、搭设方式：移动脚手架 2、搭设高度：3.6m内 3、脚手架材质：扣件式钢管脚手架 4、顶棚脚手架 |  | m2
7 | 011702001001 | 基础 |  | 1.无梁式带形基础 复合木模板 |  | m2
8 | 011702008001 | 圈梁 |  | 1.圈梁 复合木模板 |  | m2
9 | 011702009001 | 过梁 |  | 1.过梁 复合木模板 |  | m2
10 | 011703001001 | 垂直运输 |  | 1.汽车式起重机 提升质量16t，包干使用，不调整 |  | 台班
单价措施合计
本页小计 | [8 empty] | 4596.00
合 计 | [8 empty] | 62737.67
【新点2013清单造价江苏版 V10.3.6】

## 5.3 表-11 总价措施项目清单与计价表
总价措施项目清单与计价表
工程名称：其他-修缮土建 | [5 empty] | 标段： |  |  |  |  | 第1页 共3页
序号 | 项目编码 | 项目名称 |  | 计算基础 | 费率（%） |  | 金额（元） |  | 调整 费率（%） | 调整后 金额（元） |  | 备注
1 | 011707001001 | 安全文明施工费 |  |  | 100.000 |  | 1072.82
1.1 |  | 基本费 |  | 分部分项合计+单价措施项目合计-除税工程设备费 | 1.500 |  | 941.07
1.2 |  | 增加费 |  | 分部分项合计+单价措施项目合计-除税工程设备费
1.3 |  | 扬尘污染防治增加费 |  | 分部分项合计+单价措施项目合计-除税工程设备费 | 0.210 |  | 131.75
2 | 011707002001 | 夜间施工 |  | 分部分项合计+单价措施项目合计-除税工程设备费
3 | 011707003001 | 非夜间施工照明 |  | 分部分项合计+单价措施项目合计-除税工程设备费 | [7 empty] | 在计取非夜间施工照明费时，建筑工程、仿古工程、修缮土建部分仅地下室（地宫）部分可计取；单独装饰、安装工程、园林绿化工程、修缮安装部分仅特殊施工部位内施工项目可计取
4 | 011707004001 | 二次搬运 |  | 分部分项合计+单价措施项目合计-除税工程设备费
5 | 011707005001 | 冬雨季施工 |  | 分部分项合计+单价措施项目合计-除税工程设备费 | 0.125 |  | 78.42
【新点2013清单造价江苏版 V10.3.6】
编制人（造价人员）： | [7 empty] | 复核人（造价工程师）：
总价措施项目清单与计价表
工程名称：其他-修缮土建 | [5 empty] | 标段： |  |  |  |  | 第2页 共3页
序号 | 项目编码 | 项目名称 |  | 计算基础 | 费率（%） |  | 金额（元） |  | 调整 费率（%） | 调整后 金额（元） |  | 备注
6 | 011707006001 | 地上、地下设施、建筑物的临时保护设施 |  | 分部分项合计+单价措施项目合计-除税工程设备费
7 | 011707007001 | 已完工程及设备保护 |  | 分部分项合计+单价措施项目合计-除税工程设备费
8 | 011707008001 | 临时设施 |  | 分部分项合计+单价措施项目合计-除税工程设备费 | 1.600 |  | 1003.80
9 | 011707009001 | 赶工措施 |  | 分部分项合计+单价措施项目合计-除税工程设备费
10 | 011707010001 | 工程按质论价 |  | 分部分项合计+单价措施项目合计-除税工程设备费
11 | 011707011001 | 住宅分户验收 |  | 分部分项合计+单价措施项目合计-除税工程设备费 | [7 empty] | 在计取住宅分户验收时，大型土石方工程、桩基工程和地下室部分不计入计费基础
12 | 011707012001 | 建筑工人实名制费用 |  | 分部分项合计+单价措施项目合计-除税工程设备费 | 0.050 |  | 31.37 |  |  |  |  | 建筑工人实名制设备由建筑工人工资专用账户开户银行提供的，建筑工人实名制费用按表中费率乘以0.5系数计取
13 | 011707091001 | 特殊条件下施工增加费 |  | 分部分项合计+单价措施项目合计-除税工程设备费
【新点2013清单造价江苏版 V10.3.6】
编制人（造价人员）： | [7 empty] | 复核人（造价工程师）：
总价措施项目清单与计价表
工程名称：其他-修缮土建 | [5 empty] | 标段： |  |  |  |  | 第3页 共3页
序号 | 项目编码 | 项目名称 |  | 计算基础 | 费率（%） |  | 金额（元） |  | 调整 费率（%） | 调整后 金额（元） |  | 备注
14 | 011707015001 | 智慧工地费用 |  | 分部分项合计+单价措施项目合计-除税工程设备费 | [7 empty] | 现场安全隐患排查、人员信息动态管理、扬尘管控视频监控、高处作业防护预警、危大工程监测预警和集成平台等设备、软件和管理费用。
合 计 | [6 empty] | 2186.41
【新点2013清单造价江苏版 V10.3.6】
编制人（造价人员）： | [7 empty] | 复核人（造价工程师）：

## 5.4 表-12 其他项目清单与计价汇总表
其他项目清单与计价汇总表
工程名称：其他-修缮土建 |  |  |  | 标段： |  |  | 第1页 共1页
序号 | 项目名称 |  | 金额(元) |  | 结算金额(元) | 备注
1 | 暂列金额 |  | 6273.77
2 | 暂估价
2.1 | 材料暂估价
2.2 | 专业工程暂估价
3 | 计日工
4 | 总承包服务费
合 计 |  |  | 6273.77
【新点2013清单造价江苏版 V10.3.6】

## 5.5 表-12-1 暂列金额明细表
暂列金额明细表
工程名称：其他-修缮土建 |  |  |  | 标段： |  | 第1页 共1页
序号 | 项目名称 |  | 计量单位 |  | 暂定金额(元) | 备注
1 | 暂列金额 |  | 项 |  | 6273.77
合 计 |  |  |  |  | 6273.77
【新点2013清单造价江苏版 V10.3.6】

## 5.6 表-12-3 专业工程暂估价及结算价表
专业工程暂估价及结算价表
工程名称：其他-修缮土建 |  |  |  |  | 标段： |  |  | 第1页 共1页
序号 | 工程名称 |  | 工程内容 | 暂估金额(元) |  | 结算金额(元) | 差额±(元) |  | 备注
合 计
【新点2013清单造价江苏版 V10.3.6】

## 5.7 表-13 规费、税金项目计价表
规费、税金项目计价表
工程名称：其他-修缮土建 |  |  |  | 标段： |  |  |  | 第1页 共1页
序号 | 项目名称 |  | 计算基础 |  | 计算基数(元) |  | 计算费率(％) |  | 金额(元)
1 | 规费 |  | 环境保护税+社会保险费+住房公积金 |  | 3182.55 |  | 100.000 |  | 3182.55
1.1 | 社会保险费 |  | 分部分项工程费+措施项目费+其他项目费-除税工程设备费 |  | 71197.85 |  | 3.800 |  | 2705.52
1.2 | 住房公积金 |  | 分部分项工程费+措施项目费+其他项目费-除税工程设备费 |  | 71197.85 |  | 0.670 |  | 477.03
1.3 | 环境保护税 |  | 分部分项工程费+措施项目费+其他项目费-除税工程设备费 |  | 71197.85
2 | 税金 |  | 分部分项工程费+措施项目费+其他项目费+规费-除税甲供材料和甲供设备费/1.01 |  | 74380.40 |  | 9.000 |  | 6694.24
合 计 | [8 empty] | 9876.79
【新点2013清单造价江苏版 V10.3.6】
编制人（造价人员）： | [5 empty] | 复核人（造价工程师）：

## 5.8 承包人供应主要材料一览表
承包人供应主要材料一览表
工程名称：其他-修缮土建 | [5 empty] | 标段： |  |  |  | 第1页 共2页
序号 | 材料编码 | 材料名称 |  | 规格、型号等要求 | 单位 |  | 数量 | 单价(元) | 合价(元) |  | 备注
1 | 03270202 | 砂纸 |  |  | 张 |  | 21.1092 | 0.94 | 19.84
2 | 03510701 | 铁钉 |  |  | kg |  | 7.68 | 7.26 | 55.76
3 | 03652403 | 合金钢切割锯片 |  |  | 片 |  | 0.6 | 68.60 | 41.16
4 | 04010701 | 白水泥 |  |  | kg |  | 118.21152 | 1.12 | 132.40
5 | 0402010806 | 普通成材 |  |  | m3 |  | 1.0236 | 2000.00 | 2047.20
6 | 0403013606 | 复合木模板 |  | 18mm | m2 |  |  | 35.49
7 | 0405010105 | 毛竹 |  |  | 根 |  |  | 9.32
8 | 04135500~1 | 水泥实心砖 |  | 240×115×53 | 百块 |  | 20.4752 | 66.18 | 1355.05
9 | 04170302 | 水泥彩瓦 |  | 420×332 | 百块 |  | 4.8 | 380.00 | 1824.00
10 | 0499000013 | 圆木 |  |  | m3 |  | 0.636 | 2000.00 | 1272.00
11 | 0499000077 | 周转木材 |  |  | m3 |  |  | 2000.00
12 | 0501030001 | 角钢 |  |  | kg |  | 0.336 | 3.43 | 1.15
13 | 0501040003 | 圆钢(钢筋) |  |  | t |  | 0.00036 | 3258.69 | 1.17
14 | 0501060100 | 钢板(综合) |  |  | t |  | 0.000564 | 2978.75 | 1.68
15 | 0501081801 | 脚手钢管 |  |  | kg |  |  | 3.51
16 | 05030600 | 普通木成材 |  |  | m3 |  | 0.228 | 2000.00 | 456.00
17 | 0507030101 | 电焊条 |  |  | kg |  | 0.0378 | 6.87 | 0.26
18 | 0508030000 | 螺栓 |  |  | kg |  | 0.063 | 6.17 | 0.39
19 | 0508091502 | 铁钉 |  |  | kg |  | 6.18 | 7.26 | 44.87
20 | 0508130201 | 镀锌铁丝 |  | 8# | kg |  |  | 7.12
21 | 0508130204 | 镀锌铁丝 |  | 22# | kg |  |  | 8.68
22 | 0510010202 | 零星卡具 |  |  | kg |  |  | 4.12
23 | 0510020201 | 工具式金属脚手 |  |  | kg |  |  | 3.51
24 | 0510020302 | 底座 |  |  | 个 |  |  | 5.57
25 | 0510020402 | 扣件 |  |  | 个 |  |  | 5.57
26 | 0510020503 | 门式脚手架 |  |  | kg |  |  | 6.00
27 | 0510030201 | 钢支撑 |  | (钢管) | kg |  |  | 3.51
28 | 05250301 | 板条 |  | 1000×30×8 | 百根 |  | 2.76 | 55.74 | 153.84
29 | 0611010101 | 防腐油 |  |  | kg |  | 0.42 | 1.47 | 0.62
30 | 0612020801 | 氧气 |  |  | m3 |  | 0.05544 | 2.12 | 0.12
31 | 0612021002 | 乙炔气 |  |  | m3 |  | 0.02142 | 7.66 | 0.16
32 | 08050106~1 | 单坡自行车棚 |  | 1.0mm | m2 |  | 42.9 | 488.01 | 20935.63
33 | 08050106~2 | 门卫东侧自卸车棚除锈后重新刷漆 |  |  | m2 |  | 29.41 | 80.00 | 2352.80
34 | 11010372 | 乳液型涂料(底涂) |  |  | kg |  | 52.773 | 15.44 | 814.82
35 | 11010373 | 乳液型涂料(面涂) |  |  | kg |  | 105.546 | 15.44 | 1629.63
36 | 11573505 | 石油沥青油毡 |  | 350# | m2 |  | 132 | 3.34 | 440.88
37 | 12413518 | 901胶 |  |  | kg |  | 25.33104 | 2.14 | 54.21
【新点2013清单造价江苏版 V10.3.6】
承包人供应主要材料一览表
工程名称：其他-修缮土建 | [5 empty] | 标段： |  |  |  | 第2页 共2页
序号 | 材料编码 | 材料名称 |  | 规格、型号等要求 | 单位 |  | 数量 | 单价(元) | 合价(元) |  | 备注
38 | 14040915~1 | 铁丝围挡，高400mm |  |  | m |  | 110 | 60.00 | 6600.00
39 | 31150101 | 水 |  |  | m3 |  | 0.924568 | 4.77 | 4.41
40 | 80010124~1 | 水泥砂浆 1:2.5(干拌（混）砂浆) |  |  | t |  | 0.378 | 412.60 | 155.96
41 | 80010124~3 | 水泥砂浆 1:2.5(干拌（混）砂浆)(抹灰DP) |  |  | t |  | 0.456617 | 414.01 | 189.04
42 | 80010125~2 | 水泥砂浆 1:3(干拌（混）砂浆)(抹灰DP) |  |  | t |  | 0.757316 | 388.18 | 293.97
43 | 80050104~1 | 混合砂浆 M5(干拌（混）砂浆)(砌筑DM) |  |  | t |  | 1.52418 | 382.92 | 583.64
合计 | [8 empty] | 41462.66
【新点2013清单造价江苏版 V10.3.6】

## 6.1 表-03 单项工程招标控制价表
单项工程招标控制价表
工程名称：残疾儿童康复中心改建项目-装修 |  |  |  |  | 第1页 共1页
序号 | 单位工程名称 |  | 金额(元) | 其中：(元)
|  |  |  | 暂估价 |  | 安全文明 施工费 | 规费
1 | 办公楼及教学楼1-装修 |  | 722641.63 |  |  | 11064.46 | 18183.10
2 | 教学楼2-装修 |  | 951382.20 |  |  | 14528.74 | 23938.67
3 | 连廊-装修 |  | 73425.74 |  |  | 1131.24 | 1847.54
4 | 楼梯-装修 |  | 137258.38 |  |  | 2125.86 | 3453.69
5 | 办公楼及教学楼1-消防 |  | 97912.47 |  |  | 1325.11 | 2463.67
6 | 教学楼2-消防 |  | 99700.68 |  |  | 1349.35 | 2508.67
7 | 室外消防 |  | 671643.35 | 380000.00 |  | 3320.91 | 16899.88
8 | 办公楼及教学楼1-安装 |  | 94495.68 |  |  | 1188.28 | 2226.31
9 | 教学楼2-安装 |  | 124864.29 |  |  | 1553.30 | 2913.10
合 计 |  |  | 2973324.42 | 380000.00 |  | 37587.25 | 74434.63
【新点2013清单造价江苏版 V10.3.6】

## 7.1 表-04 单位工程招标控制价表
单位工程招标控制价表
工程名称：办公楼及教学楼1-装修 |  |  | 标段： |  | 第1页 共1页
序号 | 汇总内容 |  |  | 金额(元) | 其中:暂估价(元)
1 | 分部分项工程费 |  |  | 522367.70
1.1 | 人工费 |  |  | 132069.43
1.2 | 材料费 |  |  | 311572.34
1.3 | 施工机具使用费 |  |  | 1335.08
1.4 | 企业管理费 |  |  | 57372.11
1.5 | 利润 |  |  | 20018.74
2 | 措施项目费 |  |  | 70186.40
2.1 | 单价措施项目费 |  |  | 53906.66
2.2 | 总价措施项目费 |  |  | 16279.74
2.2.1 | 其中：安全文明施工措施费 |  |  | 11064.46
3 | 其他项目费 |  |  | 52236.77
3.1 | 其中：暂列金额 |  |  | 52236.77
3.2 | 其中：专业工程暂估
3.3 | 其中：计日工
3.4 | 其中：总承包服务费
4 | 规费 |  |  | 18183.10
5 | 税金 |  |  | 59667.66
招标控制价合计=1+2+3+4+5-甲供材料费_含设备/1.01 |  |  |  | 722641.63
【新点2013清单造价江苏版 V10.3.6】

## 7.2 表-08 分部分项工程和单价措施项目清单与计价表
分部分项工程和单价措施项目清单与计价表
工程名称：办公楼及教学楼1-装修 |  |  |  |  | 标段： |  |  |  |  | 第1页 共5页
序号 | 项目编码 | 项目名称 |  | 项目特征描述 |  | 计量 单位 | 工程量 | 金额（元）
[8 empty] | 综合单价 | 合价 |  | 其中
暂估价
0101 装修工程
1 | 010101003001 | 挖沟槽土方 |  | 1、土壤类别：一、二类土 2、挖土深度：2M内 3、弃土运距：承包人自行考虑 |  | m3 | 6.53 | 86.76 | 566.54
2 | 010103001001 | 回填方 |  | 1、密实度要求：符合规范要求 2、填方材料品种：利用原土 3、填方来源、运距：承包人自行考虑 |  | m3 | 5.22 | 77.54 | 404.76
3 | 010103002001 | 余方弃置 |  | 1、废弃料品种：多余挖方 2、运距：承包人自行考虑 |  | m3 | 1.31 | 61.22 | 80.20
4 | 010401001001 | 砖基础 |  | 1、砖品种、规格、强度等级：水泥实心砖MU20、240*115*53 2、基础类型：直形 3、砂浆强度等级：M10水泥砂浆 |  | m3 | 0.95 | 839.18 | 797.22
5 | 010402001001 | 砌块墙 |  | 1、砌块品种、规格、强度等级：200厚加气块 2、墙体类型：直形 3、砂浆强度等级：Mb10专用砂浆 |  | m3 | 21.17 | 621.42 | 13155.46
6 | 010501002001 | 带形基础 |  | 1、混凝土种类：预拌砼 2、混凝土强度等级：C30 |  | m3 | 0.36 | 606.98 | 218.51
7 | 010503004001 | 圈梁 |  | 1、混凝土种类：预拌砼 2、混凝土强度等级：C30 |  | m3 | 0.15 | 743.26 | 111.49
8 | 010503004002 | 圈梁 |  | 1、混凝土种类：预拌砼 2、混凝土强度等级：C20 |  | m3 | 0.23 | 715.37 | 164.54
9 | 010503005001 | 过梁 |  | 1、混凝土种类：预拌砼 2、混凝土强度等级：C30 |  | m3 | 0.03 | 847.46 | 25.42
10 | 010515001001 | 现浇构件钢筋 |  | 1、钢筋种类、规格：三级钢筋、6mm |  | t | 0.004 | 7048.37 | 28.19
11 | 010515001002 | 现浇构件钢筋 |  | 1、钢筋种类、规格：三级钢筋、10mm |  | t | 0.014 | 6792.35 | 95.09
12 | 010515001003 | 现浇构件钢筋 |  | 1、钢筋种类、规格：三级钢筋、12mm |  | t | 0.108 | 6792.35 | 733.57
13 | 010516004001 | 植筋 |  | 1、钢筋类型、规格：三级钢筋、10mm |  | 个 | 129 | 10.57 | 1363.53
本页小计 | [8 empty] | 17744.52
【新点2013清单造价江苏版 V10.3.6】
分部分项工程和单价措施项目清单与计价表
工程名称：办公楼及教学楼1-装修 |  |  |  |  | 标段： |  |  |  |  | 第2页 共5页
序号 | 项目编码 | 项目名称 |  | 项目特征描述 |  | 计量 单位 | 工程量 | 金额（元）
[8 empty] | 综合单价 | 合价 |  | 其中
暂估价
14 | 010516004002 | 植筋 |  | 1、钢筋类型、规格：三级钢筋、12mm |  | 个 | 8 | 17.31 | 138.48
15 | 010802001001 | 金属（塑钢）门 |  | 1、门代号及洞口尺寸：M1022 2、门框、扇材质：钢质 |  | m2 | 19.8 | 578.46 | 11453.51
16 | 010802003001 | 钢质防火门 |  | 1、门代号及洞口尺寸：FM甲1022 2、门框、扇材质：钢质 |  | m2 | 2.2 | 728.46 | 1602.61
17 | 010810003001 | 饰面夹板窗帘盒 |  | 1.30*30*2@600镀锌方钢管 2.12厚高强度无机纤维石膏板（A级） 3.批腻子二遍，白色、黄色、橙色无机涂料二遍 4.板面钉眼封点防锈漆 5.清油封底 6.天棚面板缝贴自粘胶带 |  | m | 65.58 | 87.83 | 5759.89
18 | 010810001001 | 窗帘 |  | 1.遮光卷帘 |  | m2 | 137.72 | 39.77 | 5477.12
19 | 010810005001 | 窗帘轨 |  | 1.铝合金窗帘轨（单轨） |  | m | 65.58 | 23.03 | 1510.31
20 | 011102003001 | 块料楼地面 |  | 1.地砖面层300*300，专用美缝剂美缝 2.40厚1:3水泥砂浆结合层，表面撒水泥粉， |  | m2 | 30.46 | 208.10 | 6338.73
21 | 010904002001 | 楼（地）面涂膜防水 |  | 1.2厚水泥基防水涂膜，上返300； 2.自来水龙头处上返1200， 两侧300， 门口处铺出300宽 ； |  | m2 | 47.62 | 32.20 | 1533.36
22 | 011104002001 | 竹、木（复合）地板 |  | 1.8厚企口强化复合木地板， 2.3~5厚难燃橡塑垫， 3.40厚C20细石砼随打随抹平，内配4@200单层双向钢筋网片， 4.水泥浆一道 |  | m2 | 484.51 | 190.68 | 92386.37
23 | 011105006001 | 金属踢脚线 |  | 1.不锈钢成品踢脚线100mm高 |  | m | 290.1 | 28.61 | 8299.76
24 | 011201001001 | 墙面一般抹灰 |  | 1、墙体类型：内墙 2、底层厚度、砂浆配合比：10厚1:1:6混合砂浆 3、面层厚度、砂浆配合比：5厚1:0.5:2.5混合砂浆 |  | m2 | 457.48 | 46.14 | 21108.13
本页小计 | [8 empty] | 155608.27
【新点2013清单造价江苏版 V10.3.6】
分部分项工程和单价措施项目清单与计价表
工程名称：办公楼及教学楼1-装修 |  |  |  |  | 标段： |  |  |  |  | 第3页 共5页
序号 | 项目编码 | 项目名称 |  | 项目特征描述 |  | 计量 单位 | 工程量 | 金额（元）
[8 empty] | 综合单价 | 合价 |  | 其中
暂估价
25 | 011201001002 | 墙面一般抹灰 |  | 1、墙体类型：外墙 2、底层厚度、砂浆配合比：12厚1:3水泥砂浆 3、面层厚度、砂浆配合比：8厚1:2.5水泥砂浆 |  | m2 | 357.03 | 59.29 | 21168.31
26 | 011204003001 | 块料墙面 |  | 1.白水泥擦缝 2.5厚墙面砖300*600 3.4厚强力胶粘接层 4.成品PVC护角防撞条 |  | m2 | 38.36 | 211.17 | 8100.48
27 | 011207001001 | 墙面装饰板 |  | 1.双层9.5厚石膏板 2.批白水泥腻子两遍，彩色无机涂料两遍、白色无机涂料两遍 3.板面钉眼封点防锈漆 4.清油封底 5.天棚面板缝贴自粘胶带 |  | m2 | 71.42 | 118.91 | 8492.55
28 | 011207001002 | 墙面装饰板 |  | 1.30*30@600热镀锌方钢 2.12mm石膏基高性能无机纤维板 3.12mm纸面石膏板 4.板面钉眼封点防锈漆 5.清油封底 6.天棚面板缝贴自粘胶带 7.包管节点一 |  | m2 | 2.72 | 224.37 | 610.29
29 | 011207001003 | 墙面装饰板 |  | 1.2层9厘夹板层 2.30*30木方框1200*700 3.软包内填海绵 |  | m2 | 230.07 | 353.22 | 81265.33
30 | 011210002001 | 金属隔断 |  | 1、骨架、边框材料种类、规格：1.0厚轻钢龙骨，竖向龙骨间距400（隔墙内填50厚玻璃棉，容重40kg/m3）， 2、隔板材料品种、规格、颜色：双层双面12厚纸面石膏板 3、耐火极限1.05小时。 |  | m2 | 81.54 | 178.05 | 14518.20
31 | 011302001001 | 吊顶天棚 |  | 1.φ8全牙螺杆吊筋 2.铝合金主龙骨、龙骨吊挂件、十字连扣、暗架式龙骨 3.1.0厚白色铝扣板 4.600*600格式灯孔 |  | m2 | 339.71 | 248.60 | 84451.91
本页小计 | [8 empty] | 218607.07
【新点2013清单造价江苏版 V10.3.6】
分部分项工程和单价措施项目清单与计价表
工程名称：办公楼及教学楼1-装修 |  |  |  |  | 标段： |  |  |  |  | 第4页 共5页
序号 | 项目编码 | 项目名称 |  | 项目特征描述 |  | 计量 单位 | 工程量 | 金额（元）
[8 empty] | 综合单价 | 合价 |  | 其中
暂估价
32 | 011302001002 | 吊顶天棚 |  | 1.φ8全牙螺杆吊筋 2.铝合金主龙骨、龙骨吊挂件、十字连扣、暗架式龙骨 3.1.0厚白色铝扣板 4.300*300格式灯孔 |  | m2 | 29.39 | 256.09 | 7526.49
33 | 011302001003 | 吊顶天棚 |  | 1.φ8全牙螺杆吊筋 2.C50轻钢龙骨，DU18收边龙骨 3.纸面石膏板9.5mm(顶面双层错缝拼接)，20宽白色烤漆铝封边条（伸缩缝），侧边18厚难燃板，单层纸面石膏板9.5mm 4.批白水腻子二遍，白色、黄色、橙色无机涂料二遍 5.筒灯孔 6.板面钉眼封点防锈漆 7.清油封底 8.天棚面板缝贴自粘胶带 |  | m2 | 40.87 | 367.68 | 15027.08
34 | 011302002001 | 格栅吊顶 |  | 1.φ8全牙螺杆吊筋 2.轻钢龙骨 3.10*40铝格栅1.0mm厚 |  | m2 | 92.12 | 225.26 | 20750.95
35 | 011401002001 | 金属门油漆 |  | 1.红丹防锈一遍 2.调和漆二遍 |  | m2 | 39.8 | 40.97 | 1630.61
36 | 011407001001 | 墙面喷刷涂料 |  | 1.外墙涂料两遍 |  | m2 | 1697.77 | 13.39 | 22733.14
37 | 011407001004 | 墙面喷刷涂料 |  | 1.外墙批腻子两遍 |  | m2 | 196.5 | 21.89 | 4301.39
38 | 011407001005 | 墙面喷刷涂料 |  | 1.刷白色无机涂料一遍 |  | m2 | 641.36 | 6.44 | 4130.36
39 | 011407001003 | 墙面喷刷涂料 |  | 1.批白水泥两遍，白色无机涂料两遍 |  | m2 | 781.43 | 32.36 | 25287.07
40 | 011407001002 | 墙面喷刷涂料 |  | 1.白色防霉无机涂料两遍 |  | m2 | 49.36 | 30.28 | 1494.62
41 | 011407002001 | 天棚喷刷涂料 |  | 1.批腻子两遍、蓝色无机涂料两遍 |  | m2 | 92.12 | 30.69 | 2827.16
42 | 011407002002 | 天棚喷刷涂料 |  | 1.天棚刷白色涂料一遍 |  | m2 | 467.13 | 23.36 | 10912.16
43 | 011502002001 | 木质装饰线 |  | 1.3cm实木线条 |  | m | 87.75 | 11.83 | 1038.08
44 | 011503005001 | 金属靠墙扶手 |  | 1、直径40不锈钢无障碍扶手,离楼地面高度符合设计要求 |  | m | 41.08 | 88.73 | 3645.03
45 | 011503001001 | 金属扶手、栏杆、栏板 |  | 1、不锈钢栏杆，高度1.1m |  | m | 34.2 | 266.19 | 9103.70
|  | 分部小计 | [6 empty] | 522367.70
|  | 分部分项合计 | [6 empty] | 522367.70
本页小计 | [8 empty] | 130407.84
【新点2013清单造价江苏版 V10.3.6】
分部分项工程和单价措施项目清单与计价表
工程名称：办公楼及教学楼1-装修 |  |  |  |  | 标段： |  |  |  |  | 第5页 共5页
序号 | 项目编码 | 项目名称 |  | 项目特征描述 |  | 计量 单位 | 工程量 | 金额（元）
[8 empty] | 综合单价 | 合价 |  | 其中
暂估价
1 | 011701002001 | 外脚手架 |  | 1、搭设方式：双排 2、搭设高度：8.75m 3、脚手架材质：扣件式脚手钢管 |  | m2 | 1302 | 31.34 | 40804.68
2 | 011701003001 | 里脚手架 |  | 1、搭设方式：单排 2、搭设高度：3.6m内 3、脚手架材质：扣件式脚手架 4、砌筑脚手架 |  | m2 | 54.27 | 3.27 | 177.46
3 | 011701003002 | 里脚手架 |  | 1、搭设方式：单排 2、搭设高度：3.6m内 3、脚手架材质：扣件式脚手架 4、拆除脚手架 |  | m2 | 54.9 | 0.74 | 40.63
4 | 011701003003 | 里脚手架 |  | 1、搭设方式：单排 2、搭设高度：3.6m内 3、脚手架材质：扣件式脚手架 4、抹灰脚手架 |  | m2 | 79.77 | 0.99 | 78.97
5 | 011701003004 | 里脚手架 |  | 1、搭设方式：单排 2、搭设高度：3.6m内 3、脚手架材质：扣件式脚手架 4、油漆脚手架 |  | m2 | 1793.69 | 0.09 | 161.43
6 | 011701006001 | 移动脚手架 |  | 1、搭设方式：移动脚手架 2、搭设高度：3.6m内 3、脚手架材质：扣件式钢管脚手架 4、顶棚脚手架 |  | m2 | 952.87 | 4.60 | 4383.20
7 | 011702001001 | 基础 |  | 1.无梁式带形基础 复合木模板 |  | m2 | 1.21 | 79.90 | 96.68
8 | 011702008001 | 圈梁 |  | 1.圈梁 复合木模板 |  | m2 | 7.69 | 82.27 | 632.66
9 | 011702009001 | 过梁 |  | 1.过梁 复合木模板 |  | m2 | 0.56 | 116.59 | 65.29
10 | 011703001002 | 垂直运输 |  | 1.单独装饰工程垂直运输 卷扬机 垂直运输高度20m以内(6层) |  | 工日 | 1280.56 | 5.83 | 7465.66
|  | 单价措施合计 | [6 empty] | 53906.66
本页小计 | [8 empty] | 53906.66
合 计 | [8 empty] | 576274.36
【新点2013清单造价江苏版 V10.3.6】

## 7.3 表-11 总价措施项目清单与计价表
总价措施项目清单与计价表
工程名称：办公楼及教学楼1-装修 | [5 empty] | 标段： |  |  |  |  | 第1页 共3页
序号 | 项目编码 | 项目名称 |  | 计算基础 | 费率（%） |  | 金额（元） |  | 调整 费率（%） | 调整后 金额（元） |  | 备注
1 | 011707001001 | 安全文明施工费 |  |  | 100.000 |  | 11064.46
1.1 |  | 基本费 |  | 分部分项合计+单价措施项目合计-除税工程设备费 | 1.700 |  | 9796.66
1.2 |  | 增加费 |  | 分部分项合计+单价措施项目合计-除税工程设备费
1.3 |  | 扬尘污染防治增加费 |  | 分部分项合计+单价措施项目合计-除税工程设备费 | 0.220 |  | 1267.80
2 | 011707002001 | 夜间施工 |  | 分部分项合计+单价措施项目合计-除税工程设备费
3 | 011707003001 | 非夜间施工照明 |  | 分部分项合计+单价措施项目合计-除税工程设备费 | [7 empty] | 在计取非夜间施工照明费时，建筑工程、仿古工程、修缮土建部分仅地下室（地宫）部分可计取；单独装饰、安装工程、园林绿化工程、修缮安装部分仅特殊施工部位内施工项目可计取
4 | 011707004001 | 二次搬运 |  | 分部分项合计+单价措施项目合计-除税工程设备费
5 | 011707005001 | 冬雨季施工 |  | 分部分项合计+单价措施项目合计-除税工程设备费 | 0.075 |  | 432.21
【新点2013清单造价江苏版 V10.3.6】
编制人（造价人员）： | [7 empty] | 复核人（造价工程师）：
总价措施项目清单与计价表
工程名称：办公楼及教学楼1-装修 | [5 empty] | 标段： |  |  |  |  | 第2页 共3页
序号 | 项目编码 | 项目名称 |  | 计算基础 | 费率（%） |  | 金额（元） |  | 调整 费率（%） | 调整后 金额（元） |  | 备注
6 | 011707006001 | 地上、地下设施、建筑物的临时保护设施 |  | 分部分项合计+单价措施项目合计-除税工程设备费
7 | 011707007001 | 已完工程及设备保护 |  | 分部分项合计+单价措施项目合计-除税工程设备费
8 | 011707008001 | 临时设施 |  | 分部分项合计+单价措施项目合计-除税工程设备费 | 0.800 |  | 4610.19
9 | 011707009001 | 赶工措施 |  | 分部分项合计+单价措施项目合计-除税工程设备费
10 | 011707010001 | 工程按质论价 |  | 分部分项合计+单价措施项目合计-除税工程设备费
11 | 011707011001 | 住宅分户验收 |  | 分部分项合计+单价措施项目合计-除税工程设备费 | [7 empty] | 在计取住宅分户验收时，大型土石方工程、桩基工程和地下室部分不计入计费基础
12 | 011707012001 | 建筑工人实名制费用 |  | 分部分项合计+单价措施项目合计-除税工程设备费 | 0.030 |  | 172.88 |  |  |  |  | 建筑工人实名制设备由建筑工人工资专用账户开户银行提供的，建筑工人实名制费用按表中费率乘以0.5系数计取
13 | 011707091001 | 特殊条件下施工增加费 |  | 分部分项合计+单价措施项目合计-除税工程设备费
【新点2013清单造价江苏版 V10.3.6】
编制人（造价人员）： | [7 empty] | 复核人（造价工程师）：
总价措施项目清单与计价表
工程名称：办公楼及教学楼1-装修 | [5 empty] | 标段： |  |  |  |  | 第3页 共3页
序号 | 项目编码 | 项目名称 |  | 计算基础 | 费率（%） |  | 金额（元） |  | 调整 费率（%） | 调整后 金额（元） |  | 备注
14 | 011707015001 | 智慧工地费用 |  | 分部分项合计+单价措施项目合计-除税工程设备费 | [7 empty] | 现场安全隐患排查、人员信息动态管理、扬尘管控视频监控、高处作业防护预警、危大工程监测预警和集成平台等设备、软件和管理费用。
合 计 | [6 empty] | 16279.74
【新点2013清单造价江苏版 V10.3.6】
编制人（造价人员）： | [7 empty] | 复核人（造价工程师）：

## 7.4 表-12 其他项目清单与计价汇总表
其他项目清单与计价汇总表
工程名称：办公楼及教学楼1-装修 |  |  |  | 标段： |  |  | 第1页 共1页
序号 | 项目名称 |  | 金额(元) |  | 结算金额(元) | 备注
1 | 暂列金额 |  | 52236.77
2 | 暂估价
2.1 | 材料暂估价
2.2 | 专业工程暂估价
3 | 计日工
4 | 总承包服务费
合 计 |  |  | 52236.77
【新点2013清单造价江苏版 V10.3.6】

## 7.5 表-12-1 暂列金额明细表
暂列金额明细表
工程名称：办公楼及教学楼1-装修 |  |  |  | 标段： |  | 第1页 共1页
序号 | 项目名称 |  | 计量单位 |  | 暂定金额(元) | 备注
1 | 暂列金额 |  | 项 |  | 52236.77
合 计 |  |  |  |  | 52236.77
【新点2013清单造价江苏版 V10.3.6】

## 7.6 表-12-3 专业工程暂估价及结算价表
专业工程暂估价及结算价表
工程名称：办公楼及教学楼1-装修 |  |  |  |  | 标段： |  |  | 第1页 共1页
序号 | 工程名称 |  | 工程内容 | 暂估金额(元) |  | 结算金额(元) | 差额±(元) |  | 备注
合 计
【新点2013清单造价江苏版 V10.3.6】

## 7.7 表-13 规费、税金项目计价表
规费、税金项目计价表
工程名称：办公楼及教学楼1-装修 |  |  |  | 标段： |  |  |  | 第1页 共1页
序号 | 项目名称 |  | 计算基础 |  | 计算基数(元) |  | 计算费率(％) |  | 金额(元)
1 | 规费 |  | 环境保护税+社会保险费+住房公积金 |  | 18183.10 |  | 100.000 |  | 18183.10
1.1 | 社会保险费 |  | 分部分项工程费+措施项目费+其他项目费-除税工程设备费 |  | 644790.87 |  | 2.400 |  | 15474.98
1.2 | 住房公积金 |  | 分部分项工程费+措施项目费+其他项目费-除税工程设备费 |  | 644790.87 |  | 0.420 |  | 2708.12
1.3 | 环境保护税 |  | 分部分项工程费+措施项目费+其他项目费-除税工程设备费 |  | 644790.87
2 | 税金 |  | 分部分项工程费+措施项目费+其他项目费+规费-除税甲供材料和甲供设备费/1.01 |  | 662973.97 |  | 9.000 |  | 59667.66
合 计 | [8 empty] | 77850.76
【新点2013清单造价江苏版 V10.3.6】
编制人（造价人员）： | [5 empty] | 复核人（造价工程师）：

## 7.8 承包人供应主要材料一览表
承包人供应主要材料一览表
工程名称：办公楼及教学楼1-装修 | [5 empty] | 标段： |  |  |  | 第1页 共5页
序号 | 材料编码 | 材料名称 |  | 规格、型号等要求 | 单位 |  | 数量 | 单价(元) | 合价(元) |  | 备注
1 | 01270100~1 | 镀锌方管 |  | 30*30*2 | t |  | 0.327705 | 4125.53 | 1351.96
2 | 01510705 | 角铝 |  | ∟25×25×1 | m |  | 87.514 | 5.15 | 450.70
3 | 0201010101 | 标准砖 |  | 240×115×53mm | 百块 |  | 2.66742 | 66.18 | 176.53
4 | 0201010101~1 | 水泥实心砖 |  | 240×115×53mm | 百块 |  | 5.111 | 66.18 | 338.25
5 | 0203010601~1 | 加气混凝土块 |  | 600×240×150mm | m3 |  | 19.37055 | 360.21 | 6977.47
6 | 02070261 | 橡皮垫圈 |  |  | 百个 |  | 2.0385 | 25.73 | 52.45
7 | 02270105 | 白布 |  |  | m2 |  | 0.0398 | 3.43 | 0.14
8 | 02290301 | 麻绳 |  |  | kg |  | 0.006242 | 5.75 | 0.04
9 | 02350101~1 | 海绵 |  | δ30 | m2 |  | 241.5735 | 20.58 | 4971.58
10 | 02350202 | 人造革 |  |  | m2 |  | 234.6714 | 14.66 | 3440.28
11 | 03010322 | 铝拉铆钉 |  | LD-1 | 十个 |  | 14.6772 | 0.26 | 3.82
12 | 0303010203 | 商品混凝土 C20(非泵送) |  |  | m3 |  | 0.2277 | 389.55 | 88.70
13 | 0303010205 | 商品混凝土 C30(非泵送) |  |  | m3 |  | 0.5454 | 417.72 | 227.82
14 | 03031206 | 自攻螺钉 |  | M4×15 | 十个 |  | 522.27618 | 0.26 | 135.79
15 | 03031222 | 自攻螺钉 |  | M5×25～30 | 十个 |  | 1064.808 | 0.48 | 511.11
16 | 0303901001~1 | C20粒径16砼32.5级坍落度35-50(商品砼)(非泵送) |  |  | m3 |  | 19.671106 | 389.55 | 7662.88
17 | 0304912004~1 | 水泥砂浆 M10(干拌（混）砂浆)(砌筑DM) |  |  | t |  | 0.395675 | 401.58 | 158.90
18 | 0304912008~1 | 混合砂浆 M10(干拌（混）砂浆)(砌筑DM) |  |  | t |  | 2.259898 | 401.58 | 907.53
19 | 0304913004~1 | 水泥砂浆 1:2.5(干拌（混）砂浆) |  |  | t |  | 0.1925 | 412.60 | 79.43
20 | 0304913004~2 | 水泥砂浆 1:2.5(干拌（混）砂浆)(抹灰DP) |  |  | t |  | 5.123381 | 414.50 | 2123.64
21 | 0304913005~1 | 水泥砂浆 1:3(干拌（混）砂浆)(抹灰DP) |  |  | t |  | 8.184913 | 427.87 | 3502.08
22 | 0304913018~1 | 混合砂浆 1:1:6(干拌（混）砂浆)(抹灰DP) |  |  | t |  | 8.638366 | 384.95 | 3325.34
23 | 0304913021~1 | 混合砂浆 1:0.5:2.5(干拌（混）砂浆)(抹灰DP) |  |  | t |  | 4.103047 | 414.50 | 1700.71
24 | 03070114 | 膨胀螺栓 |  | M8×80 | 套 |  | 203.85 | 0.51 | 103.96
25 | 03070821 | 胀头、胀管 |  |  | 套 |  | 665.77134 | 0.43 | 286.28
26 | 03110141 | 镀锌丝杆 |  |  | kg |  | 162.870087 | 5.15 | 838.78
27 | 03270202 | 砂纸 |  |  | 张 |  | 43.1518 | 0.94 | 40.56
【新点2013清单造价江苏版 V10.3.6】
承包人供应主要材料一览表
工程名称：办公楼及教学楼1-装修 | [5 empty] | 标段： |  |  |  | 第2页 共5页
序号 | 材料编码 | 材料名称 |  | 规格、型号等要求 | 单位 |  | 数量 | 单价(元) | 合价(元) |  | 备注
28 | 03410205 | 电焊条 |  | J422 | kg |  | 9.20695 | 6.87 | 63.25
29 | 03510701 | 铁钉 |  |  | kg |  | 0.48924 | 7.26 | 3.55
30 | 03510705 | 铁钉 |  | 70mm | kg |  | 29.0813 | 7.26 | 211.13
31 | 03512000 | 射钉 |  |  | 百个 |  | 1.2231 | 18.01 | 22.03
32 | 03512005 | 射弹钉 |  |  | 套 |  | 70.9324 | 1.29 | 91.50
33 | 03570216 | 镀锌铁丝 |  | 8# | kg |  | 0.012484 | 7.12 | 0.09
34 | 03590100 | 垫铁 |  |  | kg |  | 0.78025 | 4.29 | 3.35
35 | 03632307 | 电锤钻头 |  | φ14 | 根 |  | 1.806 | 5.57 | 10.06
36 | 03632308 | 电锤钻头 |  | φ16 | 根 |  | 0.2 | 7.29 | 1.46
37 | 03652403 | 合金钢切割锯片 |  |  | 片 |  | 0.082242 | 68.60 | 5.64
38 | 04010611 | 水泥 |  | 32.5级 | kg |  | 979.42623 | 0.32 | 308.52
39 | 04010701 | 白水泥 |  |  | kg |  | 580.236032 | 1.12 | 649.86
40 | 04010701~1 | 美缝剂 |  |  | kg |  | 3.046 | 44.36 | 135.12
41 | 0402010806 | 普通成材 |  |  | m3 |  | 0.071406 | 2000.00 | 142.81
42 | 0403013606 | 复合木模板 |  | 18mm | m2 |  | 2.18526 | 35.49 | 77.55
43 | 0405010105 | 毛竹 |  |  | 根 |  | 23.436 | 9.32 | 218.42
44 | 04090602 | 滑石粉 |  |  | kg |  | 33.080292 | 0.53 | 17.53
45 | 04090801 | 石膏粉 |  | 325目 | kg |  | 50.366774 | 0.36 | 18.13
46 | 0499000077 | 周转木材 |  |  | m3 |  | 0.93538 | 2000.00 | 1870.76
47 | 0499000094~1 | 实木平线 |  | B=30 | m |  | 94.77 | 5.00 | 473.85
48 | 0501040003~1 | 钢筋 |  | HRB400-6 | t |  | 0.00408 | 3288.81 | 13.42
49 | 0501040003~2 | 钢筋 |  | HRB400-10 | t |  | 0.01428 | 3037.81 | 43.38
50 | 0501040003~3 | 钢筋 |  | HRB400-12 | t |  | 0.11016 | 3037.81 | 334.65
51 | 0501040413~1 | 成型冷轧扭钢筋 |  | 4mm | t |  | 0.4782 | 3597.81 | 1720.47
52 | 0501081801 | 脚手钢管 |  |  | kg |  | 700.476 | 3.51 | 2458.67
53 | 05011200 | 圆木 |  |  | m3 |  | 0.000313 | 2000.00 | 0.63
54 | 05030600 | 普通木成材 |  |  | m3 |  | 0.313766 | 2000.00 | 627.53
55 | 05070100 | 纤维板 |  |  | m2 |  | 253.077 | 19.48 | 4929.94
56 | 0507030101 | 电焊条 |  |  | kg |  | 0.23436 | 6.87 | 1.61
57 | 0508091502 | 铁钉 |  |  | kg |  | 0.63235 | 7.26 | 4.59
58 | 0508130201 | 镀锌铁丝 |  | 8# | kg |  | 240.87 | 7.12 | 1714.99
59 | 0508130204 | 镀锌铁丝 |  | 22# | kg |  | 6.60427 | 8.68 | 57.33
60 | 05092103~1 | 难燃板 |  | δ18mm | m2 |  | 31.41075 | 56.24 | 1766.54
61 | 05092103~2 | 夹板 |  | δ9mm | m2 |  | 483.147 | 35.19 | 17001.94
62 | 05092103~3 | 石膏基高性能无机纤维板 |  | δ12mm | m2 |  | 2.856 | 19.48 | 55.63
63 | 0510010202 | 零星卡具 |  |  | kg |  | 0.53092 | 4.12 | 2.19
【新点2013清单造价江苏版 V10.3.6】
承包人供应主要材料一览表
工程名称：办公楼及教学楼1-装修 | [5 empty] | 标段： |  |  |  | 第3页 共5页
序号 | 材料编码 | 材料名称 |  | 规格、型号等要求 | 单位 |  | 数量 | 单价(元) | 合价(元) |  | 备注
64 | 0510020201 | 工具式金属脚手 |  |  | kg |  | 6.451549 | 3.51 | 22.64
65 | 0510020302 | 底座 |  |  | 个 |  | 3.906 | 5.57 | 21.76
66 | 0510020402 | 扣件 |  |  | 个 |  | 119.784 | 5.57 | 667.20
67 | 0510020503 | 门式脚手架 |  |  | kg |  | 390.6767 | 6.00 | 2344.06
68 | 0510030201 | 钢支撑 |  | (钢管) | kg |  | 1.63613 | 3.51 | 5.74
69 | 05250502 | 锯(木)屑 |  |  | m3 |  | 0.18276 | 47.17 | 8.62
70 | 0602041001 | 聚醋酸乙烯乳液 |  |  | kg |  | 0.412425 | 4.48 | 1.85
71 | 0605120102 | 塑料薄膜 |  |  | m2 |  | 1.60122 | 0.74 | 1.18
72 | 0612070102 | 水 |  |  | m3 |  | 25.526223 | 4.77 | 121.76
73 | 06612145~1 | 墙面砖 |  | 300×600 | m2 |  | 39.319 | 100.00 | 3931.90
74 | 06650101~1 | 卫生间地砖 |  | 300*300 | m2 |  | 31.0692 | 100.00 | 3106.92
75 | 07510105~1 | 强化复合木地板 |  | 1818×303×8 | m2 |  | 508.7355 | 100.00 | 50873.55
76 | 08010200 | 纸面石膏板 |  | 12mm | m2 |  | 224.257 | 12.59 | 2823.40
77 | 08010200~1 | 纸面石膏板 |  | 9.5mm | m2 |  | 157.124 | 10.33 | 1623.09
78 | 08010200~2 | 12厚高强度无机纤维石膏板 |  |  | m2 |  | 30.98655 | 12.59 | 390.12
79 | 08010200~3 | 纸面石膏板 |  | 12mm | m2 |  | 2.992 | 12.59 | 37.67
80 | 08010211 | 纸面石膏板 |  | 1200×3000×9.5 | m2 |  | 74.56255 | 10.33 | 770.23
81 | 08050501~1 | 白色铝扣板 |  | 600×600×1 | m2 |  | 356.6955 | 159.71 | 56967.84 |  | 2025.3海门市
82 | 08050501~2 | 白色铝扣板 |  | 300×300×1 | m2 |  | 30.8595 | 159.71 | 4928.57
83 | 08310113 | 轻钢龙骨(大) |  | 50×15×1.2 | m |  | 669.92433 | 5.57 | 3731.48
84 | 08310122 | 轻钢龙骨(中) |  | 50×20×0.5 | m |  | 94.89832 | 3.43 | 325.50
85 | 08310131 | 轻钢龙骨(小) |  | 25×20×0.5 | m |  |  | 2.23
86 | 08310141 | U型轻钢龙骨 |  | 38×25 | m |  | 115.29756 | 9.43 | 1087.26
87 | 08310144 | U型轻钢龙骨 |  | 75×40 | m |  | 224.72424 | 8.58 | 1928.13
88 | 08310145 | U型轻钢龙骨 |  | 75×50 | m |  | 57.64878 | 9.43 | 543.63
89 | 08330107 | 大龙骨垂直吊件(轻钢) |  | 45 | 只 |  | 760.48012 | 0.43 | 327.01
90 | 08330111 | 中龙骨垂直吊件 |  |  | 只 |  | 134.871 | 0.39 | 52.60
91 | 08330113 | 小龙骨垂直吊件 |  |  | 只 |  |  | 0.34
92 | 08330300 | 轻钢龙骨主接件 |  |  | 只 |  | 163.02112 | 0.51 | 83.14
93 | 08330301 | 轻钢龙骨次接件 |  |  | 只 |  | 49.044 | 0.60 | 29.43
94 | 08330302 | 轻钢龙骨小接件 |  |  | 只 |  |  | 0.26
95 | 08330305 | 铝合金T型龙骨次接件 |  |  | 只 |  | 110.73 | 0.64 | 70.87
96 | 08330307 | 铝合金T型龙骨主接件 |  |  | 只 |  | 221.46 | 0.94 | 208.17
97 | 08330308 | 铝合金T型龙骨平面连接件 |  |  | 只 |  | 224.399 | 0.43 | 96.49
98 | 08330309 | 小龙骨平面连接件 |  |  | 只 |  |  | 0.51
【新点2013清单造价江苏版 V10.3.6】
承包人供应主要材料一览表
工程名称：办公楼及教学楼1-装修 | [5 empty] | 标段： |  |  |  | 第4页 共5页
序号 | 材料编码 | 材料名称 |  | 规格、型号等要求 | 单位 |  | 数量 | 单价(元) | 合价(元) |  | 备注
99 | 08330310 | 中龙骨平面连接件 |  |  | 只 |  | 237.4547 | 0.43 | 102.11
100 | 08330500 | 中龙骨横撑 |  |  | m |  | 84.11046 | 3.00 | 252.33
101 | 08330501 | 边龙骨横撑 |  |  | m |  | 8.25574 | 2.57 | 21.22
102 | 08330709 | 铝合金T型龙骨挂件 |  |  | 个 |  | 1724.311 | 0.51 | 879.40
103 | 08350201 | 铝合金T型主龙骨 |  |  | m |  | 718.90924 | 4.72 | 3393.25
104 | 0904040300 | 普通钢门 |  |  | m2 |  | 19.8 | 500.00 | 9900.00
105 | 0904040300~1 | 甲级防火钢门 |  |  | m2 |  | 2.2 | 650.00 | 1430.00
106 | 09410703~1 | 窗帘布(遮光卷帘) |  |  | m2 |  | 139.0972 | 38.59 | 5367.76
107 | 09490504 | 铝合金窗帘轨 |  | 单轨 | m |  | 73.4496 | 6.86 | 503.86
108 | 10030307~1 | 20宽白色烤漆铝封边条 |  |  | m |  | 42.9135 | 3.60 | 154.49
109 | 10090318~1 | PVC角线防撞条(成品) |  | 30*30 | m |  | 22.47 | 5.00 | 112.35
110 | 10130706 | 不锈钢踢脚线(成品) |  | δ1mm | m2 |  | 30.4605 | 197.22 | 6007.42 |  | 2025.3常州市
111 | 11010304~1 | 白色无机涂料 |  |  | kg |  | 390.355752 | 18.63 | 7272.33 |  | 2025.3苏州市
112 | 11010304~2 | 橙色无机涂料 |  |  | kg |  | 6.83688 | 18.63 | 127.37 |  | 2025.3苏州市
113 | 11010304~3 | 黄色无机涂料 |  |  | kg |  | 0.11712 | 18.63 | 2.18 |  | 2025.3苏州市
114 | 11010304~4 | 蓝色无机涂料 |  |  | kg |  | 31.59716 | 18.63 | 588.66 |  | 2025.3苏州市
115 | 11010304~5 | 彩色无机涂料 |  |  | kg |  | 4.0096 | 18.63 | 74.70 |  | 2025.3苏州市
116 | 11010365 | 外墙涂料 |  |  | kg |  | -70.0695 | 19.88 | -1392.98 |  | 2025.3苏州市
117 | 11010366 | 外墙涂料 |  |  | kg |  | 346.384 | 19.88 | 6886.11 |  | 2025.3苏州市
118 | 11010367 | 外墙涂料 |  |  | kg |  | 692.768 | 19.88 | 13772.23 |  | 2025.3苏州市
119 | 11030303 | 防锈漆 |  |  | kg |  | 1.451265 | 12.86 | 18.66
120 | 11030304 | 红丹防锈漆 |  |  | kg |  | 10.42676 | 12.86 | 134.09
121 | 11030746 | 水泥基渗透结晶防水涂料 |  |  | kg |  | 114.288 | 10.38 | 1186.31 |  | 2025.3海门
122 | 11111715 | 酚醛清漆 |  |  | kg |  | 17.561726 | 11.15 | 195.81
123 | 11112503 | 调和漆 |  |  | kg |  | 8.955 | 11.15 | 99.85
124 | 11430327 | 大白粉 |  |  | kg |  | 161.651966 | 0.73 | 118.01
125 | 11450345 | 外墙抗裂腻子粉 |  |  | kg |  | 235.8 | 7.29 | 1718.98
126 | 12030107 | 油漆溶剂油 |  |  | kg |  | 5.448342 | 12.01 | 65.43
127 | 12060334 | 防腐油 |  |  | kg |  | 6.9021 | 5.15 | 35.55
128 | 12370305 | 氧气 |  |  | m3 |  | 4.6815 | 2.83 | 13.25
129 | 12370336 | 乙炔气 |  |  | m3 |  | 0.9363 | 14.05 | 13.16
【新点2013清单造价江苏版 V10.3.6】
承包人供应主要材料一览表
工程名称：办公楼及教学楼1-装修 | [5 empty] | 标段： |  |  |  | 第5页 共5页
序号 | 材料编码 | 材料名称 |  | 规格、型号等要求 | 单位 |  | 数量 | 单价(元) | 合价(元) |  | 备注
130 | 12410163 | 干粉型粘结剂 |  |  | kg |  | 161.112 | 4.29 | 691.17
131 | 12410310 | 强力植筋胶 |  |  | ml |  | 1743.25 | 0.05 | 87.16
132 | 12410703 | 羧甲基纤维素 |  |  | kg |  | 4.54238 | 2.14 | 9.72
133 | 12413518 | 901胶 |  |  | kg |  | 282.055012 | 2.14 | 603.60
134 | 12413535 | 万能胶 |  |  | kg |  | 52.042334 | 17.15 | 892.53
135 | 12413544 | 聚醋酸乙烯乳液 |  |  | kg |  | 7.98246 | 4.29 | 34.24
136 | 12430342 | 自粘胶带 |  |  | m |  | 236.21466 | 0.13 | 30.38
137 | 13070105~1 | 玻璃棉40kg/m2 |  | 厚50mm | m2 |  | 85.617 | 11.05 | 946.07 |  | 2025.3启东市
138 | 13123509~1 | 3~5厚难燃橡塑垫 |  |  | m2 |  | 532.961 | 21.44 | 11426.68
139 | 14040915~1 | 直径40不锈钢无障碍扶手 |  |  | m |  | 41.08 | 88.73 | 3645.03
140 | 14040915~2 | 不锈钢栏杆，高度1.1m |  |  | m |  | 34.2 | 266.19 | 9103.70
141 | 17310706 | 双螺母双垫片 |  | φ8 | 副 |  | 665.77134 | 0.51 | 339.54
142 | 31010707 | 密封油膏 |  |  | kg |  | 1.621081 | 5.57 | 9.03
143 | 31110301 | 棉纱头 |  |  | kg |  | 5.5333 | 5.57 | 30.82
144 | 31150101 | 水 |  |  | m3 |  | 7.405173 | 4.77 | 35.32
145 | 32090101 | 周转木材 |  |  | m3 |  | 2.669125 | 2000.00 | 5338.25
146 | 602030~1 | 白色无机防霉涂料 |  |  | kg |  | 22.212 | 15.57 | 345.84 |  | 2025.3海门市
147 | 80010125~1 | 水泥砂浆 1:3(干拌（混）砂浆)(抹灰DP) |  |  | t |  |  | 412.60
148 | 80010161~1 | 干硬性水泥砂浆(干拌（混）砂浆)(地面DS) |  |  | t |  | 2.14814 | 372.04 | 799.19
149 | B001 | 弹簧片 |  |  | 只 |  | 118.8348 | 0.30 | 35.65
150 | B002~1 | 铝格栅 |  | 10*40*1.0 | m2 |  | 102.2532 | 146.67 | 14997.48
合计 | [8 empty] | 320101.95
【新点2013清单造价江苏版 V10.3.6】

## 8.1 表-04 单位工程招标控制价表
单位工程招标控制价表
工程名称：教学楼2-装修 |  |  | 标段： |  | 第1页 共1页
序号 | 汇总内容 |  |  | 金额(元) | 其中:暂估价(元)
1 | 分部分项工程费 |  |  | 708065.54
1.1 | 人工费 |  |  | 170211.36
1.2 | 材料费 |  |  | 436559.55
1.3 | 施工机具使用费 |  |  | 1619.78
1.4 | 企业管理费 |  |  | 73893.83
1.5 | 利润 |  |  | 25781.02
2 | 措施项目费 |  |  | 70016.95
2.1 | 单价措施项目费 |  |  | 48640.03
2.2 | 总价措施项目费 |  |  | 21376.92
2.2.1 | 其中：安全文明施工措施费 |  |  | 14528.74
3 | 其他项目费 |  |  | 70806.55
3.1 | 其中：暂列金额 |  |  | 70806.55
3.2 | 其中：专业工程暂估
3.3 | 其中：计日工
3.4 | 其中：总承包服务费
4 | 规费 |  |  | 23938.67
5 | 税金 |  |  | 78554.49
招标控制价合计=1+2+3+4+5-甲供材料费_含设备/1.01 |  |  |  | 951382.20
【新点2013清单造价江苏版 V10.3.6】

## 8.2 表-08 分部分项工程和单价措施项目清单与计价表
分部分项工程和单价措施项目清单与计价表
工程名称：教学楼2-装修 |  |  |  |  | 标段： |  |  |  |  | 第1页 共5页
序号 | 项目编码 | 项目名称 |  | 项目特征描述 |  | 计量 单位 | 工程量 | 金额（元）
[8 empty] | 综合单价 | 合价 |  | 其中
暂估价
0101 装修工程
1 | 011503008001 | 玻璃栏板 |  | 1.一层北侧铁皮围挡刷涂料，颜色同内墙，高度1.2m。 |  | m | 50.44 | 50.00 | 2522.00
2 | 010402001001 | 砌块墙 |  | 1、砌块品种、规格、强度等级：200厚加气块 2、墙体类型：直形 3、砂浆强度等级：Mb10专用砂浆 |  | m3 | 3.48 | 621.42 | 2162.54
3 | 010503004002 | 圈梁 |  | 1、混凝土种类：预拌砼 2、混凝土强度等级：C20 |  | m3 | 1.01 | 715.37 | 722.52
4 | 010515001001 | 现浇构件钢筋 |  | 1、钢筋种类、规格：三级钢筋、6mm |  | t | 0.059 | 7048.37 | 415.85
5 | 010515001002 | 现浇构件钢筋 |  | 1、钢筋种类、规格：三级钢筋、10mm |  | t | 0.398 | 7048.37 | 2805.25
6 | 010516004001 | 植筋 |  | 1、钢筋类型、规格：三级钢筋、10mm |  | 个 | 560 | 10.57 | 5919.20
7 | 010802001001 | 金属（塑钢）门 |  | 1、门代号及洞口尺寸：M1022 2、门框、扇材质：钢质 |  | m2 | 44 | 578.46 | 25452.24
8 | 010810003001 | 饰面夹板窗帘盒 |  | 1.30*30*2@600镀锌方钢管 2.12厚高强度无机纤维石膏板（A级） 3.批白水腻子二遍，白色、黄色、橙色无机涂料二遍 4.板面钉眼封点防锈漆 5.清油封底 6.天棚面板缝贴自粘胶带 |  | m | 130.1 | 87.84 | 11427.98
9 | 010810001001 | 窗帘 |  | 1.遮光卷帘 |  | m2 | 273.21 | 39.77 | 10865.56
10 | 010810005001 | 窗帘轨 |  | 1.铝合金窗帘轨（单轨） |  | m | 131 | 23.03 | 3016.93
11 | 011102003001 | 块料楼地面 |  | 1.地砖面层300*300，专用美缝剂美缝 2.40厚1:3水泥砂浆结合层，表面撒水泥粉， |  | m2 | 47.64 | 208.10 | 9913.88
12 | 011103003001 | 塑料板楼地面 |  | 1.2厚PVC自流平塑胶地板 |  | m2 | 330.07 | 210.13 | 69357.61
本页小计 | [8 empty] | 144581.56
【新点2013清单造价江苏版 V10.3.6】
分部分项工程和单价措施项目清单与计价表
工程名称：教学楼2-装修 |  |  |  |  | 标段： |  |  |  |  | 第2页 共5页
序号 | 项目编码 | 项目名称 |  | 项目特征描述 |  | 计量 单位 | 工程量 | 金额（元）
[8 empty] | 综合单价 | 合价 |  | 其中
暂估价
13 | 011104002001 | 竹、木（复合）地板 |  | 1.8厚企口强化复合木地板， 2.3~5厚难燃橡塑垫， 3.40厚C20细石砼随打随抹平，内配4@200单层双向钢筋网片， 4.水泥浆一道 |  | m2 | 616.66 | 190.68 | 117584.73
14 | 011105006001 | 金属踢脚线 |  | 1.不锈钢成品踢脚线100mm高 |  | m | 476.28 | 28.61 | 13626.37
15 | 011201001001 | 墙面一般抹灰 |  | 1、墙体类型：内墙 2、底层厚度、砂浆配合比：10厚1:1:6混合砂浆 3、面层厚度、砂浆配合比：5厚1:0.5:2.5混合砂浆 |  | m2 | 28.99 | 46.14 | 1337.60
16 | 011201001002 | 墙面一般抹灰 |  | 1、墙体类型：外墙 2、底层厚度、砂浆配合比：12厚1:3水泥砂浆 3、面层厚度、砂浆配合比：8厚1:2.5水泥砂浆 |  | m2 | 482.85 | 59.29 | 28628.18
17 | 011204003001 | 块料墙面 |  | 1.白水泥擦缝 2.5厚墙面砖300*600 3.4厚强力胶粘接层 4.成品PVC护角防撞条 |  | m2 | 72.57 | 207.39 | 15050.29
18 | 011207001002 | 墙面装饰板 |  | 1.2层9厘夹板层 2.30*30木方框1200*700 3.软包内填海绵 |  | m2 | 117.31 | 353.22 | 41436.24
19 | 011207001003 | 墙面装饰板 |  | 1.30*30@600热镀锌方钢 2.12mm石膏基高性能无机纤维板 3.12mm纸面石膏板 4.板面钉眼封点防锈漆 5.清油封底 6.天棚面板缝贴自粘胶带 7.包管节点一 |  | m2 | 13.6 | 232.75 | 3165.40
本页小计 | [8 empty] | 220828.81
【新点2013清单造价江苏版 V10.3.6】
分部分项工程和单价措施项目清单与计价表
工程名称：教学楼2-装修 |  |  |  |  | 标段： |  |  |  |  | 第3页 共5页
序号 | 项目编码 | 项目名称 |  | 项目特征描述 |  | 计量 单位 | 工程量 | 金额（元）
[8 empty] | 综合单价 | 合价 |  | 其中
暂估价
20 | 011210002001 | 金属隔断 |  | 1、骨架、边框材料种类、规格：1.0厚轻钢龙骨，竖向龙骨间距400（隔墙内填50厚玻璃棉，容重40kg/m3）， 2、隔板材料品种、规格、颜色：双层双面12厚纸面石膏板 3、耐火极限1.05小时。 |  | m2 | 337.38 | 178.05 | 60070.51
21 | 011302001001 | 吊顶天棚 |  | 1.φ8全牙螺杆吊筋 2.铝合金主龙骨、龙骨吊挂件、十字连扣、暗架式龙骨 3.1.0厚白色铝扣板 4.600*600格式灯孔 |  | m2 | 405.62 | 248.60 | 100837.13
22 | 011302001002 | 吊顶天棚 |  | 1.φ8全牙螺杆吊筋 2.铝合金主龙骨、龙骨吊挂件、十字连扣、暗架式龙骨 3.1.0厚白色铝扣板 4.300*300格式灯孔 |  | m2 | 46.95 | 256.09 | 12023.43
23 | 011302001003 | 吊顶天棚 |  | 1.φ8全牙螺杆吊筋 2.C50轻钢龙骨，DU18收边龙骨 3.纸面石膏板9.5mm(顶面双层错缝拼接)，20宽白色烤漆铝封边条（伸缩缝），侧边18厚难燃板，单层纸面石膏板9.5mm 4.批白水腻子二遍，白色、黄色、橙色无机涂料二遍 5.筒灯孔 6.板面钉眼封点防锈漆 7.清油封底 8.天棚面板缝贴自粘胶带 |  | m2 | 86.08 | 344.31 | 29638.20
24 | 011302002001 | 格栅吊顶 |  | 1.φ8全牙螺杆吊筋 2.轻钢龙骨 3.10*40铝格栅1.0mm厚 |  | m2 | 91.2 | 225.26 | 20543.71
25 | 011407001001 | 墙面喷刷涂料 |  | 1.外墙涂料两遍 |  | m2 | 1794.31 | 13.39 | 24025.81
26 | 011407001004 | 墙面喷刷涂料 |  | 1.外墙批腻子两遍 |  | m2 | 482.85 | 21.89 | 10569.59
27 | 011407001005 | 墙面喷刷涂料 |  | 1.刷白色无机涂料一遍 |  | m2 | 163.42 | 6.44 | 1052.42
28 | 011407001003 | 墙面喷刷涂料 |  | 1.批白水泥两遍，白色无机涂料两遍 |  | m2 | 1407.87 | 32.36 | 45558.67
本页小计 | [8 empty] | 304319.47
【新点2013清单造价江苏版 V10.3.6】
分部分项工程和单价措施项目清单与计价表
工程名称：教学楼2-装修 |  |  |  |  | 标段： |  |  |  |  | 第4页 共5页
序号 | 项目编码 | 项目名称 |  | 项目特征描述 |  | 计量 单位 | 工程量 | 金额（元）
[8 empty] | 综合单价 | 合价 |  | 其中
暂估价
29 | 011407001002 | 墙面喷刷涂料 |  | 1.白色防霉无机涂料两遍 |  | m2 | 94.86 | 30.28 | 2872.36
30 | 011407002001 | 天棚喷刷涂料 |  | 1.批腻子两遍、蓝色无机涂料两遍 |  | m2 | 91.2 | 30.69 | 2798.93
31 | 011407002002 | 天棚喷刷涂料 |  | 1.天棚刷白色涂料一遍 |  | m2 | 952.87 | 23.36 | 22259.04
32 | 011503005002 | 金属靠墙扶手 |  | 1、直径40不锈钢无障碍扶手,离楼地面高度符合设计要求 |  | m | 117.27 | 88.73 | 10405.37
|  | 分部小计 | [6 empty] | 708065.54
|  | 分部分项合计 | [6 empty] | 708065.54
1 | 011701002001 | 外脚手架 |  | 1、搭设方式：双排 2、搭设高度：8.75m 3、脚手架材质：扣件式脚手钢管 |  | m2 | 1126.22 | 31.34 | 35295.73
2 | 011701003001 | 里脚手架 |  | 1、搭设方式：单排 2、搭设高度：3.6m内 3、脚手架材质：扣件式脚手架 4、砌筑脚手架 |  | m2 | 14.5 | 3.27 | 47.42
3 | 011701003002 | 里脚手架 |  | 1、搭设方式：单排 2、搭设高度：3.6m内 3、脚手架材质：扣件式脚手架 4、拆除脚手架 |  | m2 | 21.67 | 0.74 | 16.04
4 | 011701003003 | 里脚手架 |  | 1、搭设方式：单排 2、搭设高度：3.6m内 3、脚手架材质：扣件式脚手架 4、抹灰脚手架 |  | m2 | 28.99 | 0.99 | 28.70
5 | 011701003004 | 里脚手架 |  | 1、搭设方式：单排 2、搭设高度：3.6m内 3、脚手架材质：扣件式脚手架 4、油漆脚手架 |  | m2 | 1903.64 | 0.09 | 171.33
6 | 011701006001 | 移动脚手架 |  | 1、搭设方式：移动脚手架 2、搭设高度：3.6m内 3、脚手架材质：扣件式钢管脚手架 4、顶棚脚手架 |  | m2 | 990.17 | 4.60 | 4554.78
7 | 011702001001 | 基础 |  | 1.无梁式带形基础 复合木模板 |  | m2
8 | 011702008001 | 圈梁 |  | 1.圈梁 复合木模板 |  | m2
9 | 011702009001 | 过梁 |  | 1.过梁 复合木模板 |  | m2
本页小计 | [8 empty] | 78449.70
【新点2013清单造价江苏版 V10.3.6】
分部分项工程和单价措施项目清单与计价表
工程名称：教学楼2-装修 |  |  |  |  | 标段： |  |  |  |  | 第5页 共5页
序号 | 项目编码 | 项目名称 |  | 项目特征描述 |  | 计量 单位 | 工程量 | 金额（元）
[8 empty] | 综合单价 | 合价 |  | 其中
暂估价
10 | 011703001002 | 垂直运输 |  | 1.单独装饰工程垂直运输 卷扬机 垂直运输高度20m以内(6层) |  | 工日 | 1462.44 | 5.83 | 8526.03
|  | 单价措施合计 | [6 empty] | 48640.03
本页小计 | [8 empty] | 8526.03
合 计 | [8 empty] | 756705.57
【新点2013清单造价江苏版 V10.3.6】

## 8.3 表-11 总价措施项目清单与计价表
总价措施项目清单与计价表
工程名称：教学楼2-装修 | [5 empty] | 标段： |  |  |  |  | 第1页 共3页
序号 | 项目编码 | 项目名称 |  | 计算基础 | 费率（%） |  | 金额（元） |  | 调整 费率（%） | 调整后 金额（元） |  | 备注
1 | 011707001001 | 安全文明施工费 |  |  | 100.000 |  | 14528.74
1.1 |  | 基本费 |  | 分部分项合计+单价措施项目合计-除税工程设备费 | 1.700 |  | 12863.99
1.2 |  | 增加费 |  | 分部分项合计+单价措施项目合计-除税工程设备费
1.3 |  | 扬尘污染防治增加费 |  | 分部分项合计+单价措施项目合计-除税工程设备费 | 0.220 |  | 1664.75
2 | 011707002001 | 夜间施工 |  | 分部分项合计+单价措施项目合计-除税工程设备费
3 | 011707003001 | 非夜间施工照明 |  | 分部分项合计+单价措施项目合计-除税工程设备费 | [7 empty] | 在计取非夜间施工照明费时，建筑工程、仿古工程、修缮土建部分仅地下室（地宫）部分可计取；单独装饰、安装工程、园林绿化工程、修缮安装部分仅特殊施工部位内施工项目可计取
4 | 011707004001 | 二次搬运 |  | 分部分项合计+单价措施项目合计-除税工程设备费
5 | 011707005001 | 冬雨季施工 |  | 分部分项合计+单价措施项目合计-除税工程设备费 | 0.075 |  | 567.53
【新点2013清单造价江苏版 V10.3.6】
编制人（造价人员）： | [7 empty] | 复核人（造价工程师）：
总价措施项目清单与计价表
工程名称：教学楼2-装修 | [5 empty] | 标段： |  |  |  |  | 第2页 共3页
序号 | 项目编码 | 项目名称 |  | 计算基础 | 费率（%） |  | 金额（元） |  | 调整 费率（%） | 调整后 金额（元） |  | 备注
6 | 011707006001 | 地上、地下设施、建筑物的临时保护设施 |  | 分部分项合计+单价措施项目合计-除税工程设备费
7 | 011707007001 | 已完工程及设备保护 |  | 分部分项合计+单价措施项目合计-除税工程设备费
8 | 011707008001 | 临时设施 |  | 分部分项合计+单价措施项目合计-除税工程设备费 | 0.800 |  | 6053.64
9 | 011707009001 | 赶工措施 |  | 分部分项合计+单价措施项目合计-除税工程设备费
10 | 011707010001 | 工程按质论价 |  | 分部分项合计+单价措施项目合计-除税工程设备费
11 | 011707011001 | 住宅分户验收 |  | 分部分项合计+单价措施项目合计-除税工程设备费 | [7 empty] | 在计取住宅分户验收时，大型土石方工程、桩基工程和地下室部分不计入计费基础
12 | 011707012001 | 建筑工人实名制费用 |  | 分部分项合计+单价措施项目合计-除税工程设备费 | 0.030 |  | 227.01 |  |  |  |  | 建筑工人实名制设备由建筑工人工资专用账户开户银行提供的，建筑工人实名制费用按表中费率乘以0.5系数计取
13 | 011707091001 | 特殊条件下施工增加费 |  | 分部分项合计+单价措施项目合计-除税工程设备费
【新点2013清单造价江苏版 V10.3.6】
编制人（造价人员）： | [7 empty] | 复核人（造价工程师）：
总价措施项目清单与计价表
工程名称：教学楼2-装修 | [5 empty] | 标段： |  |  |  |  | 第3页 共3页
序号 | 项目编码 | 项目名称 |  | 计算基础 | 费率（%） |  | 金额（元） |  | 调整 费率（%） | 调整后 金额（元） |  | 备注
14 | 011707015001 | 智慧工地费用 |  | 分部分项合计+单价措施项目合计-除税工程设备费 | [7 empty] | 现场安全隐患排查、人员信息动态管理、扬尘管控视频监控、高处作业防护预警、危大工程监测预警和集成平台等设备、软件和管理费用。
合 计 | [6 empty] | 21376.92
【新点2013清单造价江苏版 V10.3.6】
编制人（造价人员）： | [7 empty] | 复核人（造价工程师）：

## 8.4 表-12 其他项目清单与计价汇总表
其他项目清单与计价汇总表
工程名称：教学楼2-装修 |  |  |  | 标段： |  |  | 第1页 共1页
序号 | 项目名称 |  | 金额(元) |  | 结算金额(元) | 备注
1 | 暂列金额 |  | 70806.55
2 | 暂估价
2.1 | 材料暂估价
2.2 | 专业工程暂估价
3 | 计日工
4 | 总承包服务费
合 计 |  |  | 70806.55
【新点2013清单造价江苏版 V10.3.6】

## 8.5 表-12-1 暂列金额明细表
暂列金额明细表
工程名称：教学楼2-装修 |  |  |  | 标段： |  | 第1页 共1页
序号 | 项目名称 |  | 计量单位 |  | 暂定金额(元) | 备注
1 | 暂列金额 |  | 项 |  | 70806.55
合 计 |  |  |  |  | 70806.55
【新点2013清单造价江苏版 V10.3.6】

## 8.6 表-12-3 专业工程暂估价及结算价表
专业工程暂估价及结算价表
工程名称：教学楼2-装修 |  |  |  |  | 标段： |  |  | 第1页 共1页
序号 | 工程名称 |  | 工程内容 | 暂估金额(元) |  | 结算金额(元) | 差额±(元) |  | 备注
合 计
【新点2013清单造价江苏版 V10.3.6】

## 8.7 表-13 规费、税金项目计价表
规费、税金项目计价表
工程名称：教学楼2-装修 |  |  |  | 标段： |  |  |  | 第1页 共1页
序号 | 项目名称 |  | 计算基础 |  | 计算基数(元) |  | 计算费率(％) |  | 金额(元)
1 | 规费 |  | 环境保护税+社会保险费+住房公积金 |  | 23938.67 |  | 100.000 |  | 23938.67
1.1 | 社会保险费 |  | 分部分项工程费+措施项目费+其他项目费-除税工程设备费 |  | 848889.04 |  | 2.400 |  | 20373.34
1.2 | 住房公积金 |  | 分部分项工程费+措施项目费+其他项目费-除税工程设备费 |  | 848889.04 |  | 0.420 |  | 3565.33
1.3 | 环境保护税 |  | 分部分项工程费+措施项目费+其他项目费-除税工程设备费 |  | 848889.04
2 | 税金 |  | 分部分项工程费+措施项目费+其他项目费+规费-除税甲供材料和甲供设备费/1.01 |  | 872827.71 |  | 9.000 |  | 78554.49
合 计 | [8 empty] | 102493.16
【新点2013清单造价江苏版 V10.3.6】
编制人（造价人员）： | [5 empty] | 复核人（造价工程师）：

## 8.8 承包人供应主要材料一览表
承包人供应主要材料一览表
工程名称：教学楼2-装修 | [5 empty] | 标段： |  |  |  | 第1页 共5页
序号 | 材料编码 | 材料名称 |  | 规格、型号等要求 | 单位 |  | 数量 | 单价(元) | 合价(元) |  | 备注
1 | 01270100~1 | 镀锌方管 |  | 30*30*2 | t |  | 0.78666 | 4125.53 | 3245.39
2 | 01510705 | 角铝 |  | ∟25×25×1 | m |  | 86.64 | 5.15 | 446.20
3 | 0201010101 | 标准砖 |  | 240×115×53mm | 百块 |  | 0.43848 | 66.18 | 29.02
4 | 0203010601~1 | 加气混凝土块 |  | 600×240×150mm | m3 |  | 3.1842 | 360.21 | 1146.98
5 | 02070261 | 橡皮垫圈 |  |  | 百个 |  | 8.4345 | 25.73 | 217.02
6 | 02290301 | 麻绳 |  |  | kg |  | 0.014984 | 5.75 | 0.09
7 | 02350101~1 | 海绵 |  | δ30 | m2 |  | 123.1755 | 20.58 | 2534.95
8 | 02350202 | 人造革 |  |  | m2 |  | 119.6562 | 14.66 | 1754.16
9 | 03010322 | 铝拉铆钉 |  | LD-1 | 十个 |  | 60.7284 | 0.26 | 15.79
10 | 0303010203 | 商品混凝土 C20(非泵送) |  |  | m3 |  | 0.9999 | 389.55 | 389.51
11 | 03031206 | 自攻螺钉 |  | M4×15 | 十个 |  | 1115.4885 | 0.26 | 290.03
12 | 03031222 | 自攻螺钉 |  | M5×25～30 | 十个 |  | 2374.842 | 0.48 | 1139.92
13 | 0303901001~1 | C20粒径16砼32.5级坍落度35-50(商品砼)(非泵送) |  |  | m3 |  | 25.036396 | 389.55 | 9752.93
14 | 0304912008~1 | 混合砂浆 M10(干拌（混）砂浆)(砌筑DM) |  |  | t |  | 0.37149 | 401.58 | 149.18
15 | 0304913004~1 | 水泥砂浆 1:2.5(干拌（混）砂浆) |  |  | t |  | 0.385 | 412.60 | 158.85
16 | 0304913004~2 | 水泥砂浆 1:2.5(干拌（混）砂浆)(抹灰DP) |  |  | t |  | 6.928898 | 414.50 | 2872.03
17 | 0304913005~1 | 水泥砂浆 1:3(干拌（混）砂浆)(抹灰DP) |  |  | t |  | 11.069336 | 427.87 | 4736.24
18 | 0304913018~1 | 混合砂浆 1:1:6(干拌（混）砂浆)(抹灰DP) |  |  | t |  | 0.547404 | 384.95 | 210.72
19 | 0304913021~1 | 混合砂浆 1:0.5:2.5(干拌（混）砂浆)(抹灰DP) |  |  | t |  | 0.260006 | 414.50 | 107.77
20 | 03070114 | 膨胀螺栓 |  | M8×80 | 套 |  | 843.45 | 0.51 | 430.16
21 | 03070821 | 胀头、胀管 |  |  | 套 |  | 835.1811 | 0.43 | 359.13
22 | 03110141 | 镀锌丝杆 |  |  | kg |  | 216.271406 | 5.15 | 1113.80
23 | 03270202 | 砂纸 |  |  | 张 |  | 57.1722 | 0.94 | 53.74
24 | 03410205 | 电焊条 |  | J422 | kg |  | 22.1014 | 6.87 | 151.84
25 | 03510701 | 铁钉 |  |  | kg |  | 2.02428 | 7.26 | 14.70
26 | 03510705 | 铁钉 |  | 70mm | kg |  | 15.24346 | 7.26 | 110.67
27 | 03512000 | 射钉 |  |  | 百个 |  | 5.0607 | 18.01 | 91.14
28 | 03512005 | 射弹钉 |  |  | 套 |  | 70.224 | 1.29 | 90.59
29 | 03570216 | 镀锌铁丝 |  | 8# | kg |  | 0.029968 | 7.12 | 0.21
【新点2013清单造价江苏版 V10.3.6】
承包人供应主要材料一览表
工程名称：教学楼2-装修 | [5 empty] | 标段： |  |  |  | 第2页 共5页
序号 | 材料编码 | 材料名称 |  | 规格、型号等要求 | 单位 |  | 数量 | 单价(元) | 合价(元) |  | 备注
30 | 03590100 | 垫铁 |  |  | kg |  | 1.873 | 4.29 | 8.04
31 | 03632307 | 电锤钻头 |  | φ14 | 根 |  | 7.84 | 5.57 | 43.67
32 | 03652403 | 合金钢切割锯片 |  |  | 片 |  | 0.128628 | 68.60 | 8.82
33 | 04010611 | 水泥 |  | 32.5级 | kg |  | 1336.83287 | 0.32 | 421.10
34 | 04010701 | 白水泥 |  |  | kg |  | 1103.261357 | 1.12 | 1235.65
35 | 04010701~1 | 美缝剂 |  |  | kg |  | 4.764 | 44.36 | 211.33
36 | 0402010806 | 普通成材 |  |  | m3 |  | 0.09657 | 2000.00 | 193.14
37 | 0403013606 | 复合木模板 |  | 18mm | m2 |  |  | 35.49
38 | 0405010105 | 毛竹 |  |  | 根 |  | 20.27196 | 9.32 | 188.93
39 | 04090602 | 滑石粉 |  |  | kg |  | 32.74992 | 0.53 | 17.36
40 | 04090801 | 石膏粉 |  | 325目 | kg |  | 95.247247 | 0.36 | 34.29
41 | 0499000077 | 周转木材 |  |  | m3 |  | 0.789804 | 2000.00 | 1579.61
42 | 0501040003 | 钢筋 |  | HRB400-6 | t |  | 0.46614 | 3288.81 | 1533.05
43 | 0501040413~1 | 成型冷轧扭钢筋 |  | 4mm | t |  | 0.6086 | 3597.81 | 2189.63
44 | 0501081801 | 脚手钢管 |  |  | kg |  | 605.90636 | 3.51 | 2126.73
45 | 05011200 | 圆木 |  |  | m3 |  | 0.00075 | 2000.00 | 1.50
46 | 05030600 | 普通木成材 |  |  | m3 |  | 0.28685 | 2000.00 | 573.70
47 | 05070100 | 纤维板 |  |  | m2 |  | 129.041 | 19.48 | 2513.72
48 | 0507030101 | 电焊条 |  |  | kg |  | 0.85002 | 6.87 | 5.84
49 | 0508091502 | 铁钉 |  |  | kg |  |  | 7.26
50 | 0508130201 | 镀锌铁丝 |  | 8# | kg |  | 208.3507 | 7.12 | 1483.46
51 | 0508130204 | 镀锌铁丝 |  | 22# | kg |  | 10.37279 | 8.68 | 90.04
52 | 05092103~1 | 难燃板 |  | δ18mm | m2 |  | 39.86115 | 56.24 | 2241.79
53 | 05092103~2 | 夹板 |  | δ9mm | m2 |  | 246.351 | 35.19 | 8669.09
54 | 05092103~3 | 石膏基高性能无机纤维板 |  | δ12mm | m2 |  | 14.28 | 19.48 | 278.17
55 | 0510010202 | 零星卡具 |  |  | kg |  |  | 4.12
56 | 0510020201 | 工具式金属脚手 |  |  | kg |  | 4.300845 | 3.51 | 15.10
57 | 0510020302 | 底座 |  |  | 个 |  | 3.37866 | 5.57 | 18.82
58 | 0510020402 | 扣件 |  |  | 个 |  | 103.61224 | 5.57 | 577.12
59 | 0510020503 | 门式脚手架 |  |  | kg |  | 405.9697 | 6.00 | 2435.82
60 | 0510030201 | 钢支撑 |  | (钢管) | kg |  |  | 3.51
61 | 05250502 | 锯(木)屑 |  |  | m3 |  | 0.28584 | 47.17 | 13.48
62 | 0605120102 | 塑料薄膜 |  |  | m2 |  | 2.3331 | 0.74 | 1.73
63 | 0612070102 | 水 |  |  | m3 |  | 29.200635 | 4.77 | 139.29
64 | 06612145~1 | 墙面砖 |  | 300×600 | m2 |  | 74.38425 | 100.00 | 7438.43
65 | 06650101~1 | 卫生间地砖 |  | 300*300 | m2 |  | 48.5928 | 100.00 | 4859.28
66 | 07470301~1 | PVC自流平塑胶地板 |  | δ=2 | m2 |  | 363.077 | 133.09 | 48321.92
67 | 07510105~1 | 强化复合木地板 |  | 1818×303×8 | m2 |  | 647.493 | 100.00 | 64749.30
【新点2013清单造价江苏版 V10.3.6】
承包人供应主要材料一览表
工程名称：教学楼2-装修 | [5 empty] | 标段： |  |  |  | 第3页 共5页
序号 | 材料编码 | 材料名称 |  | 规格、型号等要求 | 单位 |  | 数量 | 单价(元) | 合价(元) |  | 备注
68 | 08010200 | 纸面石膏板 |  | 12mm | m2 |  | 836.924 | 12.59 | 10536.87
69 | 08010200~2 | 12厚高强度无机纤维石膏板 |  |  | m2 |  | 61.47225 | 12.59 | 773.94
70 | 08010200~3 | 纸面石膏板 |  | 12mm | m2 |  | 14.96 | 12.59 | 188.35
71 | 08010211 | 纸面石膏板 |  | 1200×3000×9.5 | m2 |  | 165.025 | 10.33 | 1704.71
72 | 08050501~1 | 白色铝扣板 |  | 600×600×1 | m2 |  | 425.901 | 159.71 | 68020.65 |  | 2025.3海门市
73 | 08050501~2 | 白色铝扣板 |  | 300×300×1 | m2 |  | 49.2975 | 159.71 | 7873.30
74 | 08310113 | 轻钢龙骨(大) |  | 50×15×1.2 | m |  | 864.81176 | 5.57 | 4817.00
75 | 08310122 | 轻钢龙骨(中) |  | 50×20×0.5 | m |  | 203.06688 | 3.43 | 696.52
76 | 08310131 | 轻钢龙骨(小) |  | 25×20×0.5 | m |  |  | 2.23
77 | 08310141 | U型轻钢龙骨 |  | 38×25 | m |  | 477.05532 | 9.43 | 4498.63
78 | 08310144 | U型轻钢龙骨 |  | 75×40 | m |  | 929.81928 | 8.58 | 7977.85
79 | 08310145 | U型轻钢龙骨 |  | 75×50 | m |  | 238.52766 | 9.43 | 2249.32
80 | 08330107 | 大龙骨垂直吊件(轻钢) |  | 45 | 只 |  | 976.6412 | 0.43 | 419.96
81 | 08330111 | 中龙骨垂直吊件 |  |  | 只 |  | 284.064 | 0.39 | 110.78
82 | 08330113 | 小龙骨垂直吊件 |  |  | 只 |  |  | 0.34
83 | 08330300 | 轻钢龙骨主接件 |  |  | 只 |  | 207.0112 | 0.51 | 105.58
84 | 08330301 | 轻钢龙骨次接件 |  |  | 只 |  | 103.296 | 0.60 | 61.98
85 | 08330302 | 轻钢龙骨小接件 |  |  | 只 |  |  | 0.26
86 | 08330305 | 铝合金T型龙骨次接件 |  |  | 只 |  | 135.771 | 0.64 | 86.89
87 | 08330307 | 铝合金T型龙骨主接件 |  |  | 只 |  | 271.542 | 0.94 | 255.25
88 | 08330308 | 铝合金T型龙骨平面连接件 |  |  | 只 |  | 276.237 | 0.43 | 118.78
89 | 08330309 | 小龙骨平面连接件 |  |  | 只 |  |  | 0.51
90 | 08330310 | 中龙骨平面连接件 |  |  | 只 |  | 500.1248 | 0.43 | 215.05
91 | 08330500 | 中龙骨横撑 |  |  | m |  | 177.15264 | 3.00 | 531.46
92 | 08330501 | 边龙骨横撑 |  |  | m |  | 17.38816 | 2.57 | 44.69
93 | 08330709 | 铝合金T型龙骨挂件 |  |  | 个 |  | 2124.077 | 0.51 | 1083.28
94 | 08350201 | 铝合金T型主龙骨 |  |  | m |  | 885.69939 | 4.72 | 4180.50
95 | 0904040300 | 普通钢门 |  |  | m2 |  | 44 | 500.00 | 22000.00
96 | 09410703~1 | 窗帘布(遮光卷帘) |  |  | m2 |  | 275.9421 | 38.59 | 10648.61
97 | 09490504 | 铝合金窗帘轨 |  | 单轨 | m |  | 146.72 | 6.86 | 1006.50
98 | 10030307~1 | 20宽白色烤漆铝封边条 |  |  | m |  | 90.384 | 3.60 | 325.38
99 | 10090318~1 | PVC角线防撞条(成品) |  | 30*30 | m |  | 12.6 | 5.00 | 63.00
100 | 10130706 | 不锈钢踢脚线(成品) |  | δ1mm | m2 |  | 50.0094 | 197.22 | 9862.85 |  | 2025.3常州市
【新点2013清单造价江苏版 V10.3.6】
承包人供应主要材料一览表
工程名称：教学楼2-装修 | [5 empty] | 标段： |  |  |  | 第4页 共5页
序号 | 材料编码 | 材料名称 |  | 规格、型号等要求 | 单位 |  | 数量 | 单价(元) | 合价(元) |  | 备注
101 | 11010304~1 | 白色无机涂料 |  |  | kg |  | 559.633626 | 18.63 | 10425.97 |  | 2025.3苏州市
102 | 11010304~2 | 橙色无机涂料 |  |  | kg |  | 17.89374 | 18.63 | 333.36 |  | 2025.3苏州市
103 | 11010304~3 | 黄色无机涂料 |  |  | kg |  | 2.26188 | 18.63 | 42.14 |  | 2025.3苏州市
104 | 11010304~4 | 蓝色无机涂料 |  |  | kg |  | 31.2816 | 18.63 | 582.78 |  | 2025.3苏州市
105 | 11010365 | 外墙涂料 |  |  | kg |  | -142.9305 | 19.88 | -2841.46 |  | 2025.3苏州市
106 | 11010366 | 外墙涂料 |  |  | kg |  | 439.5488 | 19.88 | 8738.23 |  | 2025.3苏州市
107 | 11010367 | 外墙涂料 |  |  | kg |  | 879.0976 | 19.88 | 17476.46 |  | 2025.3苏州市
108 | 11030303 | 防锈漆 |  |  | kg |  | 3.48378 | 12.86 | 44.80
109 | 11030304 | 红丹防锈漆 |  |  | kg |  | 4.49504 | 12.86 | 57.81
110 | 11111715 | 酚醛清漆 |  |  | kg |  | 20.452159 | 11.15 | 228.04
111 | 11430327 | 大白粉 |  |  | kg |  | 127.997167 | 0.73 | 93.44
112 | 11450345 | 外墙抗裂腻子粉 |  |  | kg |  | 579.42 | 7.29 | 4223.97
113 | 12030107 | 油漆溶剂油 |  |  | kg |  | 4.629847 | 12.01 | 55.60
114 | 12060334 | 防腐油 |  |  | kg |  | 3.5193 | 5.15 | 18.12
115 | 12070313 | 上光蜡 |  |  | kg |  | 7.59161 | 81.47 | 618.49
116 | 12370305 | 氧气 |  |  | m3 |  | 11.238 | 2.83 | 31.80
117 | 12370336 | 乙炔气 |  |  | m3 |  | 2.2476 | 14.05 | 31.58
118 | 12410162 | 塑胶地板粘结剂 |  |  | kg |  | 148.5315 | 15.61 | 2318.58
119 | 12410163 | 干粉型粘结剂 |  |  | kg |  | 304.794 | 4.29 | 1307.57
120 | 12410310 | 强力植筋胶 |  |  | ml |  | 6963.04 | 0.05 | 348.15
121 | 12410703 | 羧甲基纤维素 |  |  | kg |  | 2.2344 | 2.14 | 4.78
122 | 12413518 | 901胶 |  |  | kg |  | 535.247089 | 2.14 | 1145.43
123 | 12413535 | 万能胶 |  |  | kg |  | 28.382472 | 17.15 | 486.76
124 | 12413544 | 聚醋酸乙烯乳液 |  |  | kg |  | 0.0708 | 4.29 | 0.30
125 | 12430342 | 自粘胶带 |  |  | m |  | 275.09298 | 0.13 | 35.38
126 | 13070105~1 | 玻璃棉40kg/m2 |  | 厚50mm | m2 |  | 354.249 | 11.05 | 3914.45 |  | 2025.3启东市
127 | 13123509~1 | 3~5厚难燃橡塑垫 |  |  | m2 |  | 678.326 | 21.44 | 14543.31
128 | 14040915~1 | 直径40不锈钢无障碍扶手 |  |  | m |  | 117.27 | 88.73 | 10405.37
129 | 17310706 | 双螺母双垫片 |  | φ8 | 副 |  | 835.1811 | 0.51 | 425.94
130 | 31010707 | 密封油膏 |  |  | kg |  | 1.887893 | 5.57 | 10.52
131 | 31110301 | 棉纱头 |  |  | kg |  | 7.3687 | 5.57 | 41.04
132 | 31150101 | 水 |  |  | m3 |  | 9.689191 | 4.77 | 46.22
133 | 32090101 | 周转木材 |  |  | m3 |  | 1.361546 | 2000.00 | 2723.09
134 | 602030~1 | 白色无机防霉涂料 |  |  | kg |  | 42.687 | 15.57 | 664.64 |  | 2025.3海门市
【新点2013清单造价江苏版 V10.3.6】
承包人供应主要材料一览表
工程名称：教学楼2-装修 | [5 empty] | 标段： |  |  |  | 第5页 共5页
序号 | 材料编码 | 材料名称 |  | 规格、型号等要求 | 单位 |  | 数量 | 单价(元) | 合价(元) |  | 备注
135 | 80010125~1 | 水泥砂浆 1:3(干拌（混）砂浆)(抹灰DP) |  |  | t |  |  | 412.60
136 | 80010161~1 | 干硬性水泥砂浆(干拌（混）砂浆)(地面DS) |  |  | t |  | 3.35973 | 372.04 | 1249.95
137 | B001 | 弹簧片 |  |  | 只 |  | 117.648 | 0.30 | 35.29
138 | B002~1 | 铝格栅 |  | 10*40*1.0 | m2 |  | 101.232 | 146.67 | 14847.70
139 | CL0001 | 铁皮围挡刷涂料，颜色同内墙，高度1.2m。 |  |  | m |  | 50.44 | 50.00 | 2522.00
合计 | [8 empty] | 443526.99
【新点2013清单造价江苏版 V10.3.6】

## 9.1 表-04 单位工程招标控制价表
单位工程招标控制价表
工程名称：连廊-装修 |  |  | 标段： |  | 第1页 共1页
序号 | 汇总内容 |  |  | 金额(元) | 其中:暂估价(元)
1 | 分部分项工程费 |  |  | 49319.52
1.1 | 人工费 |  |  | 17119.90
1.2 | 材料费 |  |  | 20768.55
1.3 | 施工机具使用费 |  |  | 950.20
1.4 | 企业管理费 |  |  | 7770.22
1.5 | 利润 |  |  | 2710.65
2 | 措施项目费 |  |  | 11264.05
2.1 | 单价措施项目费 |  |  | 9599.59
2.2 | 总价措施项目费 |  |  | 1664.46
2.2.1 | 其中：安全文明施工措施费 |  |  | 1131.24
3 | 其他项目费 |  |  | 4931.95
3.1 | 其中：暂列金额 |  |  | 4931.95
3.2 | 其中：专业工程暂估
3.3 | 其中：计日工
3.4 | 其中：总承包服务费
4 | 规费 |  |  | 1847.54
5 | 税金 |  |  | 6062.68
招标控制价合计=1+2+3+4+5-甲供材料费_含设备/1.01 |  |  |  | 73425.74
【新点2013清单造价江苏版 V10.3.6】

## 9.2 表-08 分部分项工程和单价措施项目清单与计价表
分部分项工程和单价措施项目清单与计价表
工程名称：连廊-装修 |  |  |  |  | 标段： |  |  |  |  | 第1页 共3页
序号 | 项目编码 | 项目名称 |  | 项目特征描述 |  | 计量 单位 | 工程量 | 金额（元）
[8 empty] | 综合单价 | 合价 |  | 其中
暂估价
0101 连廊工程
1 | 010101004001 | 挖基坑土方 |  | 1、土壤类别：三类土 2、挖土深度：2M内 3、弃土运距：承包人自行考虑 |  | m3 | 35 | 159.96 | 5598.60
2 | 010103001001 | 回填方 |  | 1、密实度要求：符合规范要求 2、填方材料品种：利用原土 3、填方来源、运距：承包人自行考虑 |  | m3 | 24.49 | 77.54 | 1898.95
3 | 010103002001 | 余方弃置 |  | 1、废弃料品种：多余挖方 2、运距：承包人自行考虑 |  | m3 | 10.51 | 61.22 | 643.42
4 | 010401003001 | 实心砖墙 |  | 1、砖品种、规格、强度等级：实心水泥砖240*115*53 2、墙体类型：女儿墙 3、砂浆强度等级、配合比：M7.5混合砂浆 |  | m3 | 3 | 872.91 | 2618.73
5 | 010501001001 | 垫层 |  | 1、混凝土种类：预拌混凝土 2、混凝土强度等级：C20 |  | m3 | 1.24 | 568.82 | 705.34
6 | 010501003001 | 独立基础 |  | 1、混凝土种类：预拌混凝土 2、混凝土强度等级：C30 |  | m3 | 4.51 | 605.12 | 2729.09
7 | 010502001001 | 矩形柱 |  | 1、混凝土种类：预拌混凝土 2、混凝土强度等级：C30 |  | m3 | 2.77 | 759.54 | 2103.93
8 | 010502002001 | 构造柱 |  | 1、混凝土种类：预拌混凝土 2、混凝土强度等级：C30 |  | m3 | 0.16 | 981.73 | 157.08
9 | 010503001001 | 基础梁 |  | 1、混凝土种类：预拌混凝土 2、混凝土强度等级：C30 |  | m3 | 4.03 | 596.31 | 2403.13
10 | 010503004001 | 圈梁 |  | 1、混凝土种类：预拌砼 2、混凝土强度等级：C30 |  | m3 | 0.29 | 743.26 | 215.55
11 | 010505001001 | 有梁板 |  | 1、混凝土种类：预拌混凝土 2、混凝土强度等级：C30 |  | m3 | 2.76 | 626.84 | 1730.08
本页小计 | [8 empty] | 20803.90
【新点2013清单造价江苏版 V10.3.6】
分部分项工程和单价措施项目清单与计价表
工程名称：连廊-装修 |  |  |  |  | 标段： |  |  |  |  | 第2页 共3页
序号 | 项目编码 | 项目名称 |  | 项目特征描述 |  | 计量 单位 | 工程量 | 金额（元）
[8 empty] | 综合单价 | 合价 |  | 其中
暂估价
12 | 010515001001 | 现浇构件钢筋 |  | 1、钢筋种类、规格：三级钢筋、6mm |  | t | 0.007 | 7048.37 | 49.34
13 | 010515001002 | 现浇构件钢筋 |  | 1、钢筋种类、规格：三级钢筋、8mm |  | t | 0.402 | 6886.46 | 2768.36
14 | 010515001004 | 现浇构件钢筋 |  | 1、钢筋种类、规格：三级钢筋、10mm |  | t | 0.038 | 6792.35 | 258.11
15 | 010515001003 | 现浇构件钢筋 |  | 1、钢筋种类、规格：三级钢筋、14mm |  | t | 0.672 | 5170.89 | 3474.84
16 | 010515001005 | 现浇构件钢筋 |  | 1、钢筋种类、规格：三级钢筋、18mm |  | t | 0.224 | 5127.45 | 1148.55
17 | 010515001006 | 现浇构件钢筋 |  | 1、钢筋种类、规格：三级钢筋、20mm |  | t | 0.264 | 5127.45 | 1353.65
18 | 010515001007 | 现浇构件钢筋 |  | 1、钢筋种类、规格：三级钢筋、22mm |  | t | 0.619 | 5127.45 | 3173.89
19 | 010516004001 | 植筋 |  | 1、钢筋类型、规格：三级钢筋、14mm |  | 个 | 84 | 21.12 | 1774.08
20 | 010516004002 | 植筋 |  | 1、钢筋类型、规格：三级钢筋、22mm |  | 个 | 16 | 54.26 | 868.16
21 | 010606008001 | 钢梯 |  | 1.踏步300mm*150mm,参见15J401-A4、A5(1、5) |  | t | 0.367 | 12944.31 | 4750.56
22 | 011201001002 | 墙面一般抹灰 |  | 1、墙体类型：外墙 2、底层厚度、砂浆配合比：12厚1:3水泥砂浆 3、面层厚度、砂浆配合比：8厚1:2.5水泥砂浆 |  | m2 | 34.03 | 59.29 | 2017.64
23 | 011407001001 | 墙面喷刷涂料 |  | 1.批白水泥两遍，白色无机涂料两遍 |  | m2 | 34.03 | 32.36 | 1101.21
24 | 011407002001 | 天棚喷刷涂料 |  | 1.批白水泥两遍，白色无机涂料两遍 |  | m2 | 42.36 | 34.83 | 1475.40
25 | 010902001001 | 屋面卷材防水 |  | 1.4.0厚SBS卷材 |  | m2 | 8.54 | 59.73 | 510.09
26 | 010902002001 | 屋面涂膜防水 |  | 1.2.0厚聚氨酯防水涂料 |  | m2 | 16.17 | 62.06 | 1003.51
27 | 010902003001 | 屋面刚性层 |  | 1.20厚1:3水泥砂浆找平层 |  | m2 | 10.68 | 41.28 | 440.87
28 | 011001001001 | 保温隔热屋面 |  | 1.最薄处30厚LC5.0轻骨料混凝土，找坡2% |  | m2 | 10.68 | 24.90 | 265.93
29 | 011102003001 | 块料楼地面 |  | 1.10厚防滑地砖，DTG砂浆勾缝 2.20厚1：2.5水泥砂浆粘接层 3.0.4厚聚乙烯膜 |  | m2 | 10.68 | 194.89 | 2081.43
|  | 分部小计 | [6 empty] | 49319.52
|  | 分部分项合计 | [6 empty] | 49319.52
1 | 011701006001 | 满堂脚手架 |  | 1.混凝土浇筑脚手架 |  | m2 | 10.35 | 8.09 | 83.73
2 | 011701006002 | 满堂脚手架 |  | 1.油漆脚手架 |  | m2 | 12.22 | 3.15 | 38.49
3 | 011702001002 | 基础 |  | 1.垫层模板 |  | m2 | 1.82 | 128.28 | 233.47
本页小计 | [8 empty] | 28871.31
【新点2013清单造价江苏版 V10.3.6】
分部分项工程和单价措施项目清单与计价表
工程名称：连廊-装修 |  |  |  |  | 标段： |  |  |  |  | 第3页 共3页
序号 | 项目编码 | 项目名称 |  | 项目特征描述 |  | 计量 单位 | 工程量 | 金额（元）
[8 empty] | 综合单价 | 合价 |  | 其中
暂估价
4 | 011702001001 | 基础 |  | 1.柱基 复合木模板 |  | m2 | 5.64 | 85.85 | 484.19
5 | 011702002001 | 矩形柱 |  | 1.矩形柱 复合木模板 |  | m2 | 31.1 | 114.71 | 3567.48
6 | 011702003001 | 构造柱 |  | 1.构造柱 复合木模板 |  | m2 | 1.58 | 125.90 | 198.92
7 | 011702005001 | 基础梁 |  | 1.基础梁 复合木模板 |  | m2 | 19.55 | 69.47 | 1358.14
8 | 011702008001 | 圈梁 |  | 1.圈梁 复合木模板 |  | m2 | 1.2 | 82.27 | 98.72
9 | 011702014001 | 有梁板 |  | 1.现浇板厚度200mm以内 复合木模板 |  | m2 | 24.98 | 106.64 | 2663.87
10 | 011703001002 | 垂直运输 |  | 1.单独装饰工程垂直运输 卷扬机 垂直运输高度20m以内(6层) |  | 工日 | 149.67 | 5.83 | 872.58
|  | 单价措施合计 | [6 empty] | 9599.59
本页小计 | [8 empty] | 9243.90
合 计 | [8 empty] | 58919.11
【新点2013清单造价江苏版 V10.3.6】

## 9.3 表-11 总价措施项目清单与计价表
总价措施项目清单与计价表
工程名称：连廊-装修 | [5 empty] | 标段： |  |  |  |  | 第1页 共3页
序号 | 项目编码 | 项目名称 |  | 计算基础 | 费率（%） |  | 金额（元） |  | 调整 费率（%） | 调整后 金额（元） |  | 备注
1 | 011707001001 | 安全文明施工费 |  |  | 100.000 |  | 1131.24
1.1 |  | 基本费 |  | 分部分项合计+单价措施项目合计-除税工程设备费 | 1.700 |  | 1001.62
1.2 |  | 增加费 |  | 分部分项合计+单价措施项目合计-除税工程设备费
1.3 |  | 扬尘污染防治增加费 |  | 分部分项合计+单价措施项目合计-除税工程设备费 | 0.220 |  | 129.62
2 | 011707002001 | 夜间施工 |  | 分部分项合计+单价措施项目合计-除税工程设备费
3 | 011707003001 | 非夜间施工照明 |  | 分部分项合计+单价措施项目合计-除税工程设备费 | [7 empty] | 在计取非夜间施工照明费时，建筑工程、仿古工程、修缮土建部分仅地下室（地宫）部分可计取；单独装饰、安装工程、园林绿化工程、修缮安装部分仅特殊施工部位内施工项目可计取
4 | 011707004001 | 二次搬运 |  | 分部分项合计+单价措施项目合计-除税工程设备费
5 | 011707005001 | 冬雨季施工 |  | 分部分项合计+单价措施项目合计-除税工程设备费 | 0.075 |  | 44.19
【新点2013清单造价江苏版 V10.3.6】
编制人（造价人员）： | [7 empty] | 复核人（造价工程师）：
总价措施项目清单与计价表
工程名称：连廊-装修 | [5 empty] | 标段： |  |  |  |  | 第2页 共3页
序号 | 项目编码 | 项目名称 |  | 计算基础 | 费率（%） |  | 金额（元） |  | 调整 费率（%） | 调整后 金额（元） |  | 备注
6 | 011707006001 | 地上、地下设施、建筑物的临时保护设施 |  | 分部分项合计+单价措施项目合计-除税工程设备费
7 | 011707007001 | 已完工程及设备保护 |  | 分部分项合计+单价措施项目合计-除税工程设备费
8 | 011707008001 | 临时设施 |  | 分部分项合计+单价措施项目合计-除税工程设备费 | 0.800 |  | 471.35
9 | 011707009001 | 赶工措施 |  | 分部分项合计+单价措施项目合计-除税工程设备费
10 | 011707010001 | 工程按质论价 |  | 分部分项合计+单价措施项目合计-除税工程设备费
11 | 011707011001 | 住宅分户验收 |  | 分部分项合计+单价措施项目合计-除税工程设备费 | [7 empty] | 在计取住宅分户验收时，大型土石方工程、桩基工程和地下室部分不计入计费基础
12 | 011707012001 | 建筑工人实名制费用 |  | 分部分项合计+单价措施项目合计-除税工程设备费 | 0.030 |  | 17.68 |  |  |  |  | 建筑工人实名制设备由建筑工人工资专用账户开户银行提供的，建筑工人实名制费用按表中费率乘以0.5系数计取
13 | 011707091001 | 特殊条件下施工增加费 |  | 分部分项合计+单价措施项目合计-除税工程设备费
【新点2013清单造价江苏版 V10.3.6】
编制人（造价人员）： | [7 empty] | 复核人（造价工程师）：
总价措施项目清单与计价表
工程名称：连廊-装修 | [5 empty] | 标段： |  |  |  |  | 第3页 共3页
序号 | 项目编码 | 项目名称 |  | 计算基础 | 费率（%） |  | 金额（元） |  | 调整 费率（%） | 调整后 金额（元） |  | 备注
14 | 011707015001 | 智慧工地费用 |  | 分部分项合计+单价措施项目合计-除税工程设备费 | [7 empty] | 现场安全隐患排查、人员信息动态管理、扬尘管控视频监控、高处作业防护预警、危大工程监测预警和集成平台等设备、软件和管理费用。
合 计 | [6 empty] | 1664.46
【新点2013清单造价江苏版 V10.3.6】
编制人（造价人员）： | [7 empty] | 复核人（造价工程师）：

## 9.4 表-12 其他项目清单与计价汇总表
其他项目清单与计价汇总表
工程名称：连廊-装修 |  |  |  | 标段： |  |  | 第1页 共1页
序号 | 项目名称 |  | 金额(元) |  | 结算金额(元) | 备注
1 | 暂列金额 |  | 4931.95
2 | 暂估价
2.1 | 材料暂估价
2.2 | 专业工程暂估价
3 | 计日工
4 | 总承包服务费
合 计 |  |  | 4931.95
【新点2013清单造价江苏版 V10.3.6】

## 9.5 表-12-1 暂列金额明细表
暂列金额明细表
工程名称：连廊-装修 |  |  |  | 标段： |  | 第1页 共1页
序号 | 项目名称 |  | 计量单位 |  | 暂定金额(元) | 备注
1 | 暂列金额 |  | 项 |  | 4931.95
合 计 |  |  |  |  | 4931.95
【新点2013清单造价江苏版 V10.3.6】

## 9.6 表-12-3 专业工程暂估价及结算价表
专业工程暂估价及结算价表
工程名称：连廊-装修 |  |  |  |  | 标段： |  |  | 第1页 共1页
序号 | 工程名称 |  | 工程内容 | 暂估金额(元) |  | 结算金额(元) | 差额±(元) |  | 备注
合 计
【新点2013清单造价江苏版 V10.3.6】

## 9.7 表-13 规费、税金项目计价表
规费、税金项目计价表
工程名称：连廊-装修 |  |  |  | 标段： |  |  |  | 第1页 共1页
序号 | 项目名称 |  | 计算基础 |  | 计算基数(元) |  | 计算费率(％) |  | 金额(元)
1 | 规费 |  | 环境保护税+社会保险费+住房公积金 |  | 1847.54 |  | 100.000 |  | 1847.54
1.1 | 社会保险费 |  | 分部分项工程费+措施项目费+其他项目费-除税工程设备费 |  | 65515.52 |  | 2.400 |  | 1572.37
1.2 | 住房公积金 |  | 分部分项工程费+措施项目费+其他项目费-除税工程设备费 |  | 65515.52 |  | 0.420 |  | 275.17
1.3 | 环境保护税 |  | 分部分项工程费+措施项目费+其他项目费-除税工程设备费 |  | 65515.52
2 | 税金 |  | 分部分项工程费+措施项目费+其他项目费+规费-除税甲供材料和甲供设备费/1.01 |  | 67363.06 |  | 9.000 |  | 6062.68
合 计 | [8 empty] | 7910.22
【新点2013清单造价江苏版 V10.3.6】
编制人（造价人员）： | [5 empty] | 复核人（造价工程师）：

## 9.8 承包人供应主要材料一览表
承包人供应主要材料一览表
工程名称：连廊-装修 | [5 empty] | 标段： |  |  |  | 第1页 共3页
序号 | 材料编码 | 材料名称 |  | 规格、型号等要求 | 单位 |  | 数量 | 单价(元) | 合价(元) |  | 备注
1 | 01270100~1 | 槽钢[16a |  |  | t |  | 0.17745 | 3369.68 | 597.95
2 | 01270100~2 | 花纹钢板4.5mm |  |  | t |  | 0.2079 | 2978.75 | 619.28
3 | 0201010101 | 标准砖 |  | 240×115×53mm | 百块 |  | 16.17 | 66.18 | 1070.13
4 | 02090101~1 | 0.4厚聚乙烯膜 |  |  | m2 |  | 1.1748 | 0.69 | 0.81
5 | 02270105 | 白布 |  |  | m2 |  | 0.062288 | 3.43 | 0.21
6 | 02310101 | 无纺布 |  |  | m2 |  | 3.96165 | 0.77 | 3.05
7 | 0299000241~1 | 防滑地砖 |  | 300×300 | m2 |  | 10.8936 | 80.00 | 871.49
8 | 0301010102 | 水泥 |  | 32.5级 | kg |  | 49.09596 | 0.32 | 15.47
9 | 0301030100 | 白水泥 |  |  | kg |  | 1.068 | 1.12 | 1.20
10 | 0303010205 | 商品混凝土 C30(非泵送) |  |  | m3 |  | 14.5929 | 417.72 | 6095.75
11 | 0304912007~1 | 混合砂浆 M7.5(干拌（混）砂浆)(砌筑DM) |  |  | t |  | 1.22325 | 382.92 | 468.41
12 | 0304913003~1 | 水泥砂浆 1:2(干拌（混）砂浆) |  |  | t |  | 0.158953 | 412.60 | 65.58
13 | 0304913004~1 | 水泥砂浆 1:2.5(干拌（混）砂浆)(抹灰DP) |  |  | t |  | 0.488331 | 414.50 | 202.41
14 | 0304913005~1 | 水泥砂浆 1:3(干拌（混）砂浆)(地面DS) |  |  | t |  | 0.474726 | 427.87 | 203.12
15 | 0304913005~2 | 水泥砂浆 1:3(干拌（混）砂浆)(抹灰DP) |  |  | t |  | 0.780138 | 427.87 | 333.80
16 | 0304913006~1 | 干硬性水泥砂浆(干拌（混）砂浆)(地面DS) |  |  | t |  | 0.379426 | 427.87 | 162.35
17 | 0304913075~1 | 素水泥浆(干拌（混）砂浆)(地面DS) |  |  | t |  | 0.007476 | 453.83 | 3.39
18 | 03270202 | 砂纸 |  |  | 张 |  | 1.588344 | 0.94 | 1.49
19 | 03410205 | 电焊条 |  | J422 | kg |  | 9.7255 | 6.87 | 66.81
20 | 03570216 | 镀锌铁丝 |  | 8# | kg |  | 0.99823 | 7.12 | 7.11
21 | 03591503 | 钢砂 |  |  | kg |  | 6.1656 | 4.29 | 26.45
22 | 03632309 | 电锤钻头 |  | φ18 | 根 |  | 2.52 | 8.58 | 21.62
23 | 03632313 | 电锤钻头 |  | φ30 | 根 |  | 1.008 | 32.59 | 32.85
24 | 04010701 | 白水泥 |  |  | kg |  | 36.789424 | 1.12 | 41.20
25 | 0402010806 | 普通成材 |  |  | m3 |  | 0.006806 | 2000.00 | 13.61
26 | 0403013606 | 复合木模板 |  | 18mm | m2 |  | 19.41555 | 35.49 | 689.06
27 | 0406010101 | 锯(木)屑 |  |  | m3 |  | 0.06408 | 8.96 | 0.57
28 | 04090801 | 石膏粉 |  | 325目 | kg |  | 4.438259 | 0.36 | 1.60
29 | 0499000077 | 周转木材 |  |  | m3 |  | 0.278282 | 2000.00 | 556.56
30 | 0501040003~1 | 钢筋 |  | HRB400-6 | t |  | 0.00714 | 3288.81 | 23.48
【新点2013清单造价江苏版 V10.3.6】
承包人供应主要材料一览表
工程名称：连廊-装修 | [5 empty] | 标段： |  |  |  | 第2页 共3页
序号 | 材料编码 | 材料名称 |  | 规格、型号等要求 | 单位 |  | 数量 | 单价(元) | 合价(元) |  | 备注
31 | 0501040003~2 | 钢筋 |  | HRB400-8 | t |  | 0.41004 | 3130.08 | 1283.46
32 | 0501040003~3 | 钢筋 |  | HRB400-10 | t |  | 0.03876 | 3037.81 | 117.75
33 | 0501040003~4 | 钢筋 |  | HRB400-14 | t |  | 0.68544 | 3037.81 | 2082.24
34 | 0501040003~5 | 钢筋 |  | HRB400-18 | t |  | 0.22848 | 2995.23 | 684.35
35 | 0501040003~6 | 钢筋 |  | HRB400-20 | t |  | 0.26928 | 2995.23 | 806.56
36 | 0501040003~7 | 钢筋 |  | HRB400-22 | t |  | 0.63138 | 2995.23 | 1891.13
37 | 0501081801 | 脚手钢管 |  |  | kg |  | 0.172302 | 3.51 | 0.60
38 | 05011200 | 圆木 |  |  | m3 |  | 0.001468 | 2000.00 | 2.94
39 | 0507030101 | 电焊条 |  |  | kg |  | 17.9454 | 6.87 | 123.28
40 | 0508091502 | 铁钉 |  |  | kg |  | 9.366584 | 7.26 | 68.00
41 | 0508130201 | 镀锌铁丝 |  | 8# | kg |  | 0.381452 | 7.12 | 2.72
42 | 0508130204 | 镀锌铁丝 |  | 22# | kg |  | 6.83511 | 8.68 | 59.33
43 | 0508200301 | 合金钢切割锯片 |  |  | 片 |  | 0.033108 | 52.95 | 1.75
44 | 0510010101 | 组合钢模板 |  |  | kg |  | 1.03376 | 4.29 | 4.43
45 | 0510010202 | 零星卡具 |  |  | kg |  | 14.018566 | 4.12 | 57.76
46 | 0510020302 | 底座 |  |  | 个 |  | 0.001222 | 5.57 | 0.01
47 | 0510020402 | 扣件 |  |  | 个 |  | 0.02444 | 5.57 | 0.14
48 | 0510030201 | 钢支撑 |  | (钢管) | kg |  | 38.645694 | 3.51 | 135.65
49 | 0512010301 | 钢压条 |  |  | kg |  | 0.455182 | 4.13 | 1.88
50 | 0603080101 | 石油液化气 |  |  | kg |  | 0.455182 | 3.77 | 1.72
51 | 0605120102 | 塑料薄膜 |  |  | m2 |  | 24.38442 | 0.74 | 18.04
52 | 0608014301 | 棉纱头 |  |  | kg |  | 0.1068 | 5.15 | 0.55
53 | 0608017302 | 自粘胶带 |  |  | m |  |  | 0.75
54 | 0609050401 | SBS封口油膏 |  |  | kg |  | 0.543144 | 6.43 | 3.49
55 | 0610010102 | APP及SBS基层处理剂 |  |  | kg |  | 3.107706 | 3.94 | 12.24
56 | 0610020502~1 | SBS聚脂胎乙烯膜卷材 |  | 厚度4mm | m2 |  | 10.942302 | 29.30 | 320.61
57 | 0612070102 | 水 |  |  | m3 |  | 21.314857 | 4.77 | 101.67
58 | 11010304~1 | 白色无机涂料 |  |  | kg |  | 26.20177 | 18.63 | 488.14 |  | 2025.3苏州市
59 | 11030303 | 防锈漆 |  |  | kg |  | 1.87904 | 12.86 | 24.16
60 | 11030304 | 红丹防锈漆 |  |  | kg |  | 1.993216 | 12.86 | 25.63
61 | 11030734 | 聚氨酯甲料 |  |  | kg |  | 22.21758 | 12.96 | 287.94
62 | 11030735 | 聚氨酯乙料 |  |  | kg |  | 34.42593 | 12.96 | 446.16 |  | 2025.3扬州市
63 | 11112503 | 调和漆 |  |  | kg |  | 3.052112 | 11.15 | 34.03
64 | 11430327 | 大白粉 |  |  | kg |  | 4.438259 | 0.73 | 3.24
【新点2013清单造价江苏版 V10.3.6】
承包人供应主要材料一览表
工程名称：连廊-装修 | [5 empty] | 标段： |  |  |  | 第3页 共3页
序号 | 材料编码 | 材料名称 |  | 规格、型号等要求 | 单位 |  | 数量 | 单价(元) | 合价(元) |  | 备注
65 | 12030107 | 油漆溶剂油 |  |  | kg |  | 1.035398 | 12.01 | 12.44
66 | 12310303 | 二甲苯 |  |  | kg |  | 2.1021 | 5.06 | 10.64
67 | 12370305 | 氧气 |  |  | m3 |  | 2.26072 | 2.83 | 6.40
68 | 12370336 | 乙炔气 |  |  | m3 |  | 0.98356 | 14.05 | 13.82
69 | 12410310 | 强力植筋胶 |  |  | ml |  | 3846.38 | 0.05 | 192.32
70 | 12413518 | 901胶 |  |  | kg |  | 17.753036 | 2.14 | 37.99
71 | 31150101 | 水 |  |  | m3 |  | 1.630595 | 4.77 | 7.78
72 | 32030303 | 脚手钢管 |  |  | kg |  | 0.437805 | 3.51 | 1.54
73 | 32030504 | 底座 |  |  | 个 |  | 0.003105 | 4.12 | 0.01
74 | 32030513 | 脚手架扣件 |  |  | 个 |  | 0.0621 | 4.89 | 0.30
75 | 32090101 | 周转木材 |  |  | m3 |  | 0.008893 | 2000.00 | 17.79
76 | 80212115 | 预拌混凝土(非泵送型) C20 |  |  | m3 |  | 1.2586 | 389.55 | 490.29
77 | 80271105~1 | LC5.0轻骨料混凝土 |  |  | m3 |  | 0.517446 | 290.00 | 150.06
合计 | [8 empty] | 22229.79
【新点2013清单造价江苏版 V10.3.6】

## 10.1 表-04 单位工程招标控制价表
单位工程招标控制价表
工程名称：楼梯-装修 |  |  | 标段： |  | 第1页 共1页
序号 | 汇总内容 |  |  | 金额(元) | 其中:暂估价(元)
1 | 分部分项工程费 |  |  | 86219.25
1.1 | 人工费 |  |  | 27665.09
1.2 | 材料费 |  |  | 41466.77
1.3 | 施工机具使用费 |  |  | 659.43
1.4 | 企业管理费 |  |  | 12179.73
1.5 | 利润 |  |  | 4248.23
2 | 措施项目费 |  |  | 27630.25
2.1 | 单价措施项目费 |  |  | 24502.36
2.2 | 总价措施项目费 |  |  | 3127.89
2.2.1 | 其中：安全文明施工措施费 |  |  | 2125.86
3 | 其他项目费 |  |  | 8621.93
3.1 | 其中：暂列金额 |  |  | 8621.93
3.2 | 其中：专业工程暂估
3.3 | 其中：计日工
3.4 | 其中：总承包服务费
4 | 规费 |  |  | 3453.69
5 | 税金 |  |  | 11333.26
招标控制价合计=1+2+3+4+5-甲供材料费_含设备/1.01 |  |  |  | 137258.38
【新点2013清单造价江苏版 V10.3.6】

## 10.2 表-08 分部分项工程和单价措施项目清单与计价表
分部分项工程和单价措施项目清单与计价表
工程名称：楼梯-装修 |  |  |  |  | 标段： |  |  |  |  | 第1页 共3页
序号 | 项目编码 | 项目名称 |  | 项目特征描述 |  | 计量 单位 | 工程量 | 金额（元）
[8 empty] | 综合单价 | 合价 |  | 其中
暂估价
0101 楼梯工程
1 | 010101004001 | 挖基坑土方 |  | 1、土壤类别：三类土 2、挖土深度：1.5M内 3、弃土运距：承包人自行考虑 |  | m3 | 26.63 | 138.28 | 3682.40
2 | 010103001001 | 回填方 |  | 1、密实度要求：符合规范要求 2、填方材料品种：利用原土 3、填方来源、运距：承包人自行考虑 |  | m3 | 14.23 | 77.54 | 1103.39
3 | 010103002001 | 余方弃置 |  | 1、废弃料品种：多余挖方 2、运距：承包人自行考虑 |  | m3 | 12.4 | 61.22 | 759.13
4 | 010401001001 | 砖基础 |  | 1、砖品种、规格、强度等级：水泥实心砖MU20、240*115*53 2、基础类型：直形 3、砂浆强度等级：M10水泥砂浆 |  | m3 | 2.14 | 839.18 | 1795.85
5 | 010401003001 | 实心砖墙 |  | 1、砖品种、规格、强度等级：实心水泥砖240*115*53 2、墙体类型：女儿墙 3、砂浆强度等级、配合比：M7.5混合砂浆 |  | m3 | 16.29 | 872.91 | 14219.70
6 | 010501001001 | 垫层 |  | 1、混凝土种类：预拌混凝土 2、混凝土强度等级：C20 |  | m3 | 1.56 | 568.82 | 887.36
7 | 010501002001 | 带形基础 |  | 1、混凝土种类：预拌砼 2、混凝土强度等级：C30 |  | m3 | 1.16 | 583.04 | 676.33
8 | 010501003001 | 独立基础 |  | 1、混凝土种类：预拌混凝土 2、混凝土强度等级：C30 |  | m3 | 7.54 | 605.12 | 4562.60
9 | 010502001001 | 矩形柱 |  | 1、混凝土种类：预拌混凝土 2、混凝土强度等级：C30 |  | m3 | 3.26 | 759.54 | 2476.10
10 | 010503002001 | 矩形梁 |  | 1、混凝土种类：预拌混凝土 2、混凝土强度等级：C30 |  | m3 | 1.75 | 657.47 | 1150.57
本页小计 | [8 empty] | 31313.43
【新点2013清单造价江苏版 V10.3.6】
分部分项工程和单价措施项目清单与计价表
工程名称：楼梯-装修 |  |  |  |  | 标段： |  |  |  |  | 第2页 共3页
序号 | 项目编码 | 项目名称 |  | 项目特征描述 |  | 计量 单位 | 工程量 | 金额（元）
[8 empty] | 综合单价 | 合价 |  | 其中
暂估价
11 | 010506001001 | 直形楼梯 |  | 1、混凝土种类：预拌混凝土 2、混凝土强度等级：C30 |  | m2 | 35.06 | 149.65 | 5246.73
12 | 010515001002 | 现浇构件钢筋 |  | 1、钢筋种类、规格：三级钢筋、8mm |  | t | 0.417 | 6886.46 | 2871.65
13 | 010515001004 | 现浇构件钢筋 |  | 1、钢筋种类、规格：三级钢筋、10~12mm |  | t | 1.023 | 6792.35 | 6948.57
14 | 010515001003 | 现浇构件钢筋 |  | 1、钢筋种类、规格：三级钢筋、14mm |  | t | 0.29 | 5170.89 | 1499.56
15 | 010515001005 | 现浇构件钢筋 |  | 1、钢筋种类、规格：三级钢筋、16~22mm |  | t | 0.815 | 5127.45 | 4178.87
16 | 011106004001 | 水泥砂浆楼梯面层 |  | 1.30厚1:2.5水泥砂浆楼面 |  | m2 | 27.14 | 206.54 | 5605.50
17 | 010902002001 | 屋面涂膜防水 |  | 1.墙面1.5聚氨酯防水涂料 |  | m2 | 169.05 | 62.13 | 10503.08
18 | 011201001002 | 墙面一般抹灰 |  | 1、墙体类型：外墙 2、底层厚度、砂浆配合比：9厚1:3水泥砂浆 3、面层厚度、砂浆配合比：6厚1:2.5水泥砂浆 |  | m2 | 169.05 | 59.29 | 10022.97
19 | 011407001001 | 墙面喷刷涂料 |  | 1.防水涂料两遍 |  | m2 | 169.05 | 19.86 | 3357.33
20 | 011407002001 | 天棚喷刷涂料 |  | 1.批白水泥两遍，白色无机涂料两遍 |  | m2 | 32.02 | 34.83 | 1115.26
21 | 011503001001 | 金属扶手、栏杆、栏板 |  | 1、1.1m高，木扶手楼梯不锈钢栏杆 |  | m | 13.36 | 266.19 | 3556.30
|  | 分部小计 | [6 empty] | 86219.25
|  | 分部分项合计 | [6 empty] | 86219.25
1 | 011701002001 | 外脚手架 |  | 1、搭设方式：双排 2、搭设高度：6.7~7.9米 3、脚手架材质：扣件式脚手钢管 |  | m2 | 86.58 | 31.34 | 2713.42
2 | 011702001002 | 基础 |  | 1.垫层模板 |  | m2 | 3.2 | 128.28 | 410.50
3 | 011702001001 | 基础 |  | 1.无梁式带形基础 复合木模板 |  | m2 | 4.01 | 79.90 | 320.40
4 | 011702001003 | 基础 |  | 1.柱基 复合木模板 |  | m2 | 17.26 | 85.85 | 1481.77
5 | 011702002001 | 矩形柱 |  | 1.矩形柱 复合木模板 |  | m2 | 45.78 | 110.21 | 5045.41
6 | 011702006001 | 矩形梁 |  |  |  | m2 | 18.93 | 112.45 | 2128.68
7 | 011702024001 | 楼梯 |  |  |  | m2 | 35.06 | 307.85 | 10793.22
8 | 011703001002 | 垂直运输 |  | 1.单独装饰工程垂直运输 卷扬机 垂直运输高度20m以内(6层) |  | 工日 | 275.98 | 5.83 | 1608.96
本页小计 | [8 empty] | 79408.18
【新点2013清单造价江苏版 V10.3.6】
分部分项工程和单价措施项目清单与计价表
工程名称：楼梯-装修 |  |  |  |  | 标段： |  |  |  |  | 第3页 共3页
序号 | 项目编码 | 项目名称 |  | 项目特征描述 |  | 计量 单位 | 工程量 | 金额（元）
[8 empty] | 综合单价 | 合价 |  | 其中
暂估价
|  | 单价措施合计 | [6 empty] | 24502.36
本页小计
合 计 | [8 empty] | 110721.61
【新点2013清单造价江苏版 V10.3.6】

## 10.3 表-11 总价措施项目清单与计价表
总价措施项目清单与计价表
工程名称：楼梯-装修 | [5 empty] | 标段： |  |  |  |  | 第1页 共3页
序号 | 项目编码 | 项目名称 |  | 计算基础 | 费率（%） |  | 金额（元） |  | 调整 费率（%） | 调整后 金额（元） |  | 备注
1 | 011707001001 | 安全文明施工费 |  |  | 100.000 |  | 2125.86
1.1 |  | 基本费 |  | 分部分项合计+单价措施项目合计-除税工程设备费 | 1.700 |  | 1882.27
1.2 |  | 增加费 |  | 分部分项合计+单价措施项目合计-除税工程设备费
1.3 |  | 扬尘污染防治增加费 |  | 分部分项合计+单价措施项目合计-除税工程设备费 | 0.220 |  | 243.59
2 | 011707002001 | 夜间施工 |  | 分部分项合计+单价措施项目合计-除税工程设备费
3 | 011707003001 | 非夜间施工照明 |  | 分部分项合计+单价措施项目合计-除税工程设备费 | [7 empty] | 在计取非夜间施工照明费时，建筑工程、仿古工程、修缮土建部分仅地下室（地宫）部分可计取；单独装饰、安装工程、园林绿化工程、修缮安装部分仅特殊施工部位内施工项目可计取
4 | 011707004001 | 二次搬运 |  | 分部分项合计+单价措施项目合计-除税工程设备费
5 | 011707005001 | 冬雨季施工 |  | 分部分项合计+单价措施项目合计-除税工程设备费 | 0.075 |  | 83.04
【新点2013清单造价江苏版 V10.3.6】
编制人（造价人员）： | [7 empty] | 复核人（造价工程师）：
总价措施项目清单与计价表
工程名称：楼梯-装修 | [5 empty] | 标段： |  |  |  |  | 第2页 共3页
序号 | 项目编码 | 项目名称 |  | 计算基础 | 费率（%） |  | 金额（元） |  | 调整 费率（%） | 调整后 金额（元） |  | 备注
6 | 011707006001 | 地上、地下设施、建筑物的临时保护设施 |  | 分部分项合计+单价措施项目合计-除税工程设备费
7 | 011707007001 | 已完工程及设备保护 |  | 分部分项合计+单价措施项目合计-除税工程设备费
8 | 011707008001 | 临时设施 |  | 分部分项合计+单价措施项目合计-除税工程设备费 | 0.800 |  | 885.77
9 | 011707009001 | 赶工措施 |  | 分部分项合计+单价措施项目合计-除税工程设备费
10 | 011707010001 | 工程按质论价 |  | 分部分项合计+单价措施项目合计-除税工程设备费
11 | 011707011001 | 住宅分户验收 |  | 分部分项合计+单价措施项目合计-除税工程设备费 | [7 empty] | 在计取住宅分户验收时，大型土石方工程、桩基工程和地下室部分不计入计费基础
12 | 011707012001 | 建筑工人实名制费用 |  | 分部分项合计+单价措施项目合计-除税工程设备费 | 0.030 |  | 33.22 |  |  |  |  | 建筑工人实名制设备由建筑工人工资专用账户开户银行提供的，建筑工人实名制费用按表中费率乘以0.5系数计取
13 | 011707091001 | 特殊条件下施工增加费 |  | 分部分项合计+单价措施项目合计-除税工程设备费
【新点2013清单造价江苏版 V10.3.6】
编制人（造价人员）： | [7 empty] | 复核人（造价工程师）：
总价措施项目清单与计价表
工程名称：楼梯-装修 | [5 empty] | 标段： |  |  |  |  | 第3页 共3页
序号 | 项目编码 | 项目名称 |  | 计算基础 | 费率（%） |  | 金额（元） |  | 调整 费率（%） | 调整后 金额（元） |  | 备注
14 | 011707015001 | 智慧工地费用 |  | 分部分项合计+单价措施项目合计-除税工程设备费 | [7 empty] | 现场安全隐患排查、人员信息动态管理、扬尘管控视频监控、高处作业防护预警、危大工程监测预警和集成平台等设备、软件和管理费用。
合 计 | [6 empty] | 3127.89
【新点2013清单造价江苏版 V10.3.6】
编制人（造价人员）： | [7 empty] | 复核人（造价工程师）：

## 10.4 表-12 其他项目清单与计价汇总表
其他项目清单与计价汇总表
工程名称：楼梯-装修 |  |  |  | 标段： |  |  | 第1页 共1页
序号 | 项目名称 |  | 金额(元) |  | 结算金额(元) | 备注
1 | 暂列金额 |  | 8621.93
2 | 暂估价
2.1 | 材料暂估价
2.2 | 专业工程暂估价
3 | 计日工
4 | 总承包服务费
合 计 |  |  | 8621.93
【新点2013清单造价江苏版 V10.3.6】

## 10.5 表-12-1 暂列金额明细表
暂列金额明细表
工程名称：楼梯-装修 |  |  |  | 标段： |  | 第1页 共1页
序号 | 项目名称 |  | 计量单位 |  | 暂定金额(元) | 备注
1 | 暂列金额 |  | 项 |  | 8621.93
合 计 |  |  |  |  | 8621.93
【新点2013清单造价江苏版 V10.3.6】

## 10.6 表-12-3 专业工程暂估价及结算价表
专业工程暂估价及结算价表
工程名称：楼梯-装修 |  |  |  |  | 标段： |  |  | 第1页 共1页
序号 | 工程名称 |  | 工程内容 | 暂估金额(元) |  | 结算金额(元) | 差额±(元) |  | 备注
合 计
【新点2013清单造价江苏版 V10.3.6】

## 10.7 表-13 规费、税金项目计价表
规费、税金项目计价表
工程名称：楼梯-装修 |  |  |  | 标段： |  |  |  | 第1页 共1页
序号 | 项目名称 |  | 计算基础 |  | 计算基数(元) |  | 计算费率(％) |  | 金额(元)
1 | 规费 |  | 环境保护税+社会保险费+住房公积金 |  | 3453.69 |  | 100.000 |  | 3453.69
1.1 | 社会保险费 |  | 分部分项工程费+措施项目费+其他项目费-除税工程设备费 |  | 122471.43 |  | 2.400 |  | 2939.31
1.2 | 住房公积金 |  | 分部分项工程费+措施项目费+其他项目费-除税工程设备费 |  | 122471.43 |  | 0.420 |  | 514.38
1.3 | 环境保护税 |  | 分部分项工程费+措施项目费+其他项目费-除税工程设备费 |  | 122471.43
2 | 税金 |  | 分部分项工程费+措施项目费+其他项目费+规费-除税甲供材料和甲供设备费/1.01 |  | 125925.12 |  | 9.000 |  | 11333.26
合 计 | [8 empty] | 14786.95
【新点2013清单造价江苏版 V10.3.6】
编制人（造价人员）： | [5 empty] | 复核人（造价工程师）：

## 10.8 承包人供应主要材料一览表
承包人供应主要材料一览表
工程名称：楼梯-装修 | [5 empty] | 标段： |  |  |  | 第1页 共2页
序号 | 材料编码 | 材料名称 |  | 规格、型号等要求 | 单位 |  | 数量 | 单价(元) | 合价(元) |  | 备注
1 | 0201010101 | 标准砖 |  | 240×115×53mm | 百块 |  | 87.8031 | 66.18 | 5810.81
2 | 0201010101~1 | 水泥实心砖 |  | 240×115×53mm | 百块 |  | 11.5132 | 66.18 | 761.94
3 | 02090101 | 塑料薄膜 |  |  | m2 |  | 2.0068 | 0.69 | 1.38
4 | 02310101 | 无纺布 |  |  | m2 |  | 41.41725 | 0.77 | 31.89
5 | 0303010203 | 商品混凝土 C30(非泵送) |  |  | m3 |  | -0.181704 | 417.72 | -75.90
6 | 0303010205 | 商品混凝土 C30(非泵送) |  |  | m3 |  | 19.90812 | 417.72 | 8316.02
7 | 0304912004~1 | 水泥砂浆 M10(干拌（混）砂浆)(砌筑DM) |  |  | t |  | 0.89131 | 401.58 | 357.93
8 | 0304912007~1 | 混合砂浆 M7.5(干拌（混）砂浆)(砌筑DM) |  |  | t |  | 6.642248 | 382.92 | 2543.45
9 | 0304913003~1 | 水泥砂浆 1:2(干拌（混）砂浆) |  |  | t |  | 0.176855 | 412.60 | 72.97
10 | 0304913004~1 | 水泥砂浆 1:2.5(干拌（混）砂浆)(地面DS) |  |  | t |  | 1.781063 | 427.87 | 762.06
11 | 0304913004~2 | 水泥砂浆 1:2.5(干拌（混）砂浆)(抹灰DP) |  |  | t |  | 2.425868 | 414.50 | 1005.52
12 | 0304913005~1 | 水泥砂浆 1:3(干拌（混）砂浆)(抹灰DP) |  |  | t |  | 3.875471 | 427.87 | 1658.20
13 | 04010701 | 白水泥 |  |  | kg |  | 15.420832 | 1.12 | 17.27
14 | 0402010806 | 普通成材 |  |  | m3 |  | 0.03381 | 2000.00 | 67.62
15 | 0403013606 | 复合木模板 |  | 18mm | m2 |  | 39.70534 | 35.49 | 1409.14
16 | 0405010105 | 毛竹 |  |  | 根 |  | 1.55844 | 9.32 | 14.52
17 | 04090801 | 石膏粉 |  | 325目 | kg |  | 1.860362 | 0.36 | 0.67
18 | 0499000077 | 周转木材 |  |  | m3 |  | 0.900264 | 2000.00 | 1800.53
19 | 0501040003~2 | 钢筋 |  | HRB400-8 | t |  | 0.42534 | 3130.08 | 1331.35
20 | 0501040003~3 | 钢筋 |  | HRB400-10~12 | t |  | 1.04346 | 3037.81 | 3169.83
21 | 0501040003~4 | 钢筋 |  | HRB400-14 | t |  | 0.2958 | 3037.81 | 898.58
22 | 0501040003~5 | 钢筋 |  | HRB400-16~22 | t |  | 0.8313 | 2995.23 | 2489.93
23 | 0501081801 | 脚手钢管 |  |  | kg |  | 46.58004 | 3.51 | 163.50
24 | 0507030101 | 电焊条 |  |  | kg |  | 13.3085 | 6.87 | 91.43
25 | 0508091502 | 铁钉 |  |  | kg |  | 28.40353 | 7.26 | 206.21
26 | 0508130201 | 镀锌铁丝 |  | 8# | kg |  | 17.08742 | 7.12 | 121.66
27 | 0508130204 | 镀锌铁丝 |  | 22# | kg |  | 12.69051 | 8.68 | 110.15
28 | 0510010101 | 组合钢模板 |  |  | kg |  | 1.8176 | 4.29 | 7.80
29 | 0510010202 | 零星卡具 |  |  | kg |  | 22.87255 | 4.12 | 94.23
【新点2013清单造价江苏版 V10.3.6】
承包人供应主要材料一览表
工程名称：楼梯-装修 | [5 empty] | 标段： |  |  |  | 第2页 共2页
序号 | 材料编码 | 材料名称 |  | 规格、型号等要求 | 单位 |  | 数量 | 单价(元) | 合价(元) |  | 备注
30 | 0510020302 | 底座 |  |  | 个 |  | 0.25974 | 5.57 | 1.45
31 | 0510020402 | 扣件 |  |  | 个 |  | 7.96536 | 5.57 | 44.37
32 | 0510030201 | 钢支撑 |  | (钢管) | kg |  | 70.7541 | 3.51 | 248.35
33 | 0602030201~1 | 外墙防水涂料 |  |  | kg |  | 71.001 | 9.00 | 639.01
34 | 0605120102 | 塑料薄膜 |  |  | m2 |  | 29.95663 | 0.74 | 22.17
35 | 0608017302 | 自粘胶带 |  |  | m |  | 42.072 | 0.75 | 31.55
36 | 0612070102 | 水 |  |  | m3 |  | 28.463479 | 4.77 | 135.77
37 | 11010304~1 | 白色无机涂料 |  |  | kg |  | 10.98286 | 18.63 | 204.61 |  | 2025.3苏州市
38 | 11030734 | 聚氨酯甲料 |  |  | kg |  | 186.377625 | 12.96 | 2415.45
39 | 11030735 | 聚氨酯乙料 |  |  | kg |  | 288.821925 | 12.96 | 3743.13
40 | 11430327 | 大白粉 |  |  | kg |  | 1.860362 | 0.73 | 1.36
41 | 12310303 | 二甲苯 |  |  | kg |  | 21.9765 | 5.06 | 111.20
42 | 12413518 | 901胶 |  |  | kg |  | 7.441448 | 2.14 | 15.92
43 | 14040915~1 | 1.1m高，木扶手楼梯不锈钢栏杆 |  |  | m |  | 13.36 | 266.19 | 3556.30
44 | 31150101 | 水 |  |  | m3 |  | 2.0792 | 4.77 | 9.92
45 | 80212115 | 预拌混凝土(非泵送型) C20 |  |  | m3 |  | 1.5834 | 389.55 | 616.81
46 | 80212117 | 预拌混凝土(非泵送型) C30 |  |  | m3 |  | 1.1832 | 417.72 | 494.25
合计 | [8 empty] | 45532.31
【新点2013清单造价江苏版 V10.3.6】

## 11.1 表-04 单位工程招标控制价表
单位工程招标控制价表
工程名称：办公楼及教学楼1-消防 |  |  | 标段： |  | 第1页 共1页
序号 | 汇总内容 |  |  | 金额(元) | 其中:暂估价(元)
1 | 分部分项工程费 |  |  | 76132.50
1.1 | 人工费 |  |  | 22486.71
1.2 | 材料费 |  |  | 39184.30
1.3 | 施工机具使用费 |  |  | 1478.11
1.4 | 企业管理费 |  |  | 9847.29
1.5 | 利润 |  |  | 3136.09
2 | 措施项目费 |  |  | 3618.53
2.1 | 单价措施项目费 |  |  | 1359.64
2.2 | 总价措施项目费 |  |  | 2258.89
2.2.1 | 其中：安全文明施工措施费 |  |  | 1325.11
3 | 其他项目费 |  |  | 7613.25
3.1 | 其中：暂列金额 |  |  | 7613.25
3.2 | 其中：专业工程暂估
3.3 | 其中：计日工
3.4 | 其中：总承包服务费
4 | 规费 |  |  | 2463.67
5 | 税金 |  |  | 8084.52
招标控制价合计=1+2+3+4+5-甲供材料费_含设备/1.01 |  |  |  | 97912.47
【新点2013清单造价江苏版 V10.3.6】

## 11.2 表-08 分部分项工程和单价措施项目清单与计价表
分部分项工程和单价措施项目清单与计价表
工程名称：办公楼及教学楼1-消防 |  |  |  |  | 标段： |  |  |  |  | 第1页 共4页
序号 | 项目编码 | 项目名称 |  | 项目特征描述 |  | 计量 单位 | 工程量 | 金额（元）
[8 empty] | 综合单价 | 合价 |  | 其中
暂估价
1 | 030901001003 | 水喷淋钢管 |  | 1.名称：热浸镀锌钢管 2.规格：DN150 3.安装方式：沟槽连接 4.沟槽管件 5.自动喷水灭火管网水冲洗 |  | m | 41.6 | 147.20 | 6123.52
2 | 030901001002 | 水喷淋钢管 |  | 1.名称：热浸镀锌钢管 2.规格：DN100 3.安装方式：沟槽连接 4.沟槽管件 5.自动喷水灭火管网水冲洗 |  | m | 27.8 | 96.25 | 2675.75
3 | 030901001001 | 水喷淋钢管 |  | 1.名称：热浸镀锌钢管 2.规格：DN80 3.安装方式：沟槽连接 4.沟槽管件 5.自动喷水灭火管网水冲洗 |  | m | 64.2 | 73.00 | 4686.60
4 | 030901001004 | 水喷淋钢管 |  | 1.名称：热浸镀锌钢管 2.规格：DN65 3.安装方式：沟槽连接 4.沟槽管件 5.自动喷水灭火管网水冲洗 |  | m | 21.4 | 61.35 | 1312.89
5 | 030901001005 | 水喷淋钢管 |  | 1.名称：热浸镀锌钢管 2.规格：DN50 3.安装方式：螺纹连接 4.自动喷水灭火管网水冲洗 |  | m | 18.3 | 64.93 | 1188.22
6 | 030901001006 | 水喷淋钢管 |  | 1.名称：热浸镀锌钢管 2.规格：DN40 3.安装方式：螺纹连接 4.自动喷水灭火管网水冲洗 |  | m | 22.6 | 59.20 | 1337.92
7 | 030901001007 | 水喷淋钢管 |  | 1.名称：热浸镀锌钢管 2.规格：DN32 3.安装方式：螺纹连接 4.自动喷水灭火管网水冲洗 |  | m | 155.7 | 49.94 | 7775.66
本页小计 | [8 empty] | 25100.56
【新点2013清单造价江苏版 V10.3.6】
分部分项工程和单价措施项目清单与计价表
工程名称：办公楼及教学楼1-消防 |  |  |  |  | 标段： |  |  |  |  | 第2页 共4页
序号 | 项目编码 | 项目名称 |  | 项目特征描述 |  | 计量 单位 | 工程量 | 金额（元）
[8 empty] | 综合单价 | 合价 |  | 其中
暂估价
8 | 030901001008 | 水喷淋钢管 |  | 1.名称：热浸镀锌钢管 2.规格：DN25 3.安装方式：螺纹连接 4.自动喷水灭火管网水冲洗 |  | m | 166.7 | 44.61 | 7436.49
9 | 030901008001 | 末端试水装置 |  | 1.名称：末端试水装置 2.规格：成套含压力表,球阀,试水接头,排水漏斗等 |  | 组 | 4 | 383.50 | 1534.00
10 | 030901006001 | 水流指示器 |  | 1.名称：水流指示器 2.规格：DN80 |  | 个 | 2 | 470.64 | 941.28
11 | 030901006002 | 水流指示器 |  | 1.名称：水流指示器 2.规格：DN100 |  | 个 | 2 | 586.71 | 1173.42
12 | 031003001012 | 螺纹阀门 |  | 1.名称：自动排气阀 2.规格：DN25 |  | 个 | 6 | 95.64 | 573.84
13 | 031003001013 | 螺纹阀门 |  | 1.名称：球阀 2.规格：DN25 |  | 个 | 6 | 85.27 | 511.62
14 | 031003001016 | 螺纹阀门 |  | 1.名称：泄水阀 2.规格：DN50 |  | 个 | 4 | 254.82 | 1019.28
15 | 030901003001 | 水喷淋（雾）喷头 |  | 1.名称：吊顶型喷头 2.规格：DN15 |  | 个 | 64 | 38.03 | 2433.92
16 | 030901003002 | 水喷淋（雾）喷头 |  | 1.名称：直立型喷头 2.规格：DN15 |  | 个 | 45 | 31.52 | 1418.40
17 | 031003003005 | 焊接法兰阀门 |  | 1.名称：蝶阀 2.规格：DN80 3.连接方式：法兰连接 |  | 个 | 2 | 376.47 | 752.94
18 | 031003003006 | 焊接法兰阀门 |  | 1.名称：蝶阀 2.规格：DN100 3.连接方式：法兰连接 |  | 个 | 2 | 442.30 | 884.60
19 | 030901010003 | 室内消火栓 |  | 1.名称：消防软管卷盘 2.15S202-49，型号JPS1.0-19，软管长度30m，全楼暗装卷盘背面安装防火板（耐火时间2h） |  | 套 | 10 | 755.18 | 7551.80
20 | 031003003007 | 焊接法兰阀门 |  | 1.名称：Y型过滤器 2.规格：DN50 |  | 个 | 1 | 268.48 | 268.48
21 | 031003003008 | 焊接法兰阀门 |  | 1.名称：倒流防止器 2.规格：DN50 |  | 个 | 1 | 594.11 | 594.11
22 | 031003013001 | 水表 |  | 1.名称：水表 2.规格：DN50 3.含闸阀一个 |  | 组 | 1 | 446.36 | 446.36
23 | 031003003009 | 焊接法兰阀门 |  | 1.名称：闸阀 2.规格：DN50 |  | 个 | 1 | 354.48 | 354.48
本页小计 | [8 empty] | 27895.02
【新点2013清单造价江苏版 V10.3.6】
分部分项工程和单价措施项目清单与计价表
工程名称：办公楼及教学楼1-消防 |  |  |  |  | 标段： |  |  |  |  | 第3页 共4页
序号 | 项目编码 | 项目名称 |  | 项目特征描述 |  | 计量 单位 | 工程量 | 金额（元）
[8 empty] | 综合单价 | 合价 |  | 其中
暂估价
24 | 031004014001 | 给、排水附（配）件 |  | 1.名称：地漏 2.规格：DN100 |  | 个 | 1 | 111.26 | 111.26
25 | 030901013002 | 灭火器 |  | 1.名称：灭火器 2.规格：MF/ABC5 3.安装方式：放置式 |  | 具 | 52 | 113.91 | 5923.32
26 | 031001006002 | 塑料管 |  | 1.名称：排水管 2.规格：DN100 3.连接方式：粘接 |  | m | 3.6 | 70.06 | 252.22
27 | 031001001001 | 镀锌钢管 |  | 1.名称：热浸镀锌钢管 2.规格：DN50 3.安装方式：螺纹连接 |  | m | 65.5 | 73.55 | 4817.53
28 | 031001001002 | 镀锌钢管 |  | 1.名称：热浸镀锌钢管 2.规格：DN25 3.安装方式：螺纹连接 |  | m | 25.6 | 53.48 | 1369.09
29 | 031003001014 | 螺纹阀门 |  | 1.名称：自动排气阀 2.规格：DN20 |  | 个 | 2 | 77.35 | 154.70
30 | 031003001015 | 螺纹阀门 |  | 1.名称：球阀 2.规格：DN20 |  | 个 | 2 | 65.59 | 131.18
31 | 031003003010 | 焊接法兰阀门 |  | 1.名称：蝶阀 2.规格：DN50 3.连接方式：法兰连接 |  | 个 | 8 | 270.48 | 2163.84
32 | 031003010001 | 软接头（软管） |  | 1.名称：金属软管 2.规格：DN50 3.连接方式：法兰连接 |  | 个 | 2 | 272.38 | 544.76
33 | 031201001005 | 管道刷油 |  | 消防管刷樟丹二道，红色调和漆二道 |  | m2 | 15.1 | 22.03 | 332.65
34 | 031002001001 | 管道支架 |  | 管道制作、安装 |  | Kg | 234.1 | 16.98 | 3975.02
35 | 031201003003 | 金属结构刷油 |  | 管道支架除锈后刷樟丹二道，灰色调和漆二道 |  | kg | 234.1 | 2.70 | 632.07
36 | 031201001003 | 管道刷油 |  | 喷淋管在处理完后每隔一米用黄色漆画圆环标示 |  | m2 | 14.22 | 9.29 | 132.10
37 | 031208002002 | 管道绝热 |  | 50mm厚超细玻璃棉保温,缠塑料布和玻璃布各一道,外包铝箔 |  | m3 | 0.11 | 3421.51 | 376.37
38 | 031201001001 | 管道刷油 |  | 保温后,外壳再刷防火漆二道 |  | m2 | 3.43 | 11.26 | 38.62
39 | 031201001004 | 管道刷油 |  | 埋地钢管刷环氧沥青漆二道，外包纤维布 |  | m2 | 21.82 | 36.25 | 790.98
40 | 010101002004 | 挖一般土方 |  | 1、土壤类别：二类土 2、挖土深度：见图纸设计 3、人机配合比投标人自行考虑 |  | m3 | 23.52 | 5.49 | 129.12
本页小计 | [8 empty] | 21874.83
【新点2013清单造价江苏版 V10.3.6】
分部分项工程和单价措施项目清单与计价表
工程名称：办公楼及教学楼1-消防 |  |  |  |  | 标段： |  |  |  |  | 第4页 共4页
序号 | 项目编码 | 项目名称 |  | 项目特征描述 |  | 计量 单位 | 工程量 | 金额（元）
[8 empty] | 综合单价 | 合价 |  | 其中
暂估价
41 | 010103001007 | 回填方 |  | 1、密实度要求：符合规范要求 2、填方材料品种：素土 |  | m3 | 23.52 | 5.47 | 128.65
42 | 030905002001 | 水灭火控制装置调试 |  | 消防水系统调试 50点以下 |  | 系统 | 1 | 1133.44 | 1133.44
|  | 分部分项合计 | [6 empty] | 76132.50
1 | 031301017001 | 脚手架搭拆 |  |  |  | 项 | 1 | 1359.64 | 1359.64
|  | 单价措施合计 | [6 empty] | 1359.64
本页小计 | [8 empty] | 2621.73
合 计 | [8 empty] | 77492.14
【新点2013清单造价江苏版 V10.3.6】

## 11.3 表-11 总价措施项目清单与计价表
总价措施项目清单与计价表
工程名称：办公楼及教学楼1-消防 | [5 empty] | 标段： |  |  |  |  | 第1页 共2页
序号 | 项目编码 | 项目名称 |  | 计算基础 | 费率（%） |  | 金额（元） |  | 调整 费率（%） | 调整后 金额（元） |  | 备注
1 | 031302001001 | 安全文明施工费 |  |  | 100.000 |  | 1325.11
1.1 |  | 基本费 |  | 分部分项合计+单价措施项目合计-除税工程设备费 | 1.500 |  | 1162.38
1.2 |  | 增加费 |  | 分部分项合计+单价措施项目合计-除税工程设备费
1.3 |  | 扬尘污染防治增加费 |  | 分部分项合计+单价措施项目合计-除税工程设备费 | 0.210 |  | 162.73
2 | 031302002001 | 夜间施工增加 |  | 分部分项合计+单价措施项目合计-除税工程设备费
3 | 031302003001 | 非夜间施工增加 |  | 分部分项合计+单价措施项目合计-除税工程设备费
4 | 031302004001 | 二次搬运 |  | 分部分项合计+单价措施项目合计-除税工程设备费
5 | 031302005001 | 冬雨季施工增加 |  | 分部分项合计+单价措施项目合计-除税工程设备费 | 0.075 |  | 58.12
6 | 031302006001 | 已完工程及设备保护 |  | 分部分项合计+单价措施项目合计-除税工程设备费
7 | 031302008001 | 临时设施 |  | 分部分项合计+单价措施项目合计-除税工程设备费 | 1.100 |  | 852.41
8 | 031302009001 | 赶工措施 |  | 分部分项合计+单价措施项目合计-除税工程设备费
【新点2013清单造价江苏版 V10.3.6】
编制人（造价人员）： | [7 empty] | 复核人（造价工程师）：
总价措施项目清单与计价表
工程名称：办公楼及教学楼1-消防 | [5 empty] | 标段： |  |  |  |  | 第2页 共2页
序号 | 项目编码 | 项目名称 |  | 计算基础 | 费率（%） |  | 金额（元） |  | 调整 费率（%） | 调整后 金额（元） |  | 备注
9 | 031302010001 | 工程按质论价 |  | 分部分项合计+单价措施项目合计-除税工程设备费
10 | 031302011001 | 住宅分户验收 |  | 分部分项合计+单价措施项目合计-除税工程设备费 | [7 empty] | 在计取住宅分户验收时，大型土石方工程、桩基工程和地下室部分不计入计费基础
11 | 031302012001 | 建筑工人实名制费用 |  | 分部分项合计+单价措施项目合计-除税工程设备费 | 0.030 |  | 23.25 |  |  |  |  | 建筑工人实名制设备由建筑工人工资专用账户开户银行提供的，建筑工人实名制费用按表中费率乘以0.5系数计取
12 | 031302090001 | 地上、地下设施、建筑物的临时保护设施 |  | 分部分项合计+单价措施项目合计-除税工程设备费
13 | 031302091001 | 特殊条件下施工增加费 |  | 分部分项合计+单价措施项目合计-除税工程设备费
14 | 031302015001 | 智慧工地费用 |  | 分部分项合计+单价措施项目合计-除税工程设备费 | [7 empty] | 现场安全隐患排查、人员信息动态管理、扬尘管控视频监控、高处作业防护预警、危大工程监测预警和集成平台等设备、软件和管理费用。
合 计 | [6 empty] | 2258.89
【新点2013清单造价江苏版 V10.3.6】
编制人（造价人员）： | [7 empty] | 复核人（造价工程师）：

## 11.4 表-12 其他项目清单与计价汇总表
其他项目清单与计价汇总表
工程名称：办公楼及教学楼1-消防 |  |  |  | 标段： |  |  | 第1页 共1页
序号 | 项目名称 |  | 金额(元) |  | 结算金额(元) | 备注
1 | 暂列金额 |  | 7613.25
2 | 暂估价
2.1 | 材料暂估价
2.2 | 专业工程暂估价
3 | 计日工
4 | 总承包服务费
合 计 |  |  | 7613.25
【新点2013清单造价江苏版 V10.3.6】

## 11.5 表-12-1 暂列金额明细表
暂列金额明细表
工程名称：办公楼及教学楼1-消防 |  |  |  | 标段： |  | 第1页 共1页
序号 | 项目名称 |  | 计量单位 |  | 暂定金额(元) | 备注
1 | 暂列金额 |  | 元 |  | 7613.25
合 计 |  |  |  |  | 7613.25
【新点2013清单造价江苏版 V10.3.6】

## 11.6 表-12-3 专业工程暂估价及结算价表
专业工程暂估价及结算价表
工程名称：办公楼及教学楼1-消防 |  |  |  |  | 标段： |  |  | 第1页 共1页
序号 | 工程名称 |  | 工程内容 | 暂估金额(元) |  | 结算金额(元) | 差额±(元) |  | 备注
合 计
【新点2013清单造价江苏版 V10.3.6】

## 11.7 表-13 规费、税金项目计价表
规费、税金项目计价表
工程名称：办公楼及教学楼1-消防 |  |  |  | 标段： |  |  |  | 第1页 共1页
序号 | 项目名称 |  | 计算基础 |  | 计算基数(元) |  | 计算费率(％) |  | 金额(元)
1 | 规费 |  | 环境保护税+社会保险费+住房公积金 |  | 2463.67 |  | 100.000 |  | 2463.67
1.1 | 社会保险费 |  | 分部分项工程费+措施项目费+其他项目费-除税工程设备费 |  | 87364.28 |  | 2.400 |  | 2096.74
1.2 | 住房公积金 |  | 分部分项工程费+措施项目费+其他项目费-除税工程设备费 |  | 87364.28 |  | 0.420 |  | 366.93
1.3 | 环境保护税 |  | 分部分项工程费+措施项目费+其他项目费-除税工程设备费 |  | 87364.28
2 | 税金 |  | 分部分项工程费+措施项目费+其他项目费+规费-除税甲供材料和甲供设备费/1.01 |  | 89827.95 |  | 9.000 |  | 8084.52
合 计 | [8 empty] | 10548.19
【新点2013清单造价江苏版 V10.3.6】
编制人（造价人员）： | [5 empty] | 复核人（造价工程师）：

## 11.8 承包人供应主要材料一览表
承包人供应主要材料一览表
工程名称：办公楼及教学楼1-消防 | [5 empty] | 标段： |  |  |  | 第1页 共4页
序号 | 材料编码 | 材料名称 |  | 规格、型号等要求 | 单位 |  | 数量 | 单价(元) | 合价(元) |  | 备注
1 | 01090167 | 圆钢 |  | φ8～14 | kg |  | 1.68 | 3.04 | 5.10
2 | 01130141 | 扁钢 |  | ＜-59 | kg |  | 0.576 | 3.64 | 2.10
3 | 01210332 | 等边角钢 |  | ∟60×5 | kg |  | 5.2 | 3.40 | 17.68
4 | 01270101-1 | 型钢 |  |  | kg |  | 248.146 | 3.50 | 868.51
5 | 01290154 | 钢板 |  | δ12～20 Q235 | kg |  | 20.0051 | 3.13 | 62.68
6 | 02010106 | 橡胶板 |  | δ1～15 | kg |  | 0.901867 | 7.72 | 6.96
7 | 02010506 | 石棉橡胶板 |  | 低压δ0.8～6 | kg |  | 3.04 | 5.57 | 16.93
8 | 02010508 | 石棉橡胶板 |  | 低中压 δ0.8～6 | kg |  | 5.84762 | 11.06 | 64.67
9 | 02090301-1 | 塑料布 |  |  | m2 |  | 4.7964 | 5.00 | 23.98
10 | 02190109 | 聚四氟乙烯生料带 |  | 宽20 | m |  | 281.53262 | 0.30 | 84.46
11 | 02270131 | 破布 |  |  | kg |  | 10.317896 | 6.00 | 61.91
12 | 02290103 | 线麻 |  |  | kg |  | 0.15998 | 10.29 | 1.65
13 | 03050102 | 螺栓 |  |  | 套 |  | 19.582 | 0.21 | 4.11
14 | 03050201 | 带母螺栓 |  |  | kg |  | 12.128 | 4.68 | 56.76
15 | 03050573 | 精制带母镀锌螺栓 |  | M6～12×12～50 | 套 |  | 2.52 | 0.33 | 0.83
16 | 03050611 | 精制带母镀锌螺栓 |  | 带垫 M16×65～80 | 套 |  | 156.56 | 1.35 | 211.36
17 | 03050613 | 精制带母镀锌螺栓 |  | 带垫 M16×85～140 | 套 |  | 1.64 | 1.84 | 3.02
18 | 03050911 | 精制六角螺栓 |  |  | kg |  | 1.589539 | 4.82 | 7.66
19 | 03070141 | 膨胀螺栓 |  | M16×200 | 套 |  | 1.5552 | 2.74 | 4.26
20 | 03090103 | 螺母 |  |  | kg |  | 3.326561 | 6.17 | 20.52
21 | 03090207 | 精制六角螺母 |  | M8 | 十个 |  | 1.648 | 0.60 | 0.99
22 | 03130304 | 钢垫圈 |  |  | kg |  | 1.313301 | 4.97 | 6.53
23 | 03130305 | 钢垫圈 |  | M8.5 | 十个 |  | 1.648 | 0.01 | 0.02
24 | 03210206 | 砂轮片 |  | φ100 | 片 |  | 0.456 | 1.29 | 0.59
25 | 03210209 | 砂轮片 |  | φ200 | 片 |  | 0.155 | 11.15 | 1.73
26 | 03210211 | 砂轮片 |  | φ400 | 片 |  | 9.431044 | 11.58 | 109.21
27 | 03210405 | 尼龙砂轮片 |  | φ100×16×3 | 片 |  | 1.340545 | 3.26 | 4.37
28 | 03210408 | 尼龙砂轮片 |  | φ400 | 片 |  | 1.1105 | 8.66 | 9.62
29 | 03270104 | 铁砂布 |  | 2# | 张 |  | 2.87569 | 0.86 | 2.47
30 | 03270202 | 砂纸 |  |  | 张 |  | 8.74 | 0.94 | 8.22
31 | 03410206~1 | 电焊条 |  | J422 φ3.2 | kg |  | 14.982289 | 6.87 | 102.93
32 | 03570225~1 | 镀锌铁丝 |  | 13#～17# | kg |  | 4.543888 | 8.36 | 37.99
33 | 03570235 | 镀锌铁丝 |  | 20# | kg |  | 0.086016 | 8.36 | 0.72
34 | 03652422 | 钢锯条 |  |  | 根 |  | 21.5763 | 0.21 | 4.53
35 | 03652906 | 钢丝刷子 |  |  | 把 |  | 0.35115 | 1.54 | 0.54
36 | 04010611~1 | 水泥 |  | 32.5级 | kg |  | 70.794881 | 0.32 | 22.30
37 | 04030102 | 黄砂 |  |  | m3 |  | 0.097698 | 240.44 | 23.49
【新点2013清单造价江苏版 V10.3.6】
承包人供应主要材料一览表
工程名称：办公楼及教学楼1-消防 | [5 empty] | 标段： |  |  |  | 第2页 共4页
序号 | 材料编码 | 材料名称 |  | 规格、型号等要求 | 单位 |  | 数量 | 单价(元) | 合价(元) |  | 备注
38 | 04050206 | 碎石 |  | 5～32mm | m3 |  | 0.065548 | 233.15 | 15.28
39 | 05030100 | 木方材 |  |  | m3 |  | 0.03 | 1543.59 | 46.31
40 | 05030600 | 普通木成材 |  |  | m3 |  | 0.025751 | 2000.00 | 51.50
41 | 05072105 | 纤维类制品(管壳) |  |  | m3 |  | 0.1133 | 1150.00 | 130.30
42 | 11030305-1~1 | 醇酸防锈漆 |  | C53-1 | kg |  | 9.12221 | 12.86 | 117.31
43 | 11030703-1 | 沥青漆 |  |  | kg |  | 17.63056 | 10.29 | 181.42
44 | 11112503-1~1 | 调和漆 |  |  | kg |  | 7.9944 | 11.15 | 89.14
45 | 11112503-1~2 | 防火漆 |  |  | kg |  | 0.67914 | 16.29 | 11.06
46 | 11112524 | 厚漆 |  |  | kg |  | 4.501597 | 8.58 | 38.62
47 | 11452103 | 工业酒精 |  | 99.5% | kg |  | 0.5716 | 6.86 | 3.92
48 | 11590504 | 聚氯乙烯热熔密封胶 |  |  | kg |  | 0.0792 | 10.72 | 0.85
49 | 12010103~1 | 汽油 |  |  | kg |  | 3.33001 | 7.54 | 25.11
50 | 12050311 | 机油 |  |  | kg |  | 4.74343 | 7.72 | 36.62
51 | 12050313 | 机油 |  | 6～7# | kg |  | 0.592273 | 10.72 | 6.35
52 | 12060317 | 清油 |  |  | kg |  | 0.569046 | 13.72 | 7.81
53 | 12310306 | 动力苯 |  |  | kg |  | 2.8366 | 4.43 | 12.57
54 | 12310308 | 丙酮 |  |  | kg |  | 0.1188 | 5.15 | 0.61
55 | 12370305 | 氧气 |  |  | m3 |  | 8.521002 | 2.83 | 24.11
56 | 12370335 | 乙炔气 |  |  | kg |  | 2.950638 | 15.44 | 45.56
57 | 12430312~1 | 铝箔胶带 |  |  | m2 |  | 0.4081 | 3.50 | 1.43
58 | 12430364 | 塑料胶布带 |  | 20mm×50m | 卷 |  | 0.735 | 3.14 | 2.31
59 | 13070306-1 | 玻璃丝布 |  |  | m2 |  | 35.3444 | 3.50 | 123.71
60 | 13190503 | 铝箔 |  |  | m2 |  | 4.7964 | 12.86 | 61.68
61 | 14010335 | 焊接钢管 |  | DN100 | m |  | 0.1 | 34.75 | 3.48
62 | 14030303-10~1 | 热镀锌钢管-含管件 |  | 公称直径100mm以内 | m |  | 28.4116 | 47.49 | 1349.20
63 | 14030303-12~2 | 热镀锌钢管-含管件 |  | 公称直径150mm以内 | m |  | 42.5152 | 78.69 | 3345.59
64 | 14030303-3 | 热镀锌钢管 |  | 公称直径25mm以内 | m |  | 170.034 | 10.43 | 1774.05
65 | 14030303-4 | 热镀锌钢管 |  | 公称直径32mm以内 | m |  | 158.814 | 13.49 | 2143.13
66 | 14030303-5 | 热镀锌钢管 |  | 公称直径40mm以内 | m |  | 23.052 | 15.49 | 357.02
67 | 14030303-6 | 热镀锌钢管 |  | 公称直径50mm以内 | m |  | 18.666 | 19.68 | 367.40
68 | 14030303-7~2 | 热镀锌钢管-含管件 |  | 公称直径65mm以内 | m |  | 21.8708 | 28.12 | 614.99
69 | 14030303-9~1 | 热镀锌钢管-含管件 |  | 公称直径80mm以内 | m |  | 65.6124 | 35.32 | 2317.17
70 | 14030313 | 热镀锌钢管 |  | DN15 | m |  | 1.2 | 5.43 | 6.52
71 | 14030319-1 | 热镀锌钢管 |  | DN25 | m |  | 26.112 | 10.43 | 272.44
72 | 14030328-1 | 热镀锌钢管 |  | DN50 | m |  | 66.81 | 19.68 | 1315.01
【新点2013清单造价江苏版 V10.3.6】
承包人供应主要材料一览表
工程名称：办公楼及教学楼1-消防 | [5 empty] | 标段： |  |  |  | 第3页 共4页
序号 | 材料编码 | 材料名称 |  | 规格、型号等要求 | 单位 |  | 数量 | 单价(元) | 合价(元) |  | 备注
73 | 14050130 | 无缝钢管 |  | φ57×3 | m |  | 0.5183 | 17.21 | 8.92
74 | 14210102-2 | 金属软管 |  | 公称直径50mm以内 | 个 |  | 2 | 168.00 | 336.00
75 | 14310379 | 承插塑料排水管 |  | dn110 | m |  | 3.0672 | 22.26 | 68.28
76 | 14370507 | 橡胶软管 |  | φ50 | m |  | 4.1464 | 26.76 | 110.96
77 | 15020301-1 | 镀锌钢管接头零件 |  | 公称直径25mm以内 | 个 |  | 120.5241 | 1.98 | 238.64
78 | 15020301-2 | 镀锌钢管接头零件 |  | 公称直径32mm以内 | 个 |  | 125.6499 | 2.92 | 366.90
79 | 15020301-3 | 镀锌钢管接头零件 |  | 公称直径40mm以内 | 个 |  | 27.6398 | 4.32 | 119.40
80 | 15020301-4 | 镀锌钢管接头零件 |  | 公称直径50mm以内 | 个 |  | 17.0739 | 5.84 | 99.71
81 | 15020307 | 室内镀锌钢管接头零件 |  | DN25 | 个 |  | 25.0368 | 2.82 | 70.60
82 | 15020310 | 室内镀锌钢管接头零件 |  | DN50 | 个 |  | 42.6405 | 8.60 | 366.71
83 | 15021106 | 镀锌活接头 |  | DN20 | 个 |  | 2.02 | 4.70 | 9.49
84 | 15021107 | 镀锌活接头 |  | DN25 | 个 |  | 6.06 | 7.42 | 44.97
85 | 15021110 | 镀锌活接头 |  | DN50 | 个 |  | 4.04 | 18.60 | 75.14
86 | 15021306 | 镀锌管箍 |  | DN20 | 个 |  | 4.04 | 1.23 | 4.97
87 | 15021307 | 镀锌管箍 |  | DN25 | 个 |  | 122.21 | 1.93 | 235.87
88 | 15021703 | 镀锌丝堵 |  | DN15 | 个 |  | 10.9 | 0.93 | 10.14
89 | 15021704 | 镀锌丝堵 |  | DN20 | 个 |  | 2.02 | 1.14 | 2.30
90 | 15021705 | 镀锌丝堵 |  | DN25 | 个 |  | 6.06 | 1.66 | 10.06
91 | 15021918 | 镀锌三通 |  | DN25×15 | 个 |  | 4.04 | 3.67 | 14.83
92 | 15022306 | 镀锌弯头 |  | DN20 | 个 |  | 2.02 | 1.83 | 3.70
93 | 15022307 | 镀锌弯头 |  | DN25 | 个 |  | 44.844 | 2.70 | 121.08
94 | 15022705 | 镀锌六角外丝 |  | DN15 | 个 |  | 4.04 | 0.95 | 3.84
95 | 15230309 | 承插塑料排水管件 |  | dn110 | 个 |  | 4.0968 | 9.32 | 38.18
96 | 15370707 | 单管卡子 |  | DN25 | 个 |  | 5.2736 | 0.68 | 3.59
97 | 15430307 | 透气帽(铅丝球) |  | DN100 | 个 |  | 0.18 | 3.27 | 0.59
98 | 16030508 | 螺纹闸阀 |  | Z15T-10K DN50 | 个 |  | 1.01 | 64.73 | 65.38
99 | 16150504 | 自动排气阀 |  | DN20 | 个 |  | 2 | 33.09 | 66.18
100 | 16150505 | 自动排气阀 |  | DN25 | 个 |  | 6 | 40.10 | 240.60
101 | 16250108~1 | Y型过滤器 |  | DN50 | 个 |  | 1 | 110.00 | 110.00
102 | 16250108~2 | 倒流防止器 |  | DN50 | 个 |  | 1 | 412.00 | 412.00
103 | 16250108~3 | 闸阀 |  | DN50 | 个 |  | 1 | 196.00 | 196.00
104 | 16250108~4 | 蝶阀 |  | DN50 | 个 |  | 8 | 112.00 | 896.00
105 | 16250110~1 | 蝶阀 |  | DN80 | 个 |  | 2 | 134.00 | 268.00
106 | 16250111~1 | 蝶阀 |  | DN100 | 个 |  | 2 | 159.00 | 318.00
107 | 16310104~1 | 球阀 |  | DN20 | 个 |  | 2.02 | 43.26 | 87.39
108 | 16310105~1 | 球阀 |  | DN25 | 个 |  | 6.06 | 58.30 | 353.30
【新点2013清单造价江苏版 V10.3.6】
承包人供应主要材料一览表
工程名称：办公楼及教学楼1-消防 | [5 empty] | 标段： |  |  |  | 第4页 共4页
序号 | 材料编码 | 材料名称 |  | 规格、型号等要求 | 单位 |  | 数量 | 单价(元) | 合价(元) |  | 备注
109 | 16310108~1 | 泄水阀 |  | DN50 | 个 |  | 4.04 | 193.00 | 779.72
110 | 16410101-1 | 阀门 |  | 公称直径25mm以内 | 个 |  | 8.08 | 58.30 | 471.06
111 | 16410113 | 阀门 |  | DN50 PN10 | 个 |  | 0.5183 | 92.90 | 48.15
112 | 17010901~1 | 平焊法兰 |  | DN80 | 片 |  | 4.4 | 38.32 | 168.61
113 | 17010901~2 | 平焊法兰 |  | DN100 | 片 |  | 4.4 | 42.17 | 185.55
114 | 17010920 | 平焊法兰 |  | 0.6MPa DN50 | 片 |  | 0.5183 | 27.54 | 14.27
115 | 17010938 | 平焊法兰 |  | 1.6MPa DN50 | 片 |  | 26 | 27.54 | 716.04
116 | 17010942 | 平焊法兰 |  | 1.6MPa DN80 | 片 |  | 4 | 38.32 | 153.28
117 | 17010943 | 平焊法兰 |  | 1.6MPa DN100 | 片 |  | 4 | 42.17 | 168.68
118 | 18430307 | 普通地漏 |  | DN100 | 个 |  | 1 | 48.11 | 48.11
119 | 19110105 | 管子托钩 |  | DN25 | 个 |  | 2.9696 | 1.31 | 3.89
120 | 20010100~2 | 灭火器 |  | MF/ABC5 | 个 |  | 52 | 75.00 | 3900.00
121 | 20030105~1 | 消防软管卷盘 |  |  | 套 |  | 10 | 627.00 | 6270.00
122 | 20070111 | 灭火器放置箱 |  |  | 个 |  | 26 | 45.00 | 1170.00
123 | 20130101~1 | 水流指示器 |  | DN80 | 套 |  | 2 | 184.00 | 368.00
124 | 20130101~2 | 水流指示器 |  | DN100 | 套 |  | 2 | 253.00 | 506.00
125 | 20210101 | 消防喷头 |  |  | 个 |  | 110.09 | 8.50 | 935.77
126 | 21010308 | 螺纹水表 |  | DN50 | 只 |  | 1 | 252.00 | 252.00
127 | 21110103 | 压力表 |  | 0-1.6MPa | 只 |  | 4 | 53.72 | 214.88
128 | 21590303 | 压力表气门 |  | QZ-2 黄铜 M10-φ6 | 个 |  | 4 | 7.29 | 29.16
129 | 25036303 | ZR-BV阻燃铜芯聚氯乙烯绝缘电线 |  | 1mm2 | m |  | 10.1878 | 0.69 | 7.03
130 | 31110301 | 棉纱头 |  |  | kg |  | 8.829589 | 5.57 | 49.18
131 | 31150101~4 | 水 |  |  | m3 |  | 118.646851 | 4.57 | 542.22
132 | 31150301~1 | 电 |  |  | kW·h |  | 19.6914 | 0.80 | 15.75
133 | 31170126 | 铝牌 |  |  | 个 |  | 4 | 0.25 | 1.00
合计 | [8 empty] | 39157.05
【新点2013清单造价江苏版 V10.3.6】

## 12.1 表-04 单位工程招标控制价表
单位工程招标控制价表
工程名称：教学楼2-消防 |  |  | 标段： |  | 第1页 共1页
序号 | 汇总内容 |  |  | 金额(元) | 其中:暂估价(元)
1 | 分部分项工程费 |  |  | 77505.36
1.1 | 人工费 |  |  | 23550.78
1.2 | 材料费 |  |  | 38683.75
1.3 | 施工机具使用费 |  |  | 1622.20
1.4 | 企业管理费 |  |  | 10354.71
1.5 | 利润 |  |  | 3293.92
2 | 措施项目费 |  |  | 3703.94
2.1 | 单价措施项目费 |  |  | 1403.74
2.2 | 总价措施项目费 |  |  | 2300.20
2.2.1 | 其中：安全文明施工措施费 |  |  | 1349.35
3 | 其他项目费 |  |  | 7750.54
3.1 | 其中：暂列金额 |  |  | 7750.54
3.2 | 其中：专业工程暂估
3.3 | 其中：计日工
3.4 | 其中：总承包服务费
4 | 规费 |  |  | 2508.67
5 | 税金 |  |  | 8232.17
招标控制价合计=1+2+3+4+5-甲供材料费_含设备/1.01 |  |  |  | 99700.68
【新点2013清单造价江苏版 V10.3.6】

## 12.2 表-08 分部分项工程和单价措施项目清单与计价表
分部分项工程和单价措施项目清单与计价表
工程名称：教学楼2-消防 |  |  |  |  | 标段： |  |  |  |  | 第1页 共4页
序号 | 项目编码 | 项目名称 |  | 项目特征描述 |  | 计量 单位 | 工程量 | 金额（元）
[8 empty] | 综合单价 | 合价 |  | 其中
暂估价
1 | 030901001003 | 水喷淋钢管 |  | 1.名称：热浸镀锌钢管 2.规格：DN150 3.安装方式：沟槽连接 4.沟槽管件 5.自动喷水灭火管网水冲洗 |  | m | 10.9 | 147.20 | 1604.48
2 | 030901001002 | 水喷淋钢管 |  | 1.名称：热浸镀锌钢管 2.规格：DN100 3.安装方式：沟槽连接 4.沟槽管件 5.自动喷水灭火管网水冲洗 |  | m | 78.5 | 96.25 | 7555.63
3 | 030901001001 | 水喷淋钢管 |  | 1.名称：热浸镀锌钢管 2.规格：DN80 3.安装方式：沟槽连接 4.沟槽管件 5.自动喷水灭火管网水冲洗 |  | m | 72.9 | 73.00 | 5321.70
4 | 030901001004 | 水喷淋钢管 |  | 1.名称：热浸镀锌钢管 2.规格：DN65 3.安装方式：沟槽连接 4.沟槽管件 5.自动喷水灭火管网水冲洗 |  | m | 8 | 61.35 | 490.80
5 | 030901001005 | 水喷淋钢管 |  | 1.名称：热浸镀锌钢管 2.规格：DN50 3.安装方式：螺纹连接 4.自动喷水灭火管网水冲洗 |  | m | 24.6 | 64.93 | 1597.28
6 | 030901001006 | 水喷淋钢管 |  | 1.名称：热浸镀锌钢管 2.规格：DN40 3.安装方式：螺纹连接 4.自动喷水灭火管网水冲洗 |  | m | 42.9 | 59.20 | 2539.68
7 | 030901001007 | 水喷淋钢管 |  | 1.名称：热浸镀锌钢管 2.规格：DN32 3.安装方式：螺纹连接 4.自动喷水灭火管网水冲洗 |  | m | 115 | 49.94 | 5743.10
本页小计 | [8 empty] | 24852.67
【新点2013清单造价江苏版 V10.3.6】
分部分项工程和单价措施项目清单与计价表
工程名称：教学楼2-消防 |  |  |  |  | 标段： |  |  |  |  | 第2页 共4页
序号 | 项目编码 | 项目名称 |  | 项目特征描述 |  | 计量 单位 | 工程量 | 金额（元）
[8 empty] | 综合单价 | 合价 |  | 其中
暂估价
8 | 030901001008 | 水喷淋钢管 |  | 1.名称：热浸镀锌钢管 2.规格：DN25 3.安装方式：螺纹连接 4.自动喷水灭火管网水冲洗 |  | m | 227.1 | 44.61 | 10130.93
9 | 030901008001 | 末端试水装置 |  | 1.名称：末端试水装置 2.规格：成套含压力表,球阀,试水接头,排水漏斗等 |  | 组 | 3 | 383.50 | 1150.50
10 | 030901006002 | 水流指示器 |  | 1.名称：水流指示器 2.规格：DN100 |  | 个 | 3 | 586.71 | 1760.13
11 | 031003001016 | 螺纹阀门 |  | 1.名称：泄水阀 2.规格：DN50 |  | 个 | 3 | 254.82 | 764.46
12 | 031003001012 | 螺纹阀门 |  | 1.名称：自动排气阀 2.规格：DN25 |  | 个 | 4 | 95.64 | 382.56
13 | 031003001013 | 螺纹阀门 |  | 1.名称：球阀 2.规格：DN25 |  | 个 | 4 | 85.27 | 341.08
14 | 030901003001 | 水喷淋（雾）喷头 |  | 1.名称：吊顶型喷头 2.规格：DN15 |  | 个 | 101 | 38.03 | 3841.03
15 | 030901003002 | 水喷淋（雾）喷头 |  | 1.名称：直立型喷头 2.规格：DN15 |  | 个 | 32 | 31.52 | 1008.64
16 | 031003003006 | 焊接法兰阀门 |  | 1.名称：蝶阀 2.规格：DN100 3.连接方式：法兰连接 |  | 个 | 3 | 442.30 | 1326.90
17 | 030901010003 | 室内消火栓 |  | 1.名称：消防软管卷盘 2.15S202-49，型号JPS1.0-19，软管长度30m，全楼暗装卷盘背面安装防火板（耐火时间2h） |  | 套 | 12 | 755.18 | 9062.16
18 | 031003003007 | 焊接法兰阀门 |  | 1.名称：Y型过滤器 2.规格：DN50 |  | 个 | 1 | 268.48 | 268.48
19 | 031003003008 | 焊接法兰阀门 |  | 1.名称：倒流防止器 2.规格：DN50 |  | 个 | 1 | 594.11 | 594.11
20 | 031004014001 | 给、排水附（配）件 |  | 1.名称：地漏 2.规格：DN100 |  | 个 | 1 | 111.26 | 111.26
21 | 030901013002 | 灭火器 |  | 1.名称：灭火器 2.规格：MF/ABC5 3.安装方式：放置式 |  | 具 | 46 | 113.91 | 5239.86
22 | 031003013001 | 水表 |  | 1.名称：水表 2.规格：DN50 3.含闸阀一个 |  | 组 | 1 | 446.36 | 446.36
23 | 031003003009 | 焊接法兰阀门 |  | 1.名称：闸阀 2.规格：DN50 |  | 个 | 1 | 354.48 | 354.48
本页小计 | [8 empty] | 36782.94
【新点2013清单造价江苏版 V10.3.6】
分部分项工程和单价措施项目清单与计价表
工程名称：教学楼2-消防 |  |  |  |  | 标段： |  |  |  |  | 第3页 共4页
序号 | 项目编码 | 项目名称 |  | 项目特征描述 |  | 计量 单位 | 工程量 | 金额（元）
[8 empty] | 综合单价 | 合价 |  | 其中
暂估价
24 | 031001006002 | 塑料管 |  | 1.名称：排水管 2.规格：DN100 3.连接方式：粘接 |  | m | 3.9 | 70.06 | 273.23
25 | 031001001001 | 镀锌钢管 |  | 1.名称：热浸镀锌钢管 2.规格：DN50 3.安装方式：螺纹连接 |  | m | 53.9 | 73.55 | 3964.35
26 | 031001001003 | 镀锌钢管 |  | 1.名称：热浸镀锌钢管 2.规格：DN32 3.安装方式：螺纹连接 |  | m | 6.4 | 57.07 | 365.25
27 | 031001001002 | 镀锌钢管 |  | 1.名称：热浸镀锌钢管 2.规格：DN25 3.安装方式：螺纹连接 |  | m | 28.4 | 53.48 | 1518.83
28 | 031003001014 | 螺纹阀门 |  | 1.名称：自动排气阀 2.规格：DN20 |  | 个 | 2 | 77.35 | 154.70
29 | 031003001015 | 螺纹阀门 |  | 1.名称：球阀 2.规格：DN20 |  | 个 | 2 | 65.59 | 131.18
30 | 031003003010 | 焊接法兰阀门 |  | 1.名称：蝶阀 2.规格：DN50 3.连接方式：法兰连接 |  | 个 | 6 | 270.48 | 1622.88
31 | 031201001005 | 管道刷油 |  | 消防管刷樟丹二道，红色调和漆二道 |  | m2 | 13.9 | 22.03 | 306.22
32 | 031002001001 | 管道支架 |  | 管道制作、安装 |  | Kg | 309.97 | 16.98 | 5263.29
33 | 031201003003 | 金属结构刷油 |  | 管道支架除锈后刷樟丹二道，灰色调和漆二道 |  | kg | 309.97 | 2.70 | 836.92
34 | 031201001003 | 管道刷油 |  | 喷淋管在处理完后每隔一米用黄色漆画圆环标示 |  | m2 | 20.42 | 9.29 | 189.70
35 | 031201001004 | 管道刷油 |  | 埋地钢管刷环氧沥青漆二道，外包纤维布 |  | m2 | 1.71 | 36.25 | 61.99
36 | 010101002004 | 挖一般土方 |  | 1、土壤类别：二类土 2、挖土深度：见图纸设计 3、人机配合比投标人自行考虑 |  | m3 | 4.37 | 5.45 | 23.82
37 | 010103001007 | 回填方 |  | 1、密实度要求：符合规范要求 2、填方材料品种：素土 |  | m3 | 4.37 | 5.48 | 23.95
38 | 030905002001 | 水灭火控制装置调试 |  | 消防水系统调试 50点以下 |  | 系统 | 1 | 1133.44 | 1133.44
|  | 分部分项合计 | [6 empty] | 77505.36
1 | 031301017001 | 脚手架搭拆 |  |  |  | 项 | 1 | 1403.74 | 1403.74
本页小计 | [8 empty] | 17273.49
【新点2013清单造价江苏版 V10.3.6】
分部分项工程和单价措施项目清单与计价表
工程名称：教学楼2-消防 |  |  |  |  | 标段： |  |  |  |  | 第4页 共4页
序号 | 项目编码 | 项目名称 |  | 项目特征描述 |  | 计量 单位 | 工程量 | 金额（元）
[8 empty] | 综合单价 | 合价 |  | 其中
暂估价
|  | 单价措施合计 | [6 empty] | 1403.74
本页小计
合 计 | [8 empty] | 78909.10
【新点2013清单造价江苏版 V10.3.6】

## 12.3 表-11 总价措施项目清单与计价表
总价措施项目清单与计价表
工程名称：教学楼2-消防 | [5 empty] | 标段： |  |  |  |  | 第1页 共2页
序号 | 项目编码 | 项目名称 |  | 计算基础 | 费率（%） |  | 金额（元） |  | 调整 费率（%） | 调整后 金额（元） |  | 备注
1 | 031302001001 | 安全文明施工费 |  |  | 100.000 |  | 1349.35
1.1 |  | 基本费 |  | 分部分项合计+单价措施项目合计-除税工程设备费 | 1.500 |  | 1183.64
1.2 |  | 增加费 |  | 分部分项合计+单价措施项目合计-除税工程设备费
1.3 |  | 扬尘污染防治增加费 |  | 分部分项合计+单价措施项目合计-除税工程设备费 | 0.210 |  | 165.71
2 | 031302002001 | 夜间施工增加 |  | 分部分项合计+单价措施项目合计-除税工程设备费
3 | 031302003001 | 非夜间施工增加 |  | 分部分项合计+单价措施项目合计-除税工程设备费
4 | 031302004001 | 二次搬运 |  | 分部分项合计+单价措施项目合计-除税工程设备费
5 | 031302005001 | 冬雨季施工增加 |  | 分部分项合计+单价措施项目合计-除税工程设备费 | 0.075 |  | 59.18
6 | 031302006001 | 已完工程及设备保护 |  | 分部分项合计+单价措施项目合计-除税工程设备费
7 | 031302008001 | 临时设施 |  | 分部分项合计+单价措施项目合计-除税工程设备费 | 1.100 |  | 868.00
8 | 031302009001 | 赶工措施 |  | 分部分项合计+单价措施项目合计-除税工程设备费
【新点2013清单造价江苏版 V10.3.6】
编制人（造价人员）： | [7 empty] | 复核人（造价工程师）：
总价措施项目清单与计价表
工程名称：教学楼2-消防 | [5 empty] | 标段： |  |  |  |  | 第2页 共2页
序号 | 项目编码 | 项目名称 |  | 计算基础 | 费率（%） |  | 金额（元） |  | 调整 费率（%） | 调整后 金额（元） |  | 备注
9 | 031302010001 | 工程按质论价 |  | 分部分项合计+单价措施项目合计-除税工程设备费
10 | 031302011001 | 住宅分户验收 |  | 分部分项合计+单价措施项目合计-除税工程设备费 | [7 empty] | 在计取住宅分户验收时，大型土石方工程、桩基工程和地下室部分不计入计费基础
11 | 031302012001 | 建筑工人实名制费用 |  | 分部分项合计+单价措施项目合计-除税工程设备费 | 0.030 |  | 23.67 |  |  |  |  | 建筑工人实名制设备由建筑工人工资专用账户开户银行提供的，建筑工人实名制费用按表中费率乘以0.5系数计取
12 | 031302090001 | 地上、地下设施、建筑物的临时保护设施 |  | 分部分项合计+单价措施项目合计-除税工程设备费
13 | 031302091001 | 特殊条件下施工增加费 |  | 分部分项合计+单价措施项目合计-除税工程设备费
14 | 031302015001 | 智慧工地费用 |  | 分部分项合计+单价措施项目合计-除税工程设备费 | [7 empty] | 现场安全隐患排查、人员信息动态管理、扬尘管控视频监控、高处作业防护预警、危大工程监测预警和集成平台等设备、软件和管理费用。
合 计 | [6 empty] | 2300.20
【新点2013清单造价江苏版 V10.3.6】
编制人（造价人员）： | [7 empty] | 复核人（造价工程师）：

## 12.4 表-12 其他项目清单与计价汇总表
其他项目清单与计价汇总表
工程名称：教学楼2-消防 |  |  |  | 标段： |  |  | 第1页 共1页
序号 | 项目名称 |  | 金额(元) |  | 结算金额(元) | 备注
1 | 暂列金额 |  | 7750.54
2 | 暂估价
2.1 | 材料暂估价
2.2 | 专业工程暂估价
3 | 计日工
4 | 总承包服务费
合 计 |  |  | 7750.54
【新点2013清单造价江苏版 V10.3.6】

## 12.5 表-12-1 暂列金额明细表
暂列金额明细表
工程名称：教学楼2-消防 |  |  |  | 标段： |  | 第1页 共1页
序号 | 项目名称 |  | 计量单位 |  | 暂定金额(元) | 备注
1 | 暂列金额 |  | 元 |  | 7750.54
合 计 |  |  |  |  | 7750.54
【新点2013清单造价江苏版 V10.3.6】

## 12.6 表-12-3 专业工程暂估价及结算价表
专业工程暂估价及结算价表
工程名称：教学楼2-消防 |  |  |  |  | 标段： |  |  | 第1页 共1页
序号 | 工程名称 |  | 工程内容 | 暂估金额(元) |  | 结算金额(元) | 差额±(元) |  | 备注
合 计
【新点2013清单造价江苏版 V10.3.6】

## 12.7 表-13 规费、税金项目计价表
规费、税金项目计价表
工程名称：教学楼2-消防 |  |  |  | 标段： |  |  |  | 第1页 共1页
序号 | 项目名称 |  | 计算基础 |  | 计算基数(元) |  | 计算费率(％) |  | 金额(元)
1 | 规费 |  | 环境保护税+社会保险费+住房公积金 |  | 2508.67 |  | 100.000 |  | 2508.67
1.1 | 社会保险费 |  | 分部分项工程费+措施项目费+其他项目费-除税工程设备费 |  | 88959.84 |  | 2.400 |  | 2135.04
1.2 | 住房公积金 |  | 分部分项工程费+措施项目费+其他项目费-除税工程设备费 |  | 88959.84 |  | 0.420 |  | 373.63
1.3 | 环境保护税 |  | 分部分项工程费+措施项目费+其他项目费-除税工程设备费 |  | 88959.84
2 | 税金 |  | 分部分项工程费+措施项目费+其他项目费+规费-除税甲供材料和甲供设备费/1.01 |  | 91468.51 |  | 9.000 |  | 8232.17
合 计 | [8 empty] | 10740.84
【新点2013清单造价江苏版 V10.3.6】
编制人（造价人员）： | [5 empty] | 复核人（造价工程师）：

## 12.8 承包人供应主要材料一览表
承包人供应主要材料一览表
工程名称：教学楼2-消防 | [5 empty] | 标段： |  |  |  | 第1页 共4页
序号 | 材料编码 | 材料名称 |  | 规格、型号等要求 | 单位 |  | 数量 | 单价(元) | 合价(元) |  | 备注
1 | 01090167 | 圆钢 |  | φ8～14 | kg |  | 1.26 | 3.04 | 3.83
2 | 01130141 | 扁钢 |  | ＜-59 | kg |  | 0.624 | 3.64 | 2.27
3 | 01210332 | 等边角钢 |  | ∟60×5 | kg |  | 3.9 | 3.40 | 13.26
4 | 01270101-1 | 型钢 |  |  | kg |  | 328.5682 | 3.50 | 1149.99
5 | 01290154 | 钢板 |  | δ12～20 Q235 | kg |  | 22.192 | 3.13 | 69.53
6 | 02010106 | 橡胶板 |  | δ1～15 | kg |  | 1.101614 | 7.72 | 8.50
7 | 02010506 | 石棉橡胶板 |  | 低压δ0.8～6 | kg |  | 2.31 | 5.57 | 12.87
8 | 02010508 | 石棉橡胶板 |  | 低中压 δ0.8～6 | kg |  | 5.81582 | 11.06 | 64.32
9 | 02190109 | 聚四氟乙烯生料带 |  | 宽20 | m |  | 329.799 | 0.30 | 98.94
10 | 02270131 | 破布 |  |  | kg |  | 11.096053 | 6.00 | 66.58
11 | 02290103 | 线麻 |  |  | kg |  | 0.14706 | 10.29 | 1.51
12 | 03050102 | 螺栓 |  |  | 套 |  | 20.9829 | 0.21 | 4.41
13 | 03050201 | 带母螺栓 |  |  | kg |  | 9.096 | 4.68 | 42.57
14 | 03050573 | 精制带母镀锌螺栓 |  | M6～12×12～50 | 套 |  | 2.73 | 0.33 | 0.90
15 | 03050611 | 精制带母镀锌螺栓 |  | 带垫 M16×65～80 | 套 |  | 123.6 | 1.35 | 166.86
16 | 03050911 | 精制六角螺栓 |  |  | kg |  | 2.104696 | 4.82 | 10.14
17 | 03070141 | 膨胀螺栓 |  | M16×200 | 套 |  | 1.6848 | 2.74 | 4.62
18 | 03090103 | 螺母 |  |  | kg |  | 4.404674 | 6.17 | 27.18
19 | 03090207 | 精制六角螺母 |  | M8 | 十个 |  | 1.236 | 0.60 | 0.74
20 | 03130304 | 钢垫圈 |  |  | kg |  | 1.738932 | 4.97 | 8.64
21 | 03130305 | 钢垫圈 |  | M8.5 | 十个 |  | 1.236 | 0.01 | 0.01
22 | 03210206 | 砂轮片 |  | φ100 | 片 |  | 0.384 | 1.29 | 0.50
23 | 03210209 | 砂轮片 |  | φ200 | 片 |  | 0.1703 | 11.15 | 1.90
24 | 03210211 | 砂轮片 |  | φ400 | 片 |  | 11.249329 | 11.58 | 130.27
25 | 03210405 | 尼龙砂轮片 |  | φ100×16×3 | 片 |  | 1.383686 | 3.26 | 4.51
26 | 03210408 | 尼龙砂轮片 |  | φ400 | 片 |  | 0.9825 | 8.66 | 8.51
27 | 03270104 | 铁砂布 |  | 2# | 张 |  | 3.729673 | 0.86 | 3.21
28 | 03270202 | 砂纸 |  |  | 张 |  | 6.84 | 0.94 | 6.43
29 | 03410206~1 | 电焊条 |  | J422 φ3.2 | kg |  | 15.912491 | 6.87 | 109.32
30 | 03570225~1 | 镀锌铁丝 |  | 13#～17# | kg |  | 4.74632 | 8.36 | 39.68
31 | 03570235 | 镀锌铁丝 |  | 20# | kg |  | 0.00513 | 8.36 | 0.04
32 | 03652422 | 钢锯条 |  |  | 根 |  | 21.4213 | 0.21 | 4.50
33 | 03652906 | 钢丝刷子 |  |  | 把 |  | 0.464955 | 1.54 | 0.72
34 | 04010611~1 | 水泥 |  | 32.5级 | kg |  | 88.732268 | 0.32 | 27.95
35 | 04030102 | 黄砂 |  |  | m3 |  | 0.126982 | 240.44 | 30.53
36 | 04050206 | 碎石 |  | 5～32mm | m3 |  | 0.086792 | 233.15 | 20.24
37 | 05030100 | 木方材 |  |  | m3 |  | 0.036 | 1543.59 | 55.57
38 | 05030600 | 普通木成材 |  |  | m3 |  | 0.034097 | 2000.00 | 68.19
【新点2013清单造价江苏版 V10.3.6】
承包人供应主要材料一览表
工程名称：教学楼2-消防 | [5 empty] | 标段： |  |  |  | 第2页 共4页
序号 | 材料编码 | 材料名称 |  | 规格、型号等要求 | 单位 |  | 数量 | 单价(元) | 合价(元) |  | 备注
39 | 11030305-1~1 | 醇酸防锈漆 |  | C53-1 | kg |  | 10.390667 | 12.86 | 133.62
40 | 11030703-1 | 沥青漆 |  |  | kg |  | 1.38168 | 10.29 | 14.22
41 | 11112503-1~1 | 调和漆 |  |  | kg |  | 9.54585 | 11.15 | 106.44
42 | 11112524 | 厚漆 |  |  | kg |  | 3.957295 | 8.58 | 33.95
43 | 11452103 | 工业酒精 |  | 99.5% | kg |  | 0.6916 | 6.86 | 4.74
44 | 11590504 | 聚氯乙烯热熔密封胶 |  |  | kg |  | 0.0858 | 10.72 | 0.92
45 | 12010103~1 | 汽油 |  |  | kg |  | 3.766201 | 7.54 | 28.40
46 | 12050311 | 机油 |  |  | kg |  | 5.11656 | 7.72 | 39.50
47 | 12050313 | 机油 |  | 6～7# | kg |  | 0.784224 | 10.72 | 8.41
48 | 12060317 | 清油 |  |  | kg |  | 0.453598 | 13.72 | 6.22
49 | 12310306 | 动力苯 |  |  | kg |  | 0.2223 | 4.43 | 0.98
50 | 12310308 | 丙酮 |  |  | kg |  | 0.1287 | 5.15 | 0.66
51 | 12370305 | 氧气 |  |  | m3 |  | 9.58053 | 2.83 | 27.11
52 | 12370335 | 乙炔气 |  |  | kg |  | 3.312643 | 15.44 | 51.15
53 | 12430364 | 塑料胶布带 |  | 20mm×50m | 卷 |  | 0.735 | 3.14 | 2.31
54 | 13070306-1 | 玻璃丝布 |  |  | m2 |  | 2.394 | 3.50 | 8.38
55 | 14010335 | 焊接钢管 |  | DN100 | m |  | 0.1 | 34.75 | 3.48
56 | 14030303-10~1 | 热镀锌钢管-含管件 |  | 公称直径100mm以内 | m |  | 80.227 | 47.49 | 3809.78
57 | 14030303-12~2 | 热镀锌钢管-含管件 |  | 公称直径150mm以内 | m |  | 11.1398 | 78.69 | 876.61
58 | 14030303-3 | 热镀锌钢管 |  | 公称直径25mm以内 | m |  | 231.642 | 10.43 | 2416.84
59 | 14030303-4 | 热镀锌钢管 |  | 公称直径32mm以内 | m |  | 117.3 | 13.49 | 1582.92
60 | 14030303-5 | 热镀锌钢管 |  | 公称直径40mm以内 | m |  | 43.758 | 15.49 | 677.71
61 | 14030303-6 | 热镀锌钢管 |  | 公称直径50mm以内 | m |  | 25.092 | 19.68 | 493.88
62 | 14030303-7~2 | 热镀锌钢管-含管件 |  | 公称直径65mm以内 | m |  | 8.176 | 28.12 | 229.90
63 | 14030303-9~1 | 热镀锌钢管-含管件 |  | 公称直径80mm以内 | m |  | 74.5038 | 35.32 | 2631.18
64 | 14030313 | 热镀锌钢管 |  | DN15 | m |  | 0.9 | 5.43 | 4.89
65 | 14030319-1 | 热镀锌钢管 |  | DN25 | m |  | 28.968 | 10.43 | 302.24
66 | 14030322-1 | 热镀锌钢管 |  | DN32 | m |  | 6.528 | 13.49 | 88.09
67 | 14030328-1 | 热镀锌钢管 |  | DN50 | m |  | 54.978 | 19.68 | 1082.12
68 | 14050130 | 无缝钢管 |  | φ57×3 | m |  | 0.5799 | 17.21 | 9.98
69 | 14310379 | 承插塑料排水管 |  | dn110 | m |  | 3.3228 | 22.26 | 73.97
70 | 14370507 | 橡胶软管 |  | φ50 | m |  | 4.6392 | 26.76 | 124.14
71 | 15020301-1 | 镀锌钢管接头零件 |  | 公称直径25mm以内 | 个 |  | 164.1933 | 1.98 | 325.10
72 | 15020301-2 | 镀锌钢管接头零件 |  | 公称直径32mm以内 | 个 |  | 92.805 | 2.92 | 270.99
【新点2013清单造价江苏版 V10.3.6】
承包人供应主要材料一览表
工程名称：教学楼2-消防 | [5 empty] | 标段： |  |  |  | 第3页 共4页
序号 | 材料编码 | 材料名称 |  | 规格、型号等要求 | 单位 |  | 数量 | 单价(元) | 合价(元) |  | 备注
73 | 15020301-3 | 镀锌钢管接头零件 |  | 公称直径40mm以内 | 个 |  | 52.4667 | 4.32 | 226.66
74 | 15020301-4 | 镀锌钢管接头零件 |  | 公称直径50mm以内 | 个 |  | 22.9518 | 5.84 | 134.04
75 | 15020307 | 室内镀锌钢管接头零件 |  | DN25 | 个 |  | 27.7752 | 2.82 | 78.33
76 | 15020308 | 室内镀锌钢管接头零件 |  | DN32 | 个 |  | 5.1392 | 4.19 | 21.53
77 | 15020310 | 室内镀锌钢管接头零件 |  | DN50 | 个 |  | 35.0889 | 8.60 | 301.76
78 | 15021106 | 镀锌活接头 |  | DN20 | 个 |  | 2.02 | 4.70 | 9.49
79 | 15021107 | 镀锌活接头 |  | DN25 | 个 |  | 4.04 | 7.42 | 29.98
80 | 15021110 | 镀锌活接头 |  | DN50 | 个 |  | 3.03 | 18.60 | 56.36
81 | 15021306 | 镀锌管箍 |  | DN20 | 个 |  | 4.04 | 1.23 | 4.97
82 | 15021307 | 镀锌管箍 |  | DN25 | 个 |  | 142.41 | 1.93 | 274.85
83 | 15021703 | 镀锌丝堵 |  | DN15 | 个 |  | 13.3 | 0.93 | 12.37
84 | 15021704 | 镀锌丝堵 |  | DN20 | 个 |  | 2.02 | 1.14 | 2.30
85 | 15021705 | 镀锌丝堵 |  | DN25 | 个 |  | 4.04 | 1.66 | 6.71
86 | 15021918 | 镀锌三通 |  | DN25×15 | 个 |  | 3.03 | 3.67 | 11.12
87 | 15022306 | 镀锌弯头 |  | DN20 | 个 |  | 2.02 | 1.83 | 3.70
88 | 15022307 | 镀锌弯头 |  | DN25 | 个 |  | 65.246 | 2.70 | 176.16
89 | 15022705 | 镀锌六角外丝 |  | DN15 | 个 |  | 3.03 | 0.95 | 2.88
90 | 15230309 | 承插塑料排水管件 |  | dn110 | 个 |  | 4.4382 | 9.32 | 41.36
91 | 15370707 | 单管卡子 |  | DN25 | 个 |  | 5.8504 | 0.68 | 3.98
92 | 15370710 | 单管卡子 |  | DN50 | 个 |  | 1.3184 | 1.24 | 1.63
93 | 15430307 | 透气帽(铅丝球) |  | DN100 | 个 |  | 0.195 | 3.27 | 0.64
94 | 16030508 | 螺纹闸阀 |  | Z15T-10K DN50 | 个 |  | 1.01 | 64.73 | 65.38
95 | 16150504 | 自动排气阀 |  | DN20 | 个 |  | 2 | 33.09 | 66.18
96 | 16150505 | 自动排气阀 |  | DN25 | 个 |  | 4 | 40.10 | 160.40
97 | 16250108~1 | Y型过滤器 |  | DN50 | 个 |  | 1 | 110.00 | 110.00
98 | 16250108~2 | 倒流防止器 |  | DN50 | 个 |  | 1 | 412.00 | 412.00
99 | 16250108~3 | 闸阀 |  | DN50 | 个 |  | 1 | 196.00 | 196.00
100 | 16250108~4 | 蝶阀 |  | DN50 | 个 |  | 6 | 112.00 | 672.00
101 | 16250111~1 | 蝶阀 |  | DN100 | 个 |  | 3 | 159.00 | 477.00
102 | 16310104~1 | 球阀 |  | DN20 | 个 |  | 2.02 | 43.26 | 87.39
103 | 16310105~1 | 球阀 |  | DN25 | 个 |  | 4.04 | 58.30 | 235.53
104 | 16310108~1 | 泄水阀 |  | DN50 | 个 |  | 3.03 | 193.00 | 584.79
105 | 16410101-1 | 阀门 |  | 公称直径25mm以内 | 个 |  | 6.06 | 58.30 | 353.30
106 | 16410113 | 阀门 |  | DN50 PN10 | 个 |  | 0.5799 | 92.90 | 53.87
107 | 17010901~2 | 平焊法兰 |  | DN100 | 片 |  | 6.6 | 42.17 | 278.32
108 | 17010920 | 平焊法兰 |  | 0.6MPa DN50 | 片 |  | 0.5799 | 27.54 | 15.97
【新点2013清单造价江苏版 V10.3.6】
承包人供应主要材料一览表
工程名称：教学楼2-消防 | [5 empty] | 标段： |  |  |  | 第4页 共4页
序号 | 材料编码 | 材料名称 |  | 规格、型号等要求 | 单位 |  | 数量 | 单价(元) | 合价(元) |  | 备注
109 | 17010938 | 平焊法兰 |  | 1.6MPa DN50 | 片 |  | 18 | 27.54 | 495.72
110 | 17010943 | 平焊法兰 |  | 1.6MPa DN100 | 片 |  | 6 | 42.17 | 253.02
111 | 18430307 | 普通地漏 |  | DN100 | 个 |  | 1 | 48.11 | 48.11
112 | 19110105 | 管子托钩 |  | DN25 | 个 |  | 4.0368 | 1.31 | 5.29
113 | 20010100~2 | 灭火器 |  | MF/ABC5 | 个 |  | 46 | 75.00 | 3450.00
114 | 20030105~1 | 消防软管卷盘 |  |  | 套 |  | 12 | 627.00 | 7524.00
115 | 20070111 | 灭火器放置箱 |  |  | 个 |  | 23 | 45.00 | 1035.00
116 | 20130101~2 | 水流指示器 |  | DN100 | 套 |  | 3 | 253.00 | 759.00
117 | 20210101 | 消防喷头 |  |  | 个 |  | 134.33 | 8.50 | 1141.81
118 | 21010308 | 螺纹水表 |  | DN50 | 只 |  | 1 | 252.00 | 252.00
119 | 21110103 | 压力表 |  | 0-1.6MPa | 只 |  | 3 | 53.72 | 161.16
120 | 21590303 | 压力表气门 |  | QZ-2 黄铜 M10-φ6 | 个 |  | 3 | 7.29 | 21.87
121 | 25036303 | ZR-BV阻燃铜芯聚氯乙烯绝缘电线 |  | 1mm2 | m |  | 10.1878 | 0.69 | 7.03
122 | 31110301 | 棉纱头 |  |  | kg |  | 10.122308 | 5.57 | 56.38
123 | 31150101~4 | 水 |  |  | m3 |  | 114.246597 | 4.57 | 522.11
124 | 31150301~1 | 电 |  |  | kW·h |  | 19.6506 | 0.80 | 15.72
125 | 31170126 | 铝牌 |  |  | 个 |  | 3 | 0.25 | 0.75
合计 | [8 empty] | 38658.49
【新点2013清单造价江苏版 V10.3.6】

## 13.1 表-04 单位工程招标控制价表
单位工程招标控制价表
工程名称：室外消防 |  |  | 标段： |  | 第1页 共1页
序号 | 汇总内容 |  |  | 金额(元) | 其中:暂估价(元)
1 | 分部分项工程费 |  |  | 194205.09
1.1 | 人工费 |  |  | 40638.30
1.2 | 材料费 |  |  | 126850.89
1.3 | 施工机具使用费 |  |  | 6236.61
1.4 | 企业管理费 |  |  | 14888.60
1.5 | 利润 |  |  | 5590.69
2 | 措施项目费 |  |  | 5661.08
2.1 | 单价措施项目费
2.2 | 总价措施项目费 |  |  | 5661.08
2.2.1 | 其中：安全文明施工措施费 |  |  | 3320.91
3 | 其他项目费 |  |  | 399420.51
3.1 | 其中：暂列金额 |  |  | 19420.51
3.2 | 其中：专业工程暂估 |  |  | 380000.00
3.3 | 其中：计日工
3.4 | 其中：总承包服务费
4 | 规费 |  |  | 16899.88
5 | 税金 |  |  | 55456.79
招标控制价合计=1+2+3+4+5-甲供材料费_含设备/1.01 |  |  |  | 671643.35
【新点2013清单造价江苏版 V10.3.6】

## 13.2 表-08 分部分项工程和单价措施项目清单与计价表
分部分项工程和单价措施项目清单与计价表
工程名称：室外消防 |  |  |  |  | 标段： |  |  |  |  | 第1页 共2页
序号 | 项目编码 | 项目名称 |  | 项目特征描述 |  | 计量 单位 | 工程量 | 金额（元）
[8 empty] | 综合单价 | 合价 |  | 其中
暂估价
1 | 031001007002 | 复合管 |  | 1.名称：钢丝网骨架塑料复合管 2.规格：DN 150 3.安装方式：电熔连接 4.含综合管件 5.管道水冲洗 |  | m | 303.3 | 193.12 | 58573.30
2 | 030901001009 | 水喷淋钢管 |  | 1.名称：热浸镀锌钢管 2.规格：DN150 3.安装方式：沟槽连接 4.沟槽管件 5.自动喷水灭火管网水冲洗 |  | m | 293.8 | 147.20 | 43247.36
3 | 030901011001 | 室外消火栓 |  | 1.名称：室外消火栓 2.规格：DN100 3.设支管检修阀门 |  | 套 | 3 | 756.39 | 2269.17
4 | 031003003011 | 焊接法兰阀门 |  | 1.名称：闸阀 2.规格：DN100 3.连接方式：法兰连接 |  | 个 | 3 | 735.30 | 2205.90
5 | 031003003012 | 焊接法兰阀门 |  | 1.名称：闸阀 2.规格：DN150 3.连接方式：法兰连接 |  | 个 | 5 | 1035.32 | 5176.60
6 | 031003003013 | 焊接法兰阀门 |  | 1.名称：Y型过滤器 2.规格：DN150 3.连接方式：法兰连接 |  | 个 | 1 | 796.32 | 796.32
7 | 031003013002 | 水表 |  | 1.名称：水表 2.规格：DN100 3.安装方式：法兰连接 |  | 个 | 1 | 652.06 | 652.06
8 | 031003003014 | 焊接法兰阀门 |  | 1.名称：止回阀 2.规格：DN100 3.连接方式：法兰连接 |  | 个 | 1 | 655.30 | 655.30
9 | 030901012001 | 消防水泵接合器 |  | 1.名称：水泵接合器SQS150-A 2.规格：DN150 3.地上式 |  | 套 | 2 | 1585.00 | 3170.00
10 | 040504001003 | 砌筑井 |  | 阀门井，管径φ100mm以内 苏S01-2021，P-30 |  | 座 | 3 | 3102.44 | 9307.32
11 | 040504001001 | 砌筑井 |  | 阀门井，管径φ150mm以内 详见图集苏S01-2021，P-30 |  | 座 | 3 | 3756.10 | 11268.30
12 | 040504001002 | 砌筑井 |  | 水表井 详见图集苏S01-2021，P-84 |  | 座 | 1 | 7874.35 | 7874.35
本页小计 | [8 empty] | 145195.98
【新点2013清单造价江苏版 V10.3.6】
分部分项工程和单价措施项目清单与计价表
工程名称：室外消防 |  |  |  |  | 标段： |  |  |  |  | 第2页 共2页
序号 | 项目编码 | 项目名称 |  | 项目特征描述 |  | 计量 单位 | 工程量 | 金额（元）
[8 empty] | 综合单价 | 合价 |  | 其中
暂估价
13 | 010904004001 | 地面砼切缝 |  | 1、地面砼切缝 |  | m | 731 | 13.01 | 9510.31
14 | 011602001001 | 混凝土构件拆除 |  | 1、构件名称：地面混凝土 2、拆除构件的厚度或规格尺寸：15cm |  | m2 | 162.67 | 20.17 | 3281.05
15 | 040203007003 | 水泥混凝土 |  | 1、混凝土强度等级：C30非泵送商品砼 2、厚度：15cm 3、部位：塑料膜养生 |  | m2 | 162.67 | 93.35 | 15185.24
16 | 040202011002 | 碎石 |  | 1、石料规格：碎石基层 2、厚度：10cm |  | m2 | 162.67 | 35.07 | 5704.84
17 | 010101002004 | 挖一般土方 |  | 1、土壤类别：三类土 2、挖土深度：见图纸设计 3、人机配合比投标人自行考虑 |  | m3 | 130.13 | 71.91 | 9357.65
18 | 010103001007 | 回填方 |  | 1、密实度要求：符合规范要求 2、填方材料品种：原土 |  | m3 | 113.87 | 41.81 | 4760.90
19 | 040103002003 | 余方弃置 |  | 1、废弃料品种：拆除混凝土、碎石 2、运距：自行考虑、集中堆放、外运 包干使用 |  | m3 | 40.67 | 29.73 | 1209.12
|  | 分部分项合计 | [6 empty] | 194205.09
本页小计 | [8 empty] | 49009.11
合 计 | [8 empty] | 194205.09
【新点2013清单造价江苏版 V10.3.6】

## 13.3 表-11 总价措施项目清单与计价表
总价措施项目清单与计价表
工程名称：室外消防 | [5 empty] | 标段： |  |  |  |  | 第1页 共2页
序号 | 项目编码 | 项目名称 |  | 计算基础 | 费率（%） |  | 金额（元） |  | 调整 费率（%） | 调整后 金额（元） |  | 备注
1 | 031302001001 | 安全文明施工费 |  |  | 100.000 |  | 3320.91
1.1 |  | 基本费 |  | 分部分项合计+单价措施项目合计-除税工程设备费 | 1.500 |  | 2913.08
1.2 |  | 增加费 |  | 分部分项合计+单价措施项目合计-除税工程设备费
1.3 |  | 扬尘污染防治增加费 |  | 分部分项合计+单价措施项目合计-除税工程设备费 | 0.210 |  | 407.83
2 | 031302002001 | 夜间施工增加 |  | 分部分项合计+单价措施项目合计-除税工程设备费
3 | 031302003001 | 非夜间施工增加 |  | 分部分项合计+单价措施项目合计-除税工程设备费
4 | 031302004001 | 二次搬运 |  | 分部分项合计+单价措施项目合计-除税工程设备费
5 | 031302005001 | 冬雨季施工增加 |  | 分部分项合计+单价措施项目合计-除税工程设备费 | 0.075 |  | 145.65
6 | 031302006001 | 已完工程及设备保护 |  | 分部分项合计+单价措施项目合计-除税工程设备费
7 | 031302008001 | 临时设施 |  | 分部分项合计+单价措施项目合计-除税工程设备费 | 1.100 |  | 2136.26
8 | 031302009001 | 赶工措施 |  | 分部分项合计+单价措施项目合计-除税工程设备费
【新点2013清单造价江苏版 V10.3.6】
编制人（造价人员）： | [7 empty] | 复核人（造价工程师）：
总价措施项目清单与计价表
工程名称：室外消防 | [5 empty] | 标段： |  |  |  |  | 第2页 共2页
序号 | 项目编码 | 项目名称 |  | 计算基础 | 费率（%） |  | 金额（元） |  | 调整 费率（%） | 调整后 金额（元） |  | 备注
9 | 031302010001 | 工程按质论价 |  | 分部分项合计+单价措施项目合计-除税工程设备费
10 | 031302011001 | 住宅分户验收 |  | 分部分项合计+单价措施项目合计-除税工程设备费 | [7 empty] | 在计取住宅分户验收时，大型土石方工程、桩基工程和地下室部分不计入计费基础
11 | 031302012001 | 建筑工人实名制费用 |  | 分部分项合计+单价措施项目合计-除税工程设备费 | 0.030 |  | 58.26 |  |  |  |  | 建筑工人实名制设备由建筑工人工资专用账户开户银行提供的，建筑工人实名制费用按表中费率乘以0.5系数计取
12 | 031302090001 | 地上、地下设施、建筑物的临时保护设施 |  | 分部分项合计+单价措施项目合计-除税工程设备费
13 | 031302091001 | 特殊条件下施工增加费 |  | 分部分项合计+单价措施项目合计-除税工程设备费
14 | 031302015001 | 智慧工地费用 |  | 分部分项合计+单价措施项目合计-除税工程设备费 | [7 empty] | 现场安全隐患排查、人员信息动态管理、扬尘管控视频监控、高处作业防护预警、危大工程监测预警和集成平台等设备、软件和管理费用。
合 计 | [6 empty] | 5661.08
【新点2013清单造价江苏版 V10.3.6】
编制人（造价人员）： | [7 empty] | 复核人（造价工程师）：

## 13.4 表-12 其他项目清单与计价汇总表
其他项目清单与计价汇总表
工程名称：室外消防 |  |  |  | 标段： |  |  | 第1页 共1页
序号 | 项目名称 |  | 金额(元) |  | 结算金额(元) | 备注
1 | 暂列金额 |  | 19420.51
2 | 暂估价 |  | 380000.00
2.1 | 材料暂估价
2.2 | 专业工程暂估价 |  | 380000.00
3 | 计日工
4 | 总承包服务费
合 计 |  |  | 399420.51
【新点2013清单造价江苏版 V10.3.6】

## 13.5 表-12-1 暂列金额明细表
暂列金额明细表
工程名称：室外消防 |  |  |  | 标段： |  | 第1页 共1页
序号 | 项目名称 |  | 计量单位 |  | 暂定金额(元) | 备注
1 | 暂列金额 |  | 元 |  | 19420.51
合 计 |  |  |  |  | 19420.51
【新点2013清单造价江苏版 V10.3.6】

## 13.6 表-12-3 专业工程暂估价及结算价表
专业工程暂估价及结算价表
工程名称：室外消防 |  |  |  |  | 标段： |  |  | 第1页 共1页
序号 | 工程名称 |  | 工程内容 | 暂估金额(元) |  | 结算金额(元) | 差额±(元) |  | 备注
1 | 成品水池及泵房 |  | 成品泵房含基础、设备、管道、阀门等各种配件、108m3水池（详见图纸说明） | 380000.00
合 计 |  |  |  | 380000.00
【新点2013清单造价江苏版 V10.3.6】

## 13.7 表-13 规费、税金项目计价表
规费、税金项目计价表
工程名称：室外消防 |  |  |  | 标段： |  |  |  | 第1页 共1页
序号 | 项目名称 |  | 计算基础 |  | 计算基数(元) |  | 计算费率(％) |  | 金额(元)
1 | 规费 |  | 环境保护税+社会保险费+住房公积金 |  | 16899.88 |  | 100.000 |  | 16899.88
1.1 | 社会保险费 |  | 分部分项工程费+措施项目费+其他项目费-除税工程设备费 |  | 599286.68 |  | 2.400 |  | 14382.88
1.2 | 住房公积金 |  | 分部分项工程费+措施项目费+其他项目费-除税工程设备费 |  | 599286.68 |  | 0.420 |  | 2517.00
1.3 | 环境保护税 |  | 分部分项工程费+措施项目费+其他项目费-除税工程设备费 |  | 599286.68
2 | 税金 |  | 分部分项工程费+措施项目费+其他项目费+规费-除税甲供材料和甲供设备费/1.01 |  | 616186.56 |  | 9.000 |  | 55456.79
合 计 | [8 empty] | 72356.67
【新点2013清单造价江苏版 V10.3.6】
编制人（造价人员）： | [5 empty] | 复核人（造价工程师）：

## 13.8 承包人供应主要材料一览表
承包人供应主要材料一览表
工程名称：室外消防 | [5 empty] | 标段： |  |  |  | 第1页 共3页
序号 | 材料编码 | 材料名称 |  | 规格、型号等要求 | 单位 |  | 数量 | 单价(元) | 合价(元) |  | 备注
1 | 01010111 | 钢筋 |  | φ10以外 | t |  | 1.322776 | 3037.81 | 4018.34
2 | 01150211 | 六角空心钢 |  |  | kg |  | 0.764549 | 4.72 | 3.61
3 | 01290154 | 钢板 |  | δ12～20 Q235 | kg |  | 13.5148 | 3.13 | 42.35
4 | 02010506 | 石棉橡胶板 |  | 低压δ0.8～6 | kg |  | 5.05 | 5.57 | 28.13
5 | 02010508 | 石棉橡胶板 |  | 低中压 δ0.8～6 | kg |  | 5.90188 | 11.06 | 65.27
6 | 02090101 | 塑料薄膜 |  |  | m2 |  | 17.8937 | 0.69 | 12.35
7 | 02270131 | 破布 |  |  | kg |  | 0.21 | 6.00 | 1.26
8 | 02290507 | 油浸麻丝 |  |  | kg |  | 0.36 | 8.40 | 3.02
9 | 02330105 | 草袋子 |  |  | 只 |  | 34.326055 | 0.86 | 29.52
10 | 03050102 | 螺栓 |  |  | 套 |  | 22.3288 | 0.21 | 4.69
11 | 03050611 | 精制带母镀锌螺栓 |  | 带垫 M16×65～80 | 套 |  | 82.4 | 1.35 | 111.24
12 | 03050617 | 精制带母镀锌螺栓 |  | 带垫 M20×85～100 | 套 |  | 98.88 | 2.02 | 199.74
13 | 03050643 | 精制带母镀锌螺栓 |  | 带2个垫圈M20×85～100 | 套 |  | 49.44 | 4.52 | 223.47
14 | 03210206 | 砂轮片 |  | φ100 | 片 |  | 0.194 | 1.29 | 0.25
15 | 03210209 | 砂轮片 |  | φ200 | 片 |  | 0.2938 | 11.15 | 3.28
16 | 03210211 | 砂轮片 |  | φ400 | 片 |  | 0.142 | 11.58 | 1.64
17 | 03210405 | 尼龙砂轮片 |  | φ100×16×3 | 片 |  | 3.5256 | 3.26 | 11.49
18 | 03270202 | 砂纸 |  |  | 张 |  | 6.7 | 0.94 | 6.30
19 | 03410205 | 电焊条 |  |  | kg |  | 10.073448 | 6.87 | 69.20
20 | 03410206~1 | 电焊条 |  | J422 φ3.2 | kg |  | 9.3976 | 6.87 | 64.56
21 | 03515100 | 圆钉 |  |  | kg |  | 2.134663 | 4.97 | 10.61
22 | 03570231 | 镀锌铁丝 |  | 18～22# | kg |  | 2.617871 | 8.36 | 21.89
23 | 03633315 | 合金钢钻头 |  | 一字型 | 根 |  | 0.48801 | 6.86 | 3.35
24 | 03652403 | 合金钢切割锯片 |  |  | 片 |  | 3.7281 | 68.60 | 255.75
25 | 04010132 | 水泥 |  | 42.5级 | kg |  | 1.41 | 0.34 | 0.47
26 | 04050219 | 碎石 |  | 60 | t |  | 32.355063 | 149.60 | 4840.32
27 | 04130101~1 | Mu15水泥实心砖 |  |  | 百块 |  | 39.63465 | 41.77 | 1655.54
28 | 04270807-1 | 混凝土垫块 |  |  | m3 |  | 0.05244 | 600.00 | 31.46
29 | 04291301 | 预制混凝土盖板 |  | C20 | m3 |  | 1.9392 | 495.00 | 959.90
30 | 11030703 | 沥青漆 |  |  | kg |  | 5.83539 | 10.29 | 60.05
31 | 11112524 | 厚漆 |  |  | kg |  | 3.55 | 8.58 | 30.46
32 | 12060317 | 清油 |  |  | kg |  | 0.52 | 13.72 | 7.13
33 | 12333513 | 脱模剂 |  |  | kg |  | 1.00224 | 17.15 | 17.19
34 | 12370305 | 氧气 |  |  | m3 |  | 14.21682 | 2.83 | 40.23
35 | 12370335 | 乙炔气 |  |  | kg |  | 5.02728 | 15.44 | 77.62
36 | 13013509 | 石棉绒 |  |  | kg |  | 0.369 | 2.40 | 0.89
37 | 14030303-12~2 | 热镀锌钢管-含管件 |  | 公称直径150mm以内 | m |  | 300.2636 | 78.69 | 23628.25
【新点2013清单造价江苏版 V10.3.6】
承包人供应主要材料一览表
工程名称：室外消防 | [5 empty] | 标段： |  |  |  | 第2页 共3页
序号 | 材料编码 | 材料名称 |  | 规格、型号等要求 | 单位 |  | 数量 | 单价(元) | 合价(元) |  | 备注
38 | 14030319 | 热镀锌钢管 |  | DN25 | m |  | 0.4 | 10.43 | 4.17
39 | 14050130 | 无缝钢管 |  | φ57×3 | m |  | 0.2938 | 17.21 | 5.06
40 | 14310102-10~1 | 钢丝网骨架塑料复合管-含管件 |  | DN150 | m |  | 307.8495 | 178.76 | 55031.18
41 | 14370507 | 橡胶软管 |  | φ50 | m |  | 2.3504 | 26.76 | 62.90
42 | 15021703 | 镀锌丝堵 |  | DN15 | 个 |  | 3.03 | 0.93 | 2.82
43 | 16250111~2 | 闸阀 |  | DN100 | 个 |  | 3 | 452.00 | 1356.00
44 | 16250111~3 | 水表 |  | DN100 | 个 |  | 1 | 419.00 | 419.00
45 | 16250111~4 | 止回阀 |  | DN100 | 个 |  | 1 | 372.00 | 372.00
46 | 16250113~1 | Y型过滤器 |  | DN150 | 个 |  | 1 | 369.00 | 369.00
47 | 16250113~2 | 闸阀 |  | DN150 | 个 |  | 5 | 608.00 | 3040.00
48 | 16410113 | 阀门 |  | DN50 PN10 | 个 |  | 0.2938 | 92.90 | 27.29
49 | 17010920 | 平焊法兰 |  | 0.6MPa DN50 | 片 |  | 0.2938 | 27.54 | 8.09
50 | 17010943 | 平焊法兰 |  | 1.6MPa DN100 | 片 |  | 10 | 42.17 | 421.70
51 | 17010945 | 平焊法兰 |  | 1.6MPa DN150 | 片 |  | 14 | 66.54 | 931.56
52 | 19450306 | 高压风管 |  | φ25-6P-20m | m |  | 0.081335 | 16.29 | 1.32
53 | 20030503 | 地上式消火栓 |  |  | 套 |  | 3 | 644.00 | 1932.00
54 | 20050106 | 消防水泵接合器 |  | 地上式150 | 套 |  | 2 | 1056.00 | 2112.00
55 | 30410504 | 铸铁爬梯 |  |  | kg |  | 64.9026 | 4.50 | 292.06
56 | 31110301 | 棉纱头 |  |  | kg |  | 0.752 | 5.57 | 4.19
57 | 31150101~4 | 水 |  |  | m3 |  | 376.274932 | 4.57 | 1719.58
58 | 31150101~5 | 水 |  |  | m3 |  | 66.726 | 4.57 | 304.94
59 | 31150301~1 | 电 |  |  | kW·h |  | 4.55358 | 0.80 | 3.64
60 | 32010501 | 复合木模板面板 |  | 18mm | m2 |  | 2.8056 | 35.49 | 99.57
61 | 32010501~1 | 复合木模板面板 |  |  | m2 |  | 2.2995 | 35.49 | 81.61
62 | 32020115 | 零星卡具 |  |  | kg |  | 2.093462 | 10.86 | 22.73
63 | 32090101 | 模板木材 |  |  | m3 |  | 0.206789 | 2577.69 | 533.04
64 | 32090508 | 钢支撑 |  |  | kg |  | 5.887604 | 6.08 | 35.80
65 | 33010313 | 铸铁井盖井座 |  |  | 套 |  | 7 | 385.00 | 2695.00
66 | 80010106~1 | 水泥砂浆 M10(干拌（混）砂浆) |  |  | t |  | 4.336211 | 401.58 | 1741.34
67 | 80010123~1 | 水泥砂浆 1:2(干拌（混）砂浆) |  |  | t |  | 0.753752 | 419.39 | 316.12
68 | 80070305~1 | 防水砂浆 1:2(干拌（混）砂浆) |  |  | t |  | 2.431076 | 430.00 | 1045.36
69 | 80210108~1 | C30粒径16砼32.5级坍落度35-50(商品砼)(非泵送) |  |  | m3 |  | 1.9488 | 417.72 | 814.05
【新点2013清单造价江苏版 V10.3.6】
承包人供应主要材料一览表
工程名称：室外消防 | [5 empty] | 标段： |  |  |  | 第3页 共3页
序号 | 材料编码 | 材料名称 |  | 规格、型号等要求 | 单位 |  | 数量 | 单价(元) | 合价(元) |  | 备注
70 | 80210143~1 | C15粒径40砼32.5级坍落度35-50(商品砼)(非泵送) |  |  | m3 |  | 1.8972 | 374.98 | 711.41
71 | 80210143~2 | C20粒径40砼32.5级坍落度35-50(商品砼)(非泵送) |  |  | m3 |  | 0.561 | 389.55 | 218.54
72 | 80210147~2 | C30粒径40砼32.5级坍落度35-50(商品砼)(非泵送) |  |  | m3 |  | 26.92851 | 417.72 | 11248.58
73 | 80210918~1 | C30粒径40砼42.5级抗渗P10内(商品砼)(非泵送) |  |  | m3 |  | 4.3554 | 446.86 | 1946.25
合计 | [8 empty] | 126470.72
【新点2013清单造价江苏版 V10.3.6】

## 14.1 表-04 单位工程招标控制价表
单位工程招标控制价表
工程名称：办公楼及教学楼1-安装 |  |  | 标段： |  | 第1页 共1页
序号 | 汇总内容 |  |  | 金额(元) | 其中:暂估价(元)
1 | 分部分项工程费 |  |  | 74314.34
1.1 | 人工费 |  |  | 19975.35
1.2 | 材料费 |  |  | 43774.51
1.3 | 施工机具使用费 |  |  | 495.59
1.4 | 企业管理费 |  |  | 7373.45
1.5 | 利润 |  |  | 2695.44
2 | 措施项目费 |  |  | 2721.20
2.1 | 单价措施项目费 |  |  | 695.56
2.2 | 总价措施项目费 |  |  | 2025.64
2.2.1 | 其中：安全文明施工措施费 |  |  | 1188.28
3 | 其他项目费 |  |  | 7431.43
3.1 | 其中：暂列金额 |  |  | 7431.43
3.2 | 其中：专业工程暂估
3.3 | 其中：计日工
3.4 | 其中：总承包服务费
4 | 规费 |  |  | 2226.31
5 | 税金 |  |  | 7802.40
招标控制价合计=1+2+3+4+5-甲供材料费_含设备/1.01 |  |  |  | 94495.68
【新点2013清单造价江苏版 V10.3.6】

## 14.2 表-08 分部分项工程和单价措施项目清单与计价表
分部分项工程和单价措施项目清单与计价表
工程名称：办公楼及教学楼1-安装 |  |  |  |  | 标段： |  |  |  |  | 第1页 共5页
序号 | 项目编码 | 项目名称 |  | 项目特征描述 |  | 计量 单位 | 工程量 | 金额（元）
[8 empty] | 综合单价 | 合价 |  | 其中
暂估价
应急照明
1 | 030404017007 | 配电箱 |  | 1.名称：应急照明箱ALE 2.规格：3回路 3.安装方式：落地/壁装 4.无端子外部接线2.5mm2 |  | 台 | 1 | 1700.58 | 1700.58
2 | 030411001001 | 配管 |  | 1.名称：焊接钢管 2.规格：SC20 3.连接方式：吊顶内敷设 |  | m | 168 | 24.53 | 4121.04
3 | 030411001002 | 配管 |  | 1.名称：焊接钢管 2.规格：SC20 3.连接方式：暗配 |  | m | 87.5 | 17.99 | 1574.13
4 | 030413002001 | 凿（压）槽 |  | 1、名称：暗配管道墙体刨沟 2、规格：32mm以内 |  | m | 87.5 | 16.64 | 1456.00
5 | 030411004001 | 配线 |  | 1.名称：铜芯线 2.规格：WDZN-BYJ-2.5 3.安装方式：管内穿 |  | m | 30 | 4.58 | 137.40
6 | 030411004002 | 配线 |  | 1.名称：铜芯线 2.规格：WDZN-BYJ-4 3.安装方式：管内穿 |  | m | 30 | 6.71 | 201.30
7 | 030411004003 | 配线 |  | 1.名称：铜芯线 2.规格：NH-RVS-2×2.5 3.安装方式：管内穿 |  | m | 246 | 7.88 | 1938.48
8 | 030412004001 | 装饰灯 |  | 1、名称：单向疏散指示灯（自带蓄电池） 2、规格：A-BLJC-1LEⅡ1W-A401 3、安装形式：距地0.8m壁装 |  | 套 | 13 | 73.80 | 959.40
9 | 030412004002 | 装饰灯 |  | 1、名称：楼层灯 2、规格：A-BLJC-1OEⅡ1W-A401F 3、安装形式：距地0.8m壁装 |  | 套 | 4 | 73.80 | 295.20
10 | 030412004003 | 装饰灯 |  | 1、名称：LED应急照明灯 2、规格：A-ZFJC-E3W-A600B 3、安装形式：明装,下沿距地2.5m |  | 套 | 21 | 83.40 | 1751.40
11 | 030411006001 | 接线盒 |  | 1、名称：接线盒 2、规格：86型 |  | 个 | 38 | 7.62 | 289.56
12 | 030413003004 | 打洞（孔） |  | 砖墙打孔 50mm以内 |  | 个 | 2 | 31.31 | 62.62
13 | 030413003007 | 打洞（孔） |  | 楼板打孔 50mm以内 |  | 个 | 1 | 41.22 | 41.22
本页小计 | [8 empty] | 14528.33
【新点2013清单造价江苏版 V10.3.6】
分部分项工程和单价措施项目清单与计价表
工程名称：办公楼及教学楼1-安装 |  |  |  |  | 标段： |  |  |  |  | 第2页 共5页
序号 | 项目编码 | 项目名称 |  | 项目特征描述 |  | 计量 单位 | 工程量 | 金额（元）
[8 empty] | 综合单价 | 合价 |  | 其中
暂估价
|  | 分部小计 | [6 empty] | 14528.33
暖通
14 | 030702001005 | 碳钢通风管道 |  | 1.名称:镀锌钢板风管制作、安装 2.材质:热镀锌 3.形状:矩形风管 4.规格:周长800mm以内 5.板材厚度:δ1 6.接口形式:法兰咬口 |  | m2 | 7.1 | 188.25 | 1336.58
15 | 030703011006 | 铝及铝合金风口、散流器 |  | 1.名称：防雨风口（外加防鼠钢丝网） 2.规格：200*160 3.材质：铝合金 |  | 个 | 3 | 65.64 | 196.92
16 | 030413003001 | 打洞（孔） |  | 砖墙打孔 250mm以内 |  | 个 | 3 | 53.23 | 159.69
17 | 030108003007 | 轴流通风机 |  | 1.名称:管道通风器BLD-550 2.规格:风量:550m3/h,全压:80Pa,风机效率:35W.入口设防护网,带止回阀 3.安装方式：吊顶安装 |  | 台 | 6 | 773.99 | 4643.94
18 | 031002002001 | 设备支架 |  | 1.名称:设备支架制作、安装 2.材质:型钢 3.形式: 50kg以内 |  | Kg | 12 | 14.71 | 176.52
19 | 031201003001 | 金属结构刷油 |  | 1.除锈级别:手工轻锈 2.结构类型:一般钢结构 3.涂刷遍数、漆膜厚度:红丹漆二遍，调和漆一遍 |  | kg | 44.1 | 1.89 | 83.35
20 | 031009001001 | 采暖工程系统调试 |  | 通风系统调试 |  | 系统 | 1 | 108.87 | 108.87
|  | 分部小计 | [6 empty] | 6705.87
给排水
21 | 031001006012 | 塑料管 |  | 1.名称：排水管 2.规格：PVC-U50 3.安装方式：粘接 |  | m | 6.1 | 36.77 | 224.30
22 | 031001006013 | 塑料管 |  | 1.名称：排水管 2.规格：PVC-U75 3.安装方式：粘接 |  | m | 34.3 | 54.72 | 1876.90
23 | 031001006014 | 塑料管 |  | 1.名称：排水管 2.规格：PVC-U110 3.安装方式：粘接 |  | m | 12.7 | 69.13 | 877.95
24 | 031004014001 | 给、排水附（配）件 |  | 1.名称：清扫口 2.规格：110 |  | 个 | 1 | 27.37 | 27.37
本页小计 | [8 empty] | 9712.39
【新点2013清单造价江苏版 V10.3.6】
分部分项工程和单价措施项目清单与计价表
工程名称：办公楼及教学楼1-安装 |  |  |  |  | 标段： |  |  |  |  | 第3页 共5页
序号 | 项目编码 | 项目名称 |  | 项目特征描述 |  | 计量 单位 | 工程量 | 金额（元）
[8 empty] | 综合单价 | 合价 |  | 其中
暂估价
25 | 031004014002 | 给、排水附（配）件 |  | 1.名称：地漏 2.规格：DN50 3.材质：不锈钢 |  | 个 | 3 | 51.83 | 155.49
26 | 030413002002 | 凿（压）槽 |  | 埋地管道开凿暗配 公称直径50mm以内 |  | m | 0.6 | 39.10 | 23.46
27 | 030413002003 | 凿（压）槽 |  | 埋地管道开凿暗配 公称直径70mm以内 |  | m | 29.3 | 61.54 | 1803.12
28 | 030413002004 | 凿（压）槽 |  | 埋地管道开凿暗配 公称直径100mm以内 |  | m | 10.2 | 84.53 | 862.21
29 | 031002003001 | 套管 |  | 1、名称、类型：过墙过楼板钢套管制作、安装 2、规格：DN32 |  | 个 | 1 | 33.78 | 33.78
30 | 031002003002 | 套管 |  | 1、名称、类型：过墙过楼板钢套管制作、安装 2、规格：DN100 |  | 个 | 1 | 55.43 | 55.43
31 | 030413003002 | 打洞（孔） |  | 楼板打孔 50mm以内 |  | 个 | 1 | 41.22 | 41.22
32 | 030413003003 | 打洞（孔） |  | 楼板打孔 100mm以内 |  | 个 | 1 | 47.47 | 47.47
33 | 030413003005 | 打洞（孔） |  | 砖墙打孔 50mm以内 |  | 个 | 1 | 31.31 | 31.31
34 | 030413003006 | 打洞（孔） |  | 砖墙打孔 100mm以内 |  | 个 | 2 | 29.00 | 58.00
35 | 031001006005 | 塑料管 |  | 1.名称：冷水管 2.规格：PPR-De25 3.连接方式：热熔连接 4.配套含管件 5.管道水消毒、冲洗 |  | m | 30.4 | 22.89 | 695.86
36 | 031001006006 | 塑料管 |  | 1.名称：冷水管 2.规格：PPR-De32 3.连接方式：热熔连接 4.配套含管件 5.管道水消毒、冲洗 |  | m | 2.2 | 27.75 | 61.05
37 | 031001006009 | 塑料管 |  | 1.名称：冷水管 2.规格：PPR-De40 3.连接方式：热熔连接 4.配套含管件 5.管道水消毒、冲洗 |  | m | 1.9 | 31.47 | 59.79
38 | 031003001001 | 螺纹阀门 |  | 1.名称：止回阀 2.规格：De40 3.连接方式：螺纹连接 |  | 个 | 1 | 82.20 | 82.20
39 | 031003013001 | 水表 |  | 1.名称：水表 2.规格：De40 3.含闸阀一个 |  | 组 | 1 | 245.91 | 245.91
40 | 031003001005 | 螺纹阀门 |  | 1.名称：闸阀 2.规格：De40 3.连接方式：螺纹连接 |  | 个 | 1 | 105.16 | 105.16
本页小计 | [8 empty] | 4361.46
【新点2013清单造价江苏版 V10.3.6】
分部分项工程和单价措施项目清单与计价表
工程名称：办公楼及教学楼1-安装 |  |  |  |  | 标段： |  |  |  |  | 第4页 共5页
序号 | 项目编码 | 项目名称 |  | 项目特征描述 |  | 计量 单位 | 工程量 | 金额（元）
[8 empty] | 综合单价 | 合价 |  | 其中
暂估价
41 | 031003001002 | 螺纹阀门 |  | 1.名称：球阀 2.规格：De25 3.连接方式：螺纹连接 |  | 个 | 2 | 65.17 | 130.34
42 | 031003001003 | 螺纹阀门 |  | 1.名称：球阀 2.规格：De40 3.连接方式：螺纹连接 |  | 个 | 1 | 101.74 | 101.74
43 | 031003001004 | 螺纹阀门 |  | 1.名称：自动排气阀 2.规格：De25 |  | 个 | 1 | 83.47 | 83.47
44 | 031001007001 | 复合管 |  | 1.名称：钢塑复合管 2.规格：De25 3.安装方式：螺纹连接 4.管道水消毒、冲洗 |  | m | 16.1 | 51.68 | 832.05
45 | 031001007002 | 复合管 |  | 1.名称：钢塑复合管 2.规格：De40 3.安装方式：螺纹连接 4.管道水消毒、冲洗 |  | m | 5 | 74.27 | 371.35
46 | 040504001002 | 砌筑井 |  | 水表井 详见图集苏S01-2021，P-84 |  | 座 | 1 | 7811.98 | 7811.98
47 | 030413002005 | 凿（压）槽 |  | 1.名称：墙体刨沟暗配给水管 2.规格：DN32mm以内 |  | m | 29 | 16.64 | 482.56
48 | 030413002006 | 凿（压）槽 |  | 1.名称：混凝土地面刨沟 2.规格：DN32mm以内 |  | m | 21.1 | 29.21 | 616.33
49 | 010101002004 | 挖一般土方 |  | 1、土壤类别：二类土 2、挖土深度：见图纸设计 |  | m3 | 40.18 | 42.89 | 1723.32
50 | 010103001007 | 回填方 |  | 1、密实度要求：符合规范要求 2、填方材料品种：素土 |  | m3 | 40.18 | 44.39 | 1783.59
51 | 031004006001 | 大便器 |  | 1.名称：坐便器 2.成套含连体水箱、进水阀配件、桶盖、排水口配件、角阀、软管 |  | 组 | 4 | 1212.27 | 4849.08
52 | 031004004001 | 洗涤盆 |  | 1.名称：拖布池 2.成套含水龙头、排水栓 |  | 组 | 2 | 470.79 | 941.58
53 | 031004003001 | 洗脸盆 |  | 1.名称：立柱洗脸盆 2.成套含水龙头、下水口等 |  | 组 | 1 | 550.27 | 550.27
54 | 031004003002 | 洗脸盆 |  | 1.名称：台下盆 2.成套含水龙头、角阀、软管、下水口等 |  | 组 | 3 | 661.32 | 1983.96
本页小计 | [8 empty] | 22261.62
【新点2013清单造价江苏版 V10.3.6】
分部分项工程和单价措施项目清单与计价表
工程名称：办公楼及教学楼1-安装 |  |  |  |  | 标段： |  |  |  |  | 第5页 共5页
序号 | 项目编码 | 项目名称 |  | 项目特征描述 |  | 计量 单位 | 工程量 | 金额（元）
[8 empty] | 综合单价 | 合价 |  | 其中
暂估价
55 | 031004003003 | 洗脸盆 |  | 1.名称：盥洗室洗手池 2.成套含水龙头*4个、角阀、软管、下水等 3.规格：成品定制 |  | 组 | 2 | 1710.76 | 3421.52
|  | 分部小计 | [6 empty] | 33051.12
吊顶灯具
56 | 030412005001 | 荧光灯 |  | 1.名称：胶片灯 2.规格：600*600 LED3*8W 3.安装方式：嵌入式 |  | 套 | 52 | 162.24 | 8436.48
57 | 030412005002 | 荧光灯 |  | 1.名称：集成灯 2.规格：300*300 LED16W 3.安装方式：嵌入式 |  | 套 | 14 | 116.02 | 1624.28
58 | 030412004004 | 装饰灯 |  | 1.名称：4寸筒灯 2.规格：LED12W 3.安装方式：嵌入式 |  | 套 | 38 | 81.60 | 3100.80
59 | 030412004005 | 装饰灯 |  | 1.名称：φ600造型吸顶灯 2.规格：LED60W 3.安装方式：吸顶安装 |  | 套 | 9 | 281.24 | 2531.16
60 | 030411006002 | 接线盒 |  | 1、名称：接线盒 2、规格：86型 |  | 个 | 75 | 7.62 | 571.50
61 | 011613001001 | 灯具拆除 |  | 现场原有灯具拆除 |  | 套 | 80 | 24.56 | 1964.80
62 | 030411004004 | 配线 |  | 1.名称：铜芯线 2.规格：BV-2.5 3.安装方式：管内抽换线 |  | m | 400 | 4.50 | 1800.00
|  | 分部小计 | [6 empty] | 20029.02
|  | 分部分项合计 | [6 empty] | 74314.34
1 | 031301017001 | 脚手架搭拆 |  |  |  | 项 | 1 | 695.56 | 695.56
|  | 单价措施合计 | [6 empty] | 695.56
本页小计 | [8 empty] | 24146.10
合 计 | [8 empty] | 75009.90
【新点2013清单造价江苏版 V10.3.6】

## 14.3 表-11 总价措施项目清单与计价表
总价措施项目清单与计价表
工程名称：办公楼及教学楼1-安装 | [5 empty] | 标段： |  |  |  |  | 第1页 共2页
序号 | 项目编码 | 项目名称 |  | 计算基础 | 费率（%） |  | 金额（元） |  | 调整 费率（%） | 调整后 金额（元） |  | 备注
1 | 031302001001 | 安全文明施工费 |  |  | 100.000 |  | 1188.28
1.1 |  | 基本费 |  | 分部分项合计+单价措施项目合计-除税工程设备费 | 1.500 |  | 1042.35
1.2 |  | 增加费 |  | 分部分项合计+单价措施项目合计-除税工程设备费
1.3 |  | 扬尘污染防治增加费 |  | 分部分项合计+单价措施项目合计-除税工程设备费 | 0.210 |  | 145.93
2 | 031302002001 | 夜间施工增加 |  | 分部分项合计+单价措施项目合计-除税工程设备费
3 | 031302003001 | 非夜间施工增加 |  | 分部分项合计+单价措施项目合计-除税工程设备费
4 | 031302004001 | 二次搬运 |  | 分部分项合计+单价措施项目合计-除税工程设备费
5 | 031302005001 | 冬雨季施工增加 |  | 分部分项合计+单价措施项目合计-除税工程设备费 | 0.075 |  | 52.12
6 | 031302006001 | 已完工程及设备保护 |  | 分部分项合计+单价措施项目合计-除税工程设备费
7 | 031302008001 | 临时设施 |  | 分部分项合计+单价措施项目合计-除税工程设备费 | 1.100 |  | 764.39
8 | 031302009001 | 赶工措施 |  | 分部分项合计+单价措施项目合计-除税工程设备费
【新点2013清单造价江苏版 V10.3.6】
编制人（造价人员）： | [7 empty] | 复核人（造价工程师）：
总价措施项目清单与计价表
工程名称：办公楼及教学楼1-安装 | [5 empty] | 标段： |  |  |  |  | 第2页 共2页
序号 | 项目编码 | 项目名称 |  | 计算基础 | 费率（%） |  | 金额（元） |  | 调整 费率（%） | 调整后 金额（元） |  | 备注
9 | 031302010001 | 工程按质论价 |  | 分部分项合计+单价措施项目合计-除税工程设备费
10 | 031302011001 | 住宅分户验收 |  | 分部分项合计+单价措施项目合计-除税工程设备费 | [7 empty] | 在计取住宅分户验收时，大型土石方工程、桩基工程和地下室部分不计入计费基础
11 | 031302012001 | 建筑工人实名制费用 |  | 分部分项合计+单价措施项目合计-除税工程设备费 | 0.030 |  | 20.85 |  |  |  |  | 建筑工人实名制设备由建筑工人工资专用账户开户银行提供的，建筑工人实名制费用按表中费率乘以0.5系数计取
12 | 031302090001 | 地上、地下设施、建筑物的临时保护设施 |  | 分部分项合计+单价措施项目合计-除税工程设备费
13 | 031302091001 | 特殊条件下施工增加费 |  | 分部分项合计+单价措施项目合计-除税工程设备费
14 | 031302015001 | 智慧工地费用 |  | 分部分项合计+单价措施项目合计-除税工程设备费 | [7 empty] | 现场安全隐患排查、人员信息动态管理、扬尘管控视频监控、高处作业防护预警、危大工程监测预警和集成平台等设备、软件和管理费用。
合 计 | [6 empty] | 2025.64
【新点2013清单造价江苏版 V10.3.6】
编制人（造价人员）： | [7 empty] | 复核人（造价工程师）：

## 14.4 表-12 其他项目清单与计价汇总表
其他项目清单与计价汇总表
工程名称：办公楼及教学楼1-安装 |  |  |  | 标段： |  |  | 第1页 共1页
序号 | 项目名称 |  | 金额(元) |  | 结算金额(元) | 备注
1 | 暂列金额 |  | 7431.43
2 | 暂估价
2.1 | 材料暂估价
2.2 | 专业工程暂估价
3 | 计日工
4 | 总承包服务费
合 计 |  |  | 7431.43
【新点2013清单造价江苏版 V10.3.6】

## 14.5 表-12-1 暂列金额明细表
暂列金额明细表
工程名称：办公楼及教学楼1-安装 |  |  |  | 标段： |  | 第1页 共1页
序号 | 项目名称 |  | 计量单位 |  | 暂定金额(元) | 备注
1 | 暂列金额 |  | 元 |  | 7431.43
合 计 |  |  |  |  | 7431.43
【新点2013清单造价江苏版 V10.3.6】

## 14.6 表-12-3 专业工程暂估价及结算价表
专业工程暂估价及结算价表
工程名称：办公楼及教学楼1-安装 |  |  |  |  | 标段： |  |  | 第1页 共1页
序号 | 工程名称 |  | 工程内容 | 暂估金额(元) |  | 结算金额(元) | 差额±(元) |  | 备注
合 计
【新点2013清单造价江苏版 V10.3.6】

## 14.7 表-13 规费、税金项目计价表
规费、税金项目计价表
工程名称：办公楼及教学楼1-安装 |  |  |  | 标段： |  |  |  | 第1页 共1页
序号 | 项目名称 |  | 计算基础 |  | 计算基数(元) |  | 计算费率(％) |  | 金额(元)
1 | 规费 |  | 环境保护税+社会保险费+住房公积金 |  | 2226.31 |  | 100.000 |  | 2226.31
1.1 | 社会保险费 |  | 分部分项工程费+措施项目费+其他项目费-除税工程设备费 |  | 78946.97 |  | 2.400 |  | 1894.73
1.2 | 住房公积金 |  | 分部分项工程费+措施项目费+其他项目费-除税工程设备费 |  | 78946.97 |  | 0.420 |  | 331.58
1.3 | 环境保护税 |  | 分部分项工程费+措施项目费+其他项目费-除税工程设备费 |  | 78946.97
2 | 税金 |  | 分部分项工程费+措施项目费+其他项目费+规费-除税甲供材料和甲供设备费/1.01 |  | 86693.28 |  | 9.000 |  | 7802.40
合 计 | [8 empty] | 10028.71
【新点2013清单造价江苏版 V10.3.6】
编制人（造价人员）： | [5 empty] | 复核人（造价工程师）：

## 14.8 承包人供应主要材料一览表
承包人供应主要材料一览表
工程名称：办公楼及教学楼1-安装 | [5 empty] | 标段： |  |  |  | 第1页 共6页
序号 | 材料编码 | 材料名称 |  | 规格、型号等要求 | 单位 |  | 数量 | 单价(元) | 合价(元) |  | 备注
1 | 01010111 | 钢筋 |  | φ10以外 | t |  | 0.631696 | 3037.81 | 1918.97
2 | 01030106 | 钢丝 |  | φ1.6 | kg |  | 0.2784 | 6.00 | 1.67
3 | 0105050201 | 滑石粉 |  |  | kg |  | 0.44 | 0.39 | 0.17
4 | 01090166 | 圆钢 |  | φ5.5～9 | kg |  | 1.86515 | 3.04 | 5.67
5 | 01090166~1 | 圆钢 |  | φ5.5～9 | kg |  | 0.95921 | 3.04 | 2.91
6 | 01090167 | 圆钢 |  | φ8～14 | kg |  | 0.21 | 3.04 | 0.64
7 | 01130141 | 扁钢 |  | ＜-59 | kg |  | 8.36201 | 3.64 | 30.44
8 | 01210332 | 等边角钢 |  | ∟60×5 | kg |  | 30.1552 | 3.40 | 102.52
9 | 01270101 | 型钢 |  |  | kg |  | 1.0762 | 3.50 | 3.77
10 | 01270101-1~1 | 型钢 |  |  | kg |  | 12.48 | 3.50 | 43.68
11 | 01290453~1 | 热镀锌钢板 |  | δ1.0 | m2 |  | 8.0798 | 24.78 | 200.24
12 | 01293501 | 钢垫板 |  |  | kg |  | 0.15 | 3.77 | 0.57
13 | 02010106 | 橡胶板 |  | δ1～15 | kg |  | 1.6704 | 7.72 | 12.90
14 | 02270131 | 破布 |  |  | kg |  | 0.22615 | 6.00 | 1.36
15 | 02290103 | 线麻 |  |  | kg |  | 0.12532 | 10.29 | 1.29
16 | 02290507 | 油浸麻丝 |  |  | kg |  | 0.218 | 8.40 | 1.83
17 | 02330105 | 草袋子 |  |  | 只 |  | 11.15095 | 0.86 | 9.59
18 | 03011002 | 铁铆钉 |  |  | kg |  | 0.30601 | 5.15 | 1.58
19 | 03031209 | 自攻螺钉 |  | M4×40 | 十个 |  | 3.744 | 0.25 | 0.94
20 | 03031212 | 自攻螺钉 |  | M4×65 | 十个 |  | 44.4528 | 0.27 | 12.00
21 | 03031236 | 自攻螺钉 |  | M6×50 | 十个 |  | 1.248 | 0.76 | 0.95
22 | 03050507 | 精制带母镀锌螺栓 |  | M6×75 | 套 |  | 119.99 | 0.56 | 67.19
23 | 03050516 | 精制带母镀锌螺栓 |  | M10×75 | 套 |  | 2.46528 | 0.67 | 1.65
24 | 03050571 | 精制带母镀锌螺栓 |  | M2～5×4～20 | 套 |  | 18 | 0.22 | 3.96
25 | 03050573 | 精制带母镀锌螺栓 |  | M6～12×12～50 | 套 |  | 30.584 | 0.33 | 10.09
26 | 03050654 | 精制带母镀锌螺栓 |  | M10×100内2平1弹垫 | 套 |  | 2.1 | 1.10 | 2.31
27 | 03057113 | 伞形螺栓 |  | M6～8×150 | 套 |  | 246.272 | 0.34 | 83.73
28 | 03070107 | 膨胀螺栓 |  | M6 | 套 |  | 18.36 | 0.43 | 7.89
29 | 03070110 | 膨胀螺栓 |  | M8 | 套 |  | 11.6963 | 0.30 | 3.51
30 | 03070126 | 膨胀螺栓 |  | M12 | 套 |  | 1.42 | 1.03 | 1.46
31 | 03070133 | 膨胀螺栓 |  | M12×200 | 套 |  | 12.5102 | 3.00 | 37.53
32 | 03070141 | 膨胀螺栓 |  | M16×200 | 套 |  | 5.4864 | 2.74 | 15.03
33 | 03070806 | 塑料膨胀管 |  | φ6×50 | 十个 |  | 1.248 | 0.69 | 0.86
34 | 03070807 | 塑料膨胀管 |  | φ8×50 | 十个 |  | 44.856 | 0.86 | 38.58
35 | 03090207 | 精制六角螺母 |  | M8 | 十个 |  | 0.206 | 0.60 | 0.12
36 | 03130305 | 钢垫圈 |  | M8.5 | 十个 |  | 0.206 | 0.01
【新点2013清单造价江苏版 V10.3.6】
承包人供应主要材料一览表
工程名称：办公楼及教学楼1-安装 | [5 empty] | 标段： |  |  |  | 第2页 共6页
序号 | 材料编码 | 材料名称 |  | 规格、型号等要求 | 单位 |  | 数量 | 单价(元) | 合价(元) |  | 备注
37 | 03210211 | 砂轮片 |  | φ400 | 片 |  | 0.11328 | 11.58 | 1.31
38 | 03210408 | 尼龙砂轮片 |  | φ400 | 片 |  | 0.025 | 8.66 | 0.22
39 | 03270104 | 铁砂布 |  | 2# | 张 |  | 6.05169 | 0.86 | 5.20
40 | 03270202 | 砂纸 |  |  | 张 |  | 0.81 | 0.94 | 0.76
41 | 03410205 | 电焊条 |  |  | kg |  | 4.810608 | 6.87 | 33.05
42 | 03410206 | 电焊条 |  | J422 φ3.2 | kg |  | 1.84015 | 6.87 | 12.64
43 | 03410206~1 | 电焊条 |  | J422 φ3.2 | kg |  | 1.7093 | 6.87 | 11.74
44 | 03410207 | 电焊条 |  | J422 φ4 | kg |  | 0.228 | 6.87 | 1.57
45 | 03411302 | 焊锡 |  |  | kg |  | 0.3642 | 36.87 | 13.43
46 | 03430900 | 焊锡丝 |  |  | kg |  | 0.08 | 42.88 | 3.43
47 | 03450404 | 焊锡膏 |  | 瓶装50g | kg |  | 0.0306 | 51.45 | 1.57
48 | 03515100 | 圆钉 |  |  | kg |  | 0.601091 | 4.97 | 2.99
49 | 03570225 | 镀锌铁丝 |  | 13#～17# | kg |  | 11.7183 | 8.36 | 97.96
50 | 03570225~1 | 镀锌铁丝 |  | 13#～17# | kg |  | 0.4065 | 8.36 | 3.40
51 | 03570231 | 镀锌铁丝 |  | 18～22# | kg |  | 1.222412 | 8.36 | 10.22
52 | 03633106 | 冲击钻头 |  | φ6～12 | 根 |  | 3.0948 | 2.57 | 7.95
53 | 03652404 | 金刚石锯片 |  | φ114×1.8 | 片 |  | 0.58625 | 17.15 | 10.05
54 | 03652421 | 锯条 |  |  | 根 |  | 7.665 | 0.19 | 1.46
55 | 03652422 | 钢锯条 |  |  | 根 |  | 21.4829 | 0.21 | 4.51
56 | 03652906 | 钢丝刷子 |  |  | 把 |  | 0.06615 | 1.54 | 0.10
57 | 04010611 | 水泥 |  | 32.5级 | kg |  | 253.18796 | 0.32 | 79.75
58 | 04010611~1 | 水泥 |  | 32.5级 | kg |  | 28.6677 | 0.32 | 9.03
59 | 04030102 | 黄砂 |  |  | m3 |  | 2.46549 | 240.44 | 592.79
60 | 04030102~1 | 黄砂 |  |  | m3 |  | 0.0609 | 240.44 | 14.64
61 | 04030107 | 中砂 |  |  | t |  | 0.253575 | 160.29 | 40.65
62 | 04270807-1 | 混凝土垫块 |  |  | m3 |  | 0.01218 | 600.00 | 7.31
63 | 04291301 | 预制混凝土盖板 |  | C20 | m3 |  | 0.606 | 495.00 | 299.97
64 | 0508130200 | 镀锌铁丝(综合) |  |  | Kg |  | 0.88 | 6.00 | 5.28
65 | 0605150302 | 塑料胶布带 25mm×10m |  |  | 盘 |  | 0.8 | 2.14 | 1.71
66 | 0702030801~1 | 绝缘导线 |  | BV-2.5 | m |  | 452.48 | 2.35 | 1063.33
67 | 0705031702 | 黑胶布 20×20m |  |  | 卷 |  | 1.6 | 2.14 | 3.42
68 | 11030303 | 防锈漆 |  |  | kg |  | 0.0361 | 12.86 | 0.46
69 | 11030305 | 醇酸防锈漆 |  | C53-1 | kg |  | 4.7369 | 12.86 | 60.92
70 | 11030305-1 | 醇酸防锈漆 |  | C53-1 | kg |  | 0.93051 | 12.86 | 11.97
71 | 11030703 | 沥青漆 |  |  | kg |  | 0.492 | 10.29 | 5.06
72 | 11111703 | 酚醛磁漆 |  |  | kg |  | 0.01 | 12.86 | 0.13
73 | 11112503 | 调和漆 |  |  | kg |  | 0.0261 | 11.15 | 0.29
74 | 11112503-1 | 调和漆 |  |  | kg |  | 0.3528 | 11.15 | 3.93
【新点2013清单造价江苏版 V10.3.6】
承包人供应主要材料一览表
工程名称：办公楼及教学楼1-安装 | [5 empty] | 标段： |  |  |  | 第3页 共6页
序号 | 材料编码 | 材料名称 |  | 规格、型号等要求 | 单位 |  | 数量 | 单价(元) | 合价(元) |  | 备注
75 | 11112504 | 无光调和漆 |  |  | kg |  | 0.03 | 14.31 | 0.43
76 | 11112524 | 厚漆 |  |  | kg |  | 1.5188 | 8.58 | 13.03
77 | 11112525 | 铅油 |  |  | kg |  | 0.3132 | 14.58 | 4.57
78 | 11590504 | 聚氯乙烯热熔密封胶 |  |  | kg |  | 0.9982 | 10.72 | 10.70
79 | 11590914 | 硅酮密封胶 |  |  | L |  | 1.2 | 68.60 | 82.32
80 | 11593504 | 油灰 |  |  | kg |  | 3.05 | 1.29 | 3.93
81 | 12010103 | 汽油 |  |  | kg |  | 1.7041 | 7.54 | 12.85
82 | 12010103~1 | 汽油 |  |  | kg |  | 0.28665 | 7.54 | 2.16
83 | 12030106 | 溶剂汽油 |  |  | kg |  | 1.1676 | 7.89 | 9.21
84 | 12050311 | 机油 |  |  | kg |  | 0.646 | 7.72 | 4.99
85 | 12060317 | 清油 |  |  | kg |  | 0.5544 | 13.72 | 7.61
86 | 12060334 | 防腐油 |  |  | kg |  | 0.06 | 5.15 | 0.31
87 | 12070109 | 电力复合脂 |  |  | kg |  | 0.41 | 17.15 | 7.03
88 | 12310308 | 丙酮 |  |  | kg |  | 1.4832 | 5.15 | 7.64
89 | 12310331 | 漂白粉 |  |  | kg |  | 0.05004 | 3.43 | 0.17
90 | 12333513 | 脱模剂 |  |  | kg |  | 0.3132 | 17.15 | 5.37
91 | 12370305 | 氧气 |  |  | m3 |  | 0.55394 | 2.83 | 1.57
92 | 12370335 | 乙炔气 |  |  | kg |  | 0.21174 | 15.44 | 3.27
93 | 12430344 | 自粘橡胶带 |  | 20mm×5m | 卷 |  | 0.15 | 12.43 | 1.86
94 | 12430361 | 塑料粘胶带 |  |  | 盘 |  | 2.583 | 3.14 | 8.11
95 | 12430363 | 塑料胶布带 |  | 20mm×10m | 卷 |  | 0.45 | 1.80 | 0.81
96 | 13013509 | 石棉绒 |  |  | kg |  | 0.456 | 2.40 | 1.09
97 | 14010305-2 | 焊接钢管 |  | 公称直径20mm以内 | m |  | 263.165 | 5.89 | 1550.33
98 | 14010317 | 焊接钢管 |  | DN32 | m |  | 0.305 | 11.92 | 3.64
99 | 14010323 | 焊接钢管 |  | DN50 | m |  | 0.3 | 17.37 | 5.21
100 | 14010335 | 焊接钢管 |  | DN100 | m |  | 0.305 | 34.75 | 10.60
101 | 14210121 | 金属软管 |  | CP15 | m |  | 107.12 | 2.00 | 214.24
102 | 14310377 | 承插塑料排水管 |  | dn50 | m |  | 5.8987 | 7.43 | 43.83
103 | 14310378 | 承插塑料排水管 |  | dn75 | m |  | 33.0309 | 12.60 | 416.19
104 | 14310379 | 承插塑料排水管 |  | dn110 | m |  | 10.8204 | 22.26 | 240.86
105 | 14311503-2~1 | PP-R给水管-含管件 |  | 公称直径/管外径 20/25mm | m |  | 31.008 | 3.37 | 104.51
106 | 14311503-3~1 | PP-R给水管-含管件 |  | 公称直径/管外径 25/32mm | m |  | 2.244 | 5.97 | 13.41
107 | 14311503-4~1 | PP-R给水管-含管件 |  | 公称直径/管外径 32/40mm | m |  | 1.938 | 9.48 | 18.38
108 | 14312502 | 塑料软管 |  |  | kg |  | 0.18 | 15.78 | 2.84
109 | 14312509 | 塑料软管 |  | dn6 | m |  | 0.6 | 1.89 | 1.13
110 | 14350105 | 异型塑料管 |  | dn2.5～5 | m |  | 0.15 | 1.17 | 0.18
111 | 14550901-2 | 钢塑复合管 |  | 公称直径20mm以内 | m |  | 16.422 | 14.69 | 241.24
【新点2013清单造价江苏版 V10.3.6】
承包人供应主要材料一览表
工程名称：办公楼及教学楼1-安装 | [5 empty] | 标段： |  |  |  | 第4页 共6页
序号 | 材料编码 | 材料名称 |  | 规格、型号等要求 | 单位 |  | 数量 | 单价(元) | 合价(元) |  | 备注
112 | 14550901-4 | 钢塑复合管 |  | 公称直径32mm以内 | m |  | 5.1 | 28.36 | 144.64
113 | 15021106 | 镀锌活接头 |  | DN20 | 个 |  | 2.02 | 4.70 | 9.49
114 | 15021108 | 镀锌活接头 |  | DN32 | 个 |  | 3.03 | 9.36 | 28.36
115 | 15021306 | 镀锌管箍 |  | DN20 | 个 |  | 2.02 | 1.23 | 2.48
116 | 15021307 | 镀锌管箍 |  | DN25 | 个 |  |  | 1.93
117 | 15021704 | 镀锌丝堵 |  | DN20 | 个 |  | 1.01 | 1.14 | 1.15
118 | 15021705 | 镀锌丝堵 |  | DN25 | 个 |  |  | 1.66
119 | 15022306 | 镀锌弯头 |  | DN20 | 个 |  | 1.01 | 1.83 | 1.85
120 | 15022307 | 镀锌弯头 |  | DN25 | 个 |  |  | 2.70
121 | 15023127 | 镀锌锁紧螺母 |  | 3×20 | 个 |  | 39.47475 | 0.13 | 5.13
122 | 15023141 | 镀锌锁紧螺母 |  | M15～20×3 | 个 |  | 251.425 | 0.12 | 30.17
123 | 15130305 | 金属软管接头 |  | φ15～20 | 个 |  | 214.24 | 1.37 | 293.51
124 | 15230307 | 承插塑料排水管件 |  | dn50 | 个 |  | 5.5022 | 4.13 | 22.72
125 | 15230308 | 承插塑料排水管件 |  | dn75 | 个 |  | 36.9068 | 6.99 | 257.90
126 | 15230309 | 承插塑料排水管件 |  | dn110 | 个 |  | 14.4526 | 9.32 | 134.70
127 | 15250332 | 室内镀锌钢塑复合管接头零件 |  | DN20 | 个 |  | 18.5472 | 2.90 | 53.79
128 | 15250334 | 室内镀锌钢塑复合管接头零件 |  | DN32 | 个 |  | 4.015 | 6.20 | 24.89
129 | 15370308 | 镀锌管卡 |  | DN20 | 个 |  | 207.648 | 1.16 | 240.87
130 | 15430305 | 透气帽(铅丝球) |  | DN50 | 个 |  | 0.1586 | 1.66 | 0.26
131 | 15430306 | 透气帽(铅丝球) |  | DN75 | 个 |  | 1.715 | 2.38 | 4.08
132 | 15430307 | 透气帽(铅丝球) |  | DN100 | 个 |  | 0.635 | 3.27 | 2.08
133 | 16030506 | 螺纹闸阀 |  | Z15T-10K DN32 | 个 |  | 1.01 | 33.11 | 33.44
134 | 16150504 | 自动排气阀 |  | DN20 | 个 |  | 1 | 40.10 | 40.10
135 | 16150505 | 自动排气阀 |  | DN25 | 个 |  |  | 40.10
136 | 16310104~1 | 球阀 |  | DN20 | 个 |  | 2.02 | 43.26 | 87.39
137 | 16310106~1 | 止回阀 |  | DN32 | 个 |  | 1.01 | 48.80 | 49.29
138 | 16310106~2 | 球阀 |  | DN32 | 个 |  | 1.01 | 68.15 | 68.83
139 | 16310106~3 | 闸阀 |  | DN32 | 个 |  | 1.01 | 71.53 | 72.25
140 | 18090101~1 | 台下盆 |  |  | 套 |  | 3.03 | 450.00 | 1363.50
141 | 18090301 | 洗手盆 |  |  | 只 |  | 1.01 | 501.00 | 506.01
142 | 18090301~1 | 盥洗室洗手池 |  |  | 只 |  | 2.02 | 1650.00 | 3333.00
143 | 18130101 | 洗涤盆 |  |  | 只 |  | 2.02 | 399.00 | 805.98
144 | 18150322 | 连体坐便器 |  |  | 套 |  | 4.04 | 1099.00 | 4439.96
145 | 18430305 | 不锈钢地漏 |  | DN50 | 个 |  | 3 | 25.00 | 75.00
146 | 18470108 | 扫除口 |  | DN100 | 个 |  | 1 | 12.19 | 12.19
147 | 19110104 | 管子托钩 |  | DN20 | 个 |  | 37.0048 | 1.14 | 42.19
148 | 19110105 | 管子托钩 |  | DN25 | 个 |  | 2.035 | 1.31 | 2.67
【新点2013清单造价江苏版 V10.3.6】
承包人供应主要材料一览表
工程名称：办公楼及教学楼1-安装 | [5 empty] | 标段： |  |  |  | 第5页 共6页
序号 | 材料编码 | 材料名称 |  | 规格、型号等要求 | 单位 |  | 数量 | 单价(元) | 合价(元) |  | 备注
149 | 19110106 | 管子托钩 |  | DN32 | 个 |  | 2.1589 | 1.54 | 3.32
150 | 21010306 | 螺纹水表 |  | DN32 | 只 |  | 1 | 125.00 | 125.00
151 | 22470111~1 | 单向疏散指示灯（自带蓄电池） |  |  | 套 |  | 13.13 | 35.00 | 459.55
152 | 22470111~2 | 楼层灯 |  | A-BLJC-1OEⅡ1W-A401F | 套 |  | 4.04 | 35.00 | 141.40
153 | 22470111~3 | LED应急照明灯 |  |  | 套 |  | 21.21 | 44.50 | 943.85
154 | 22470111~4 | 胶片灯 |  | 3*8W | 套 |  | 52.52 | 112.00 | 5882.24
155 | 22470111~5 | 集成灯 |  | 16W | 套 |  | 14.14 | 70.48 | 996.59
156 | 22470111~6 | 4寸筒灯 |  | 12W | 套 |  | 38.38 | 32.00 | 1228.16
157 | 22470111~7 | φ600造型吸顶灯 |  | LED60W | 套 |  | 9.09 | 245.00 | 2227.05
158 | 24150703 | 瓷接头 |  | 双路 | 个 |  | 54.59 | 0.24 | 13.10
159 | 24170102 | 黄漆布带 |  | 20mm×40m | 卷 |  | 0.378 | 17.15 | 6.48
160 | 25010309 | 裸铜线 |  | 10mm2 | kg |  | 0.23 | 56.42 | 12.98
161 | 25030103 | BV铜芯聚氯乙烯绝缘线 |  | 450V/750V1.5mm2 | m |  | 160.923 | 1.51 | 242.99
162 | 25030104 | BV铜芯聚氯乙烯绝缘线 |  | 450V/750V2.5mm2 | m |  | 3.66 | 2.35 | 8.60
163 | 25030141 | BV铜芯聚氯乙烯绝缘线 |  | 105℃-1.5mm2 | m |  | 100.548 | 1.51 | 151.83
164 | 25030142 | BV铜芯聚氯乙烯绝缘线 |  | 105℃-2.5mm2 | m |  | 23.218 | 2.35 | 54.56
165 | 25430314-4~1 | 铜芯多股绝缘导线 |  | NH-RVS-2×2.5 | m |  | 265.68 | 6.19 | 1644.56
166 | 25430315-11~1 | 铜芯绝缘导线 |  | WDZN-BYJ-2.5 | m |  | 31.5 | 3.41 | 107.42
167 | 25430315-12~1 | 铜芯绝缘导线 |  | WDZN-BYJ-4 | m |  | 31.5 | 5.38 | 169.47
168 | 26064105 | 塑料护口(钢管用) |  | dn15 | 个 |  | 251.425 | 0.10 | 25.14
169 | 26064107 | 塑料护口(钢管用) |  | dn20 | 个 |  | 39.47475 | 0.10 | 3.95
170 | 26065131 | 镀锌电线管接头 |  | φ20×5 | 个 |  | 42.1064 | 0.83 | 34.95
171 | 26090503 | 铜接线端子 |  | DT-4mm2 | 个 |  | 77.14 | 1.29 | 99.51
172 | 26090507 | 铜接线端子 |  | DT-10mm2 | 个 |  | 2.03 | 2.43 | 4.93
173 | 26110101 | 接线盒 |  |  | 只 |  | 115.26 | 1.50 | 172.89
174 | 26110145 | 钢接线盒 |  |  | 个 |  | 38.76 | 2.32 | 89.92
175 | 31110301 | 棉纱头 |  |  | kg |  | 2.3621 | 5.57 | 13.16
176 | 31150101 | 水 |  |  | m3 |  | 10.388356 | 4.57 | 47.47
177 | 31150301 | 电 |  |  | kW·h |  | 11.73048 | 0.80 | 9.38
178 | 32010501 | 复合木模板面板 |  | 18mm | m2 |  | 0.6132 | 35.49 | 21.76
179 | 32010501~1 | 复合木模板面板 |  |  | m2 |  | 2.2995 | 35.49 | 81.61
180 | 32020115 | 零星卡具 |  |  | kg |  | 1.484164 | 10.86 | 16.12
181 | 32090101 | 模板木材 |  |  | m3 |  | 0.069452 | 2577.69 | 179.03
182 | 32090508 | 钢支撑 |  |  | kg |  | 4.358213 | 6.08 | 26.50
【新点2013清单造价江苏版 V10.3.6】
承包人供应主要材料一览表
工程名称：办公楼及教学楼1-安装 | [5 empty] | 标段： |  |  |  | 第6页 共6页
序号 | 材料编码 | 材料名称 |  | 规格、型号等要求 | 单位 |  | 数量 | 单价(元) | 合价(元) |  | 备注
183 | 33010313 | 铸铁井盖井座 |  |  | 套 |  | 1 | 385.00 | 385.00
184 | 50350103~6 | 管道通风器BLD-550 |  | 风量:550m3/h,全压:80Pa,风机效率:35W.入口设防护网,带止回阀 | 台 |  | 6 | 695.00 | 4170.00
185 | 55090109~1 | 悬挂嵌入式配电箱 |  | ALE | 只 |  | 1 | 1350.00 | 1350.00
186 | 80010123~1 | 水泥砂浆 1:2(干拌（混）砂浆) |  |  | t |  | 0.176412 | 419.39 | 73.99
187 | 80210108~1 | C30粒径16砼32.5级坍落度35-50(商品砼)(非泵送) |  |  | m3 |  | 0.609 | 417.72 | 254.39
188 | 80210143~2 | C20粒径40砼32.5级坍落度35-50(商品砼)(非泵送) |  |  | m3 |  | 0.561 | 389.55 | 218.54
189 | 80210147~2 | C30粒径40砼32.5级坍落度35-50(商品砼)(非泵送) |  |  | m3 |  | 2.04 | 417.72 | 852.15
190 | 80210918~1 | C30粒径40砼42.5级抗渗P10内(商品砼)(非泵送) |  |  | m3 |  | 1.4484 | 446.86 | 647.23
191 | ZC0003 | 防雨风口（外加防鼠钢丝网） |  | 200*160 | 个 |  | 3 | 35.63 | 106.89
合计 | [8 empty] | 43600.95
【新点2013清单造价江苏版 V10.3.6】

## 15.1 表-04 单位工程招标控制价表
单位工程招标控制价表
工程名称：教学楼2-安装 |  |  | 标段： |  | 第1页 共1页
序号 | 汇总内容 |  |  | 金额(元) | 其中:暂估价(元)
1 | 分部分项工程费 |  |  | 98171.84
1.1 | 人工费 |  |  | 25260.83
1.2 | 材料费 |  |  | 58968.52
1.3 | 施工机具使用费 |  |  | 622.68
1.4 | 企业管理费 |  |  | 9839.38
1.5 | 利润 |  |  | 3480.43
2 | 措施项目费 |  |  | 3652.27
2.1 | 单价措施项目费 |  |  | 1004.39
2.2 | 总价措施项目费 |  |  | 2647.88
2.2.1 | 其中：安全文明施工措施费 |  |  | 1553.30
3 | 其他项目费 |  |  | 9817.18
3.1 | 其中：暂列金额 |  |  | 9817.18
3.2 | 其中：专业工程暂估
3.3 | 其中：计日工
3.4 | 其中：总承包服务费
4 | 规费 |  |  | 2913.10
5 | 税金 |  |  | 10309.90
招标控制价合计=1+2+3+4+5-甲供材料费_含设备/1.01 |  |  |  | 124864.29
【新点2013清单造价江苏版 V10.3.6】

## 15.2 表-08 分部分项工程和单价措施项目清单与计价表
分部分项工程和单价措施项目清单与计价表
工程名称：教学楼2-安装 |  |  |  |  | 标段： |  |  |  |  | 第1页 共5页
序号 | 项目编码 | 项目名称 |  | 项目特征描述 |  | 计量 单位 | 工程量 | 金额（元）
[8 empty] | 综合单价 | 合价 |  | 其中
暂估价
应急照明
1 | 030411001001 | 配管 |  | 1.名称：焊接钢管 2.规格：SC20 3.连接方式：吊顶内敷设 |  | m | 236.9 | 24.53 | 5811.16
2 | 030411001002 | 配管 |  | 1.名称：焊接钢管 2.规格：SC20 3.连接方式：暗配 |  | m | 143.6 | 17.99 | 2583.36
3 | 030413002001 | 凿（压）槽 |  | 1、名称：暗配管道墙体刨沟 2、规格：32mm以内 |  | m | 108.6 | 16.64 | 1807.10
4 | 030413002007 | 凿（压）槽 |  | 1、名称：地埋刨沟 2、规格：32mm以内 |  | m | 35 | 44.73 | 1565.55
5 | 030411004003 | 配线 |  | 1.名称：铜芯线 2.规格：NH-RVS-2×2.5 3.安装方式：管内穿 |  | m | 393.1 | 7.88 | 3097.63
6 | 030412004001 | 装饰灯 |  | 1、名称：单向疏散指示灯（自带蓄电池） 2、规格：A-BLJC-1LEⅡ1W-A401 3、安装形式：距地0.8m壁装 |  | 套 | 24 | 73.80 | 1771.20
7 | 030412004002 | 装饰灯 |  | 1、名称：楼层灯 2、规格：A-BLJC-1OEⅡ1W-A401F 3、安装形式：距地0.8m壁装 |  | 套 | 6 | 73.80 | 442.80
8 | 030412004003 | 装饰灯 |  | 1、名称：LED应急照明灯 2、规格：A-ZFJC-E3W-A600B 3、安装形式：明装,下沿距地2.5m |  | 套 | 31 | 83.40 | 2585.40
9 | 030412004006 | 装饰灯 |  | 1、名称：安全出口灯 2、规格：A-BLJC-1OEⅡ1W-A401 3、安装形式：门框上0.1m壁装 |  | 套 | 3 | 73.80 | 221.40
10 | 030411006001 | 接线盒 |  | 1、名称：接线盒 2、规格：86型 |  | 个 | 64 | 7.62 | 487.68
11 | 030413003005 | 打洞（孔） |  | 砖墙打孔 50mm以内 |  | 个 | 1 | 31.31 | 31.31
12 | 030413003006 | 打洞（孔） |  | 楼板打孔 50mm以内 |  | 个 | 2 | 41.22 | 82.44
|  | 分部小计 | [6 empty] | 20487.03
暖通
本页小计 | [8 empty] | 20487.03
【新点2013清单造价江苏版 V10.3.6】
分部分项工程和单价措施项目清单与计价表
工程名称：教学楼2-安装 |  |  |  |  | 标段： |  |  |  |  | 第2页 共5页
序号 | 项目编码 | 项目名称 |  | 项目特征描述 |  | 计量 单位 | 工程量 | 金额（元）
[8 empty] | 综合单价 | 合价 |  | 其中
暂估价
13 | 030702001005 | 碳钢通风管道 |  | 1.名称:镀锌钢板风管制作、安装 2.材质:热镀锌 3.形状:矩形风管 4.规格:周长800mm以内 5.板材厚度:δ1 6.接口形式:法兰咬口 |  | m2 | 14.9 | 188.25 | 2804.93
14 | 030702001006 | 碳钢通风管道 |  | 1.名称:镀锌钢板风管制作、安装 2.材质:热镀锌 3.形状:矩形风管 4.规格:周长800mm以内 5.板材厚度:δ1 6.接口形式:法兰咬口 |  | m2 | 3.8 | 142.33 | 540.85
15 | 030703011006 | 铝及铝合金风口、散流器 |  | 1.名称：防雨风口（外加防鼠钢丝网） 2.规格：250*200 3.材质：铝合金 |  | 个 | 3 | 77.16 | 231.48
16 | 030413003001 | 打洞（孔） |  | 砖墙打孔 250mm以内 |  | 个 | 3 | 53.23 | 159.69
17 | 030108003007 | 轴流通风机 |  | 1.名称:管道通风器BLD-550 2.规格:风量:550m3/h,全压:80Pa,风机效率:35W.入口设防护网,带止回阀 3.安装方式：吊顶安装 |  | 台 | 12 | 773.99 | 9287.88
18 | 031002002001 | 设备支架 |  | 1.名称:设备支架制作、安装 2.材质:型钢 3.形式: 50kg以内 |  | Kg | 24 | 14.71 | 353.04
19 | 031201003001 | 金属结构刷油 |  | 1.除锈级别:手工轻锈 2.结构类型:一般钢结构 3.涂刷遍数、漆膜厚度:红丹漆二遍，调和漆一遍 |  | kg | 83.46 | 1.89 | 157.74
20 | 031009001001 | 采暖工程系统调试 |  | 通风系统调试 |  | 系统 | 1 | 206.22 | 206.22
|  | 分部小计 | [6 empty] | 13741.83
给排水
21 | 031001006012 | 塑料管 |  | 1.名称：排水管 2.规格：PVC-U50 3.安装方式：粘接 |  | m | 11.5 | 36.77 | 422.86
22 | 031001006013 | 塑料管 |  | 1.名称：排水管 2.规格：PVC-U75 3.安装方式：粘接 |  | m | 22.7 | 54.72 | 1242.14
本页小计 | [8 empty] | 15406.83
【新点2013清单造价江苏版 V10.3.6】
分部分项工程和单价措施项目清单与计价表
工程名称：教学楼2-安装 |  |  |  |  | 标段： |  |  |  |  | 第3页 共5页
序号 | 项目编码 | 项目名称 |  | 项目特征描述 |  | 计量 单位 | 工程量 | 金额（元）
[8 empty] | 综合单价 | 合价 |  | 其中
暂估价
23 | 031001006014 | 塑料管 |  | 1.名称：排水管 2.规格：PVC-U110 3.安装方式：粘接 |  | m | 42 | 69.13 | 2903.46
24 | 031004014002 | 给、排水附（配）件 |  | 1.名称：地漏 2.规格：DN50 3.材质：不锈钢 |  | 个 | 9 | 51.83 | 466.47
25 | 030413002002 | 凿（压）槽 |  | 埋地管道开凿暗配 公称直径50mm以内 |  | m | 3 | 39.10 | 117.30
26 | 030413002003 | 凿（压）槽 |  | 埋地管道开凿暗配 公称直径70mm以内 |  | m | 3.1 | 61.54 | 190.77
27 | 030413002004 | 凿（压）槽 |  | 埋地管道开凿暗配 公称直径100mm以内 |  | m | 15.6 | 84.53 | 1318.67
28 | 031002003003 | 套管 |  | 1、名称、类型：刚性防水套管制作、安装 2、规格：DN100 |  | 个 | 1 | 82.93 | 82.93
29 | 031002003004 | 套管 |  | 1、名称、类型：刚性防水套管制作、安装 2、规格：DN150 |  | 个 | 1 | 106.08 | 106.08
30 | 031002003001 | 套管 |  | 1、名称、类型：过墙过楼板钢套管制作、安装 2、规格：DN100 |  | 个 | 3 | 55.43 | 166.29
31 | 031002003002 | 套管 |  | 1、名称、类型：过墙过楼板钢套管制作、安装 2、规格：DN150 |  | 个 | 3 | 78.40 | 235.20
32 | 030413003003 | 打洞（孔） |  | 楼板打孔 100mm以内 |  | 个 | 4 | 47.47 | 189.88
33 | 030413003004 | 打洞（孔） |  | 楼板打孔 150mm以内 |  | 个 | 4 | 64.17 | 256.68
34 | 030413003009 | 打洞（孔） |  | 楼板打孔 50mm以内 |  | 个 | 4 | 41.22 | 164.88
35 | 030413003007 | 打洞（孔） |  | 砖墙打孔 100mm以内 |  | 个 | 2 | 29.00 | 58.00
36 | 030413003008 | 打洞（孔） |  | 砖墙打孔 50mm以内 |  | 个 | 2 | 31.31 | 62.62
37 | 031001006005 | 塑料管 |  | 1.名称：冷水管 2.规格：PPR-De25 3.连接方式：热熔连接 4.配套含管件 5.管道水消毒、冲洗 |  | m | 30.4 | 22.89 | 695.86
38 | 031001006006 | 塑料管 |  | 1.名称：冷水管 2.规格：PPR-De32 3.连接方式：热熔连接 4.配套含管件 5.管道水消毒、冲洗 |  | m | 7.8 | 27.75 | 216.45
39 | 031003001002 | 螺纹阀门 |  | 1.名称：球阀 2.规格：De25 3.连接方式：螺纹连接 |  | 个 | 8 | 65.17 | 521.36
本页小计 | [8 empty] | 7752.90
【新点2013清单造价江苏版 V10.3.6】
分部分项工程和单价措施项目清单与计价表
工程名称：教学楼2-安装 |  |  |  |  | 标段： |  |  |  |  | 第4页 共5页
序号 | 项目编码 | 项目名称 |  | 项目特征描述 |  | 计量 单位 | 工程量 | 金额（元）
[8 empty] | 综合单价 | 合价 |  | 其中
暂估价
40 | 031003001005 | 螺纹阀门 |  | 1.名称：球阀 2.规格：De32 3.连接方式：螺纹连接 |  | 个 | 3 | 84.80 | 254.40
41 | 031003001003 | 螺纹阀门 |  | 1.名称：球阀 2.规格：De40 3.连接方式：螺纹连接 |  | 个 | 2 | 101.74 | 203.48
42 | 031003001004 | 螺纹阀门 |  | 1.名称：自动排气阀 2.规格：De25 |  | 个 | 1 | 83.47 | 83.47
43 | 031001007001 | 复合管 |  | 1.名称：钢塑复合管 2.规格：De25 3.安装方式：螺纹连接 4.管道水消毒、冲洗 |  | m | 12.2 | 51.68 | 630.50
44 | 031001007003 | 复合管 |  | 1.名称：钢塑复合管 2.规格：De32 3.安装方式：螺纹连接 4.管道水消毒、冲洗 |  | m | 5.2 | 64.70 | 336.44
45 | 031001007002 | 复合管 |  | 1.名称：钢塑复合管 2.规格：De40 3.安装方式：螺纹连接 4.管道水消毒、冲洗 |  | m | 5.5 | 74.27 | 408.49
46 | 030413002005 | 凿（压）槽 |  | 1.名称：墙体刨沟暗配给水管 2.规格：DN32mm以内 |  | m | 38.2 | 16.64 | 635.65
47 | 030413002006 | 凿（压）槽 |  | 1.名称：混凝土地面刨沟 2.规格：DN32mm以内 |  | m | 7.6 | 29.21 | 222.00
48 | 040504001003 | 砌筑井 |  | 阀门井，井径1.2m，深1.3m，做法详见图纸 |  | 座 | 2 | 1772.69 | 3545.38
49 | 010101003005 | 挖沟槽土方 |  | 1、土壤类别：三类土 2、挖土深度：详见图纸 3、部位：管道开挖 |  | m3 | 16.1 | 42.89 | 690.53
50 | 040103001003 | 回填方 |  | 1、密实度要求：按实 2、填方材料品种：开挖土 3、填方来源、运距：沟槽边 |  | m3 | 16.1 | 44.39 | 714.68
51 | 031004006001 | 大便器 |  | 1.名称：坐便器 2.成套含连体水箱、进水阀配件、桶盖、排水口配件、角阀、软管 |  | 组 | 6 | 1212.27 | 7273.62
52 | 031004004001 | 洗涤盆 |  | 1.名称：拖布池 2.成套含水龙头、排水栓 |  | 组 | 3 | 470.79 | 1412.37
本页小计 | [8 empty] | 16411.01
【新点2013清单造价江苏版 V10.3.6】
分部分项工程和单价措施项目清单与计价表
工程名称：教学楼2-安装 |  |  |  |  | 标段： |  |  |  |  | 第5页 共5页
序号 | 项目编码 | 项目名称 |  | 项目特征描述 |  | 计量 单位 | 工程量 | 金额（元）
[8 empty] | 综合单价 | 合价 |  | 其中
暂估价
53 | 031004003001 | 洗脸盆 |  | 1.名称：立柱洗脸盆 2.成套含水龙头、下水口等 |  | 组 | 5 | 550.27 | 2751.35
54 | 031004003002 | 洗脸盆 |  | 1.名称：台下盆 2.成套含水龙头、角阀、软管、下水口等 |  | 组 | 3 | 661.32 | 1983.96
|  | 分部小计 | [6 empty] | 30564.22
吊顶灯具
55 | 030412005001 | 荧光灯 |  | 1.名称：胶片灯 2.规格：600*600 LED3*8W 3.安装方式：嵌入式 |  | 套 | 70 | 162.24 | 11356.80
56 | 030412005002 | 荧光灯 |  | 1.名称：集成灯 2.规格：300*300 LED16W 3.安装方式：嵌入式 |  | 套 | 24 | 116.02 | 2784.48
57 | 030412004004 | 装饰灯 |  | 1.名称：4寸筒灯 2.规格：LED12W 3.安装方式：嵌入式 |  | 套 | 96 | 81.60 | 7833.60
58 | 030412004005 | 装饰灯 |  | 1.名称：φ600造型吸顶灯 2.规格：LED60W 3.安装方式：吸顶安装 |  | 套 | 20 | 281.24 | 5624.80
59 | 030411006002 | 接线盒 |  | 1、名称：接线盒 2、规格：86型 |  | 个 | 114 | 7.62 | 868.68
60 | 011613001001 | 灯具拆除 |  | 现场原有灯具拆除 |  | 套 | 90 | 24.56 | 2210.40
61 | 030411004005 | 配线 |  | 1.名称：铜芯线 2.规格：BV-2.5 3.安装方式：管内抽换线 |  | m | 600 | 4.50 | 2700.00
|  | 分部小计 | [6 empty] | 33378.76
|  | 分部分项合计 | [6 empty] | 98171.84
1 | 031301017001 | 脚手架搭拆 |  |  |  | 项 | 1 | 1004.39 | 1004.39
|  | 单价措施合计 | [6 empty] | 1004.39
本页小计 | [8 empty] | 39118.46
合 计 | [8 empty] | 99176.23
【新点2013清单造价江苏版 V10.3.6】

## 15.3 表-11 总价措施项目清单与计价表
总价措施项目清单与计价表
工程名称：教学楼2-安装 | [5 empty] | 标段： |  |  |  |  | 第1页 共2页
序号 | 项目编码 | 项目名称 |  | 计算基础 | 费率（%） |  | 金额（元） |  | 调整 费率（%） | 调整后 金额（元） |  | 备注
1 | 031302001001 | 安全文明施工费 |  |  | 100.000 |  | 1553.30
1.1 |  | 基本费 |  | 分部分项合计+单价措施项目合计-除税工程设备费 | 1.500 |  | 1362.54
1.2 |  | 增加费 |  | 分部分项合计+单价措施项目合计-除税工程设备费
1.3 |  | 扬尘污染防治增加费 |  | 分部分项合计+单价措施项目合计-除税工程设备费 | 0.210 |  | 190.76
2 | 031302002001 | 夜间施工增加 |  | 分部分项合计+单价措施项目合计-除税工程设备费
3 | 031302003001 | 非夜间施工增加 |  | 分部分项合计+单价措施项目合计-除税工程设备费
4 | 031302004001 | 二次搬运 |  | 分部分项合计+单价措施项目合计-除税工程设备费
5 | 031302005001 | 冬雨季施工增加 |  | 分部分项合计+单价措施项目合计-除税工程设备费 | 0.075 |  | 68.13
6 | 031302006001 | 已完工程及设备保护 |  | 分部分项合计+单价措施项目合计-除税工程设备费
7 | 031302008001 | 临时设施 |  | 分部分项合计+单价措施项目合计-除税工程设备费 | 1.100 |  | 999.20
8 | 031302009001 | 赶工措施 |  | 分部分项合计+单价措施项目合计-除税工程设备费
【新点2013清单造价江苏版 V10.3.6】
编制人（造价人员）： | [7 empty] | 复核人（造价工程师）：
总价措施项目清单与计价表
工程名称：教学楼2-安装 | [5 empty] | 标段： |  |  |  |  | 第2页 共2页
序号 | 项目编码 | 项目名称 |  | 计算基础 | 费率（%） |  | 金额（元） |  | 调整 费率（%） | 调整后 金额（元） |  | 备注
9 | 031302010001 | 工程按质论价 |  | 分部分项合计+单价措施项目合计-除税工程设备费
10 | 031302011001 | 住宅分户验收 |  | 分部分项合计+单价措施项目合计-除税工程设备费 | [7 empty] | 在计取住宅分户验收时，大型土石方工程、桩基工程和地下室部分不计入计费基础
11 | 031302012001 | 建筑工人实名制费用 |  | 分部分项合计+单价措施项目合计-除税工程设备费 | 0.030 |  | 27.25 |  |  |  |  | 建筑工人实名制设备由建筑工人工资专用账户开户银行提供的，建筑工人实名制费用按表中费率乘以0.5系数计取
12 | 031302090001 | 地上、地下设施、建筑物的临时保护设施 |  | 分部分项合计+单价措施项目合计-除税工程设备费
13 | 031302091001 | 特殊条件下施工增加费 |  | 分部分项合计+单价措施项目合计-除税工程设备费
14 | 031302015001 | 智慧工地费用 |  | 分部分项合计+单价措施项目合计-除税工程设备费 | [7 empty] | 现场安全隐患排查、人员信息动态管理、扬尘管控视频监控、高处作业防护预警、危大工程监测预警和集成平台等设备、软件和管理费用。
合 计 | [6 empty] | 2647.88
【新点2013清单造价江苏版 V10.3.6】
编制人（造价人员）： | [7 empty] | 复核人（造价工程师）：

## 15.4 表-12 其他项目清单与计价汇总表
其他项目清单与计价汇总表
工程名称：教学楼2-安装 |  |  |  | 标段： |  |  | 第1页 共1页
序号 | 项目名称 |  | 金额(元) |  | 结算金额(元) | 备注
1 | 暂列金额 |  | 9817.18
2 | 暂估价
2.1 | 材料暂估价
2.2 | 专业工程暂估价
3 | 计日工
4 | 总承包服务费
合 计 |  |  | 9817.18
【新点2013清单造价江苏版 V10.3.6】

## 15.5 表-12-1 暂列金额明细表
暂列金额明细表
工程名称：教学楼2-安装 |  |  |  | 标段： |  | 第1页 共1页
序号 | 项目名称 |  | 计量单位 |  | 暂定金额(元) | 备注
1 | 暂列金额 |  | 元 |  | 9817.18
合 计 |  |  |  |  | 9817.18
【新点2013清单造价江苏版 V10.3.6】

## 15.6 表-12-3 专业工程暂估价及结算价表
专业工程暂估价及结算价表
工程名称：教学楼2-安装 |  |  |  |  | 标段： |  |  | 第1页 共1页
序号 | 工程名称 |  | 工程内容 | 暂估金额(元) |  | 结算金额(元) | 差额±(元) |  | 备注
合 计
【新点2013清单造价江苏版 V10.3.6】

## 15.7 表-13 规费、税金项目计价表
规费、税金项目计价表
工程名称：教学楼2-安装 |  |  |  | 标段： |  |  |  | 第1页 共1页
序号 | 项目名称 |  | 计算基础 |  | 计算基数(元) |  | 计算费率(％) |  | 金额(元)
1 | 规费 |  | 环境保护税+社会保险费+住房公积金 |  | 2913.10 |  | 100.000 |  | 2913.10
1.1 | 社会保险费 |  | 分部分项工程费+措施项目费+其他项目费-除税工程设备费 |  | 103301.29 |  | 2.400 |  | 2479.23
1.2 | 住房公积金 |  | 分部分项工程费+措施项目费+其他项目费-除税工程设备费 |  | 103301.29 |  | 0.420 |  | 433.87
1.3 | 环境保护税 |  | 分部分项工程费+措施项目费+其他项目费-除税工程设备费 |  | 103301.29
2 | 税金 |  | 分部分项工程费+措施项目费+其他项目费+规费-除税甲供材料和甲供设备费/1.01 |  | 114554.39 |  | 9.000 |  | 10309.90
合 计 | [8 empty] | 13223.00
【新点2013清单造价江苏版 V10.3.6】
编制人（造价人员）： | [5 empty] | 复核人（造价工程师）：

## 15.8 承包人供应主要材料一览表
承包人供应主要材料一览表
工程名称：教学楼2-安装 | [5 empty] | 标段： |  |  |  | 第1页 共5页
序号 | 材料编码 | 材料名称 |  | 规格、型号等要求 | 单位 |  | 数量 | 单价(元) | 合价(元) |  | 备注
1 | 01030106 | 钢丝 |  | φ1.6 | kg |  | 0.35379 | 6.00 | 2.12
2 | 0105050201 | 滑石粉 |  |  | kg |  | 0.66 | 0.39 | 0.26
3 | 01090166 | 圆钢 |  | φ5.5～9 | kg |  | 3.51143 | 3.04 | 10.67
4 | 01090166~1 | 圆钢 |  | φ5.5～9 | kg |  | 2.01299 | 3.04 | 6.12
5 | 01090167 | 圆钢 |  | φ8～14 | kg |  | 0.21 | 3.04 | 0.64
6 | 01130141 | 扁钢 |  | ＜-59 | kg |  | 14.67597 | 3.64 | 53.42
7 | 01210332 | 等边角钢 |  | ∟60×5 | kg |  | 75.2336 | 3.40 | 255.79
8 | 01270101 | 型钢 |  |  | kg |  | 1.2644 | 3.50 | 4.43
9 | 01270101-1~1 | 型钢 |  |  | kg |  | 24.96 | 3.50 | 87.36
10 | 01290124 | 钢板 |  | δ3.0 Q235 | kg |  | 0.8 | 2.98 | 2.38
11 | 01290453~1 | 热镀锌钢板 |  | δ1.0 | m2 |  | 16.9562 | 24.78 | 420.22
12 | 01290453~2 | 热镀锌钢板 |  | δ1 | m2 |  | 4.3244 | 24.78 | 107.17
13 | 02010106 | 橡胶板 |  | δ1～15 | kg |  | 3.6436 | 7.72 | 28.13
14 | 02270131 | 破布 |  |  | kg |  | 0.12519 | 6.00 | 0.75
15 | 02290103 | 线麻 |  |  | kg |  | 0.167 | 10.29 | 1.72
16 | 02290507 | 油浸麻丝 |  |  | kg |  | 1.36 | 8.40 | 11.42
17 | 03011002 | 铁铆钉 |  |  | kg |  | 0.73339 | 5.15 | 3.78
18 | 03031209 | 自攻螺钉 |  | M4×40 | 十个 |  | 8.32 | 0.25 | 2.08
19 | 03031212 | 自攻螺钉 |  | M4×65 | 十个 |  | 64.17024 | 0.27 | 17.33
20 | 03031236 | 自攻螺钉 |  | M6×50 | 十个 |  | 2.08 | 0.76 | 1.58
21 | 03050507 | 精制带母镀锌螺栓 |  | M6×75 | 套 |  | 251.81 | 0.56 | 141.01
22 | 03050516 | 精制带母镀锌螺栓 |  | M10×75 | 套 |  | 4.93056 | 0.67 | 3.30
23 | 03050571 | 精制带母镀锌螺栓 |  | M2～5×4～20 | 套 |  | 18 | 0.22 | 3.96
24 | 03050573 | 精制带母镀锌螺栓 |  | M6～12×12～50 | 套 |  | 47.638 | 0.33 | 15.72
25 | 03050575 | 精制带母镀锌螺栓 |  | M8×75以下 | 套 |  | 34.39 | 0.64 | 22.01
26 | 03057113 | 伞形螺栓 |  | M6～8×150 | 套 |  | 346.528 | 0.34 | 117.82
27 | 03070107 | 膨胀螺栓 |  | M6 | 套 |  | 40.8 | 0.43 | 17.54
28 | 03070110 | 膨胀螺栓 |  | M8 | 套 |  | 12.5501 | 0.30 | 3.77
29 | 03070126 | 膨胀螺栓 |  | M12 | 套 |  | 3.55 | 1.03 | 3.66
30 | 03070133 | 膨胀螺栓 |  | M12×200 | 套 |  | 10.3242 | 3.00 | 30.97
31 | 03070141 | 膨胀螺栓 |  | M16×200 | 套 |  | 18.144 | 2.74 | 49.71
32 | 03070806 | 塑料膨胀管 |  | φ6×50 | 十个 |  | 2.08 | 0.69 | 1.44
33 | 03070807 | 塑料膨胀管 |  | φ8×50 | 十个 |  | 64.7388 | 0.86 | 55.68
34 | 03090207 | 精制六角螺母 |  | M8 | 十个 |  | 0.206 | 0.60 | 0.12
35 | 03130305 | 钢垫圈 |  | M8.5 | 十个 |  | 0.206 | 0.01
36 | 03210211 | 砂轮片 |  | φ400 | 片 |  | 0.22656 | 11.58 | 2.62
【新点2013清单造价江苏版 V10.3.6】
承包人供应主要材料一览表
工程名称：教学楼2-安装 | [5 empty] | 标段： |  |  |  | 第2页 共5页
序号 | 材料编码 | 材料名称 |  | 规格、型号等要求 | 单位 |  | 数量 | 单价(元) | 合价(元) |  | 备注
37 | 03210408 | 尼龙砂轮片 |  | φ400 | 片 |  | 0.0535 | 8.66 | 0.46
38 | 03270104 | 铁砂布 |  | 2# | 张 |  | 7.083714 | 0.86 | 6.09
39 | 03270202 | 砂纸 |  |  | 张 |  | 1.79 | 0.94 | 1.68
40 | 03410200 | 电焊条 |  |  | kg |  | 0.2 | 6.87 | 1.37
41 | 03410206 | 电焊条 |  | J422 φ3.2 | kg |  | 3.12295 | 6.87 | 21.45
42 | 03410206~1 | 电焊条 |  | J422 φ3.2 | kg |  | 3.532 | 6.87 | 24.26
43 | 03410207 | 电焊条 |  | J422 φ4 | kg |  | 0.456 | 6.87 | 3.13
44 | 03411302 | 焊锡 |  |  | kg |  | 0.47172 | 36.87 | 17.39
45 | 03450404 | 焊锡膏 |  | 瓶装50g | kg |  | 0.03931 | 51.45 | 2.02
46 | 03570225 | 镀锌铁丝 |  | 13#～17# | kg |  | 16.7993 | 8.36 | 140.44
47 | 03570225~1 | 镀锌铁丝 |  | 13#～17# | kg |  | 0.5751 | 8.36 | 4.81
48 | 03633106 | 冲击钻头 |  | φ6～12 | 根 |  | 4.57254 | 2.57 | 11.75
49 | 03652404 | 金刚石锯片 |  | φ114×1.8 | 片 |  | 0.96212 | 17.15 | 16.50
50 | 03652421 | 锯条 |  |  | 根 |  | 11.415 | 0.19 | 2.17
51 | 03652422 | 钢锯条 |  |  | 根 |  | 33.8691 | 0.21 | 7.11
52 | 03652906 | 钢丝刷子 |  |  | 把 |  | 0.12519 | 1.54 | 0.19
53 | 04010611 | 水泥 |  | 32.5级 | kg |  | 318.3004 | 0.32 | 100.26
54 | 04010611~1 | 水泥 |  | 32.5级 | kg |  | 37.10366 | 0.32 | 11.69
55 | 04010611~2 | 复合硅酸盐水泥 |  | 32.5级 | kg |  | 307.113 | 0.32 | 96.74
56 | 04030102 | 黄砂 |  |  | m3 |  | 1.62485 | 240.44 | 390.67
57 | 04030102~1 | 黄砂 |  |  | m3 |  | 0.08022 | 240.44 | 19.29
58 | 04030107 | 中砂 |  |  | t |  | 0.416153 | 160.29 | 66.71
59 | 04030107~1 | 中(粗)砂 |  |  | t |  | 2.031662 | 160.29 | 325.66
60 | 04050206 | 碎石 |  | 5～32mm | m3 |  | 0.21 | 233.15 | 48.96
61 | 04050207 | 碎石 |  | 5～40 | t |  | 0.142782 | 149.60 | 21.36
62 | 04050213 | 碎石 |  | 10 | t |  | 0.46 | 145.72 | 67.03
63 | 04130101 | 机砖 |  |  | 百块 |  | 18.31 | 41.77 | 764.81
64 | 0508130200 | 镀锌铁丝(综合) |  |  | Kg |  | 1.32 | 6.00 | 7.92
65 | 0605150302 | 塑料胶布带 25mm×10m |  |  | 盘 |  | 1.2 | 2.14 | 2.57
66 | 0702030801~1 | 绝缘导线 |  | BV-2.5 | m |  | 678.72 | 2.35 | 1594.99
67 | 0705031702 | 黑胶布 20×20m |  |  | 卷 |  | 2.4 | 2.14 | 5.14
68 | 11030303 | 防锈漆 |  |  | kg |  | 0.0446 | 12.86 | 0.57
69 | 11030305 | 醇酸防锈漆 |  | C53-1 | kg |  | 6.86961 | 12.86 | 88.34
70 | 11030305-1 | 醇酸防锈漆 |  | C53-1 | kg |  | 1.761006 | 12.86 | 22.65
71 | 11030703 | 沥青漆 |  |  | kg |  | 1.257 | 10.29 | 12.93
72 | 11112503 | 调和漆 |  |  | kg |  | 0.0284 | 11.15 | 0.32
73 | 11112503-1 | 调和漆 |  |  | kg |  | 0.66768 | 11.15 | 7.44
74 | 11112524 | 厚漆 |  |  | kg |  | 2.24399 | 8.58 | 19.25
【新点2013清单造价江苏版 V10.3.6】
承包人供应主要材料一览表
工程名称：教学楼2-安装 | [5 empty] | 标段： |  |  |  | 第3页 共5页
序号 | 材料编码 | 材料名称 |  | 规格、型号等要求 | 单位 |  | 数量 | 单价(元) | 合价(元) |  | 备注
75 | 11112525 | 铅油 |  |  | kg |  | 0.34 | 14.58 | 4.96
76 | 11590504 | 聚氯乙烯热熔密封胶 |  |  | kg |  | 1.4818 | 10.72 | 15.88
77 | 11590914 | 硅酮密封胶 |  |  | L |  | 1.7 | 68.60 | 116.62
78 | 11593504 | 油灰 |  |  | kg |  | 4.4 | 1.29 | 5.68
79 | 12010103 | 汽油 |  |  | kg |  | 2.18495 | 7.54 | 16.47
80 | 12010103~1 | 汽油 |  |  | kg |  | 0.54249 | 7.54 | 4.09
81 | 12030106 | 溶剂汽油 |  |  | kg |  | 1.69497 | 7.89 | 13.37
82 | 12050311 | 机油 |  |  | kg |  | 0.8209 | 7.72 | 6.34
83 | 12060317 | 清油 |  |  | kg |  | 0.78177 | 13.72 | 10.73
84 | 12060334 | 防腐油 |  |  | kg |  | 0.1 | 5.15 | 0.52
85 | 12310308 | 丙酮 |  |  | kg |  | 2.2171 | 5.15 | 11.42
86 | 12310331 | 漂白粉 |  |  | kg |  | 0.05499 | 3.43 | 0.19
87 | 12370305 | 氧气 |  |  | m3 |  | 1.80066 | 2.83 | 5.10
88 | 12370335 | 乙炔气 |  |  | kg |  | 0.69648 | 15.44 | 10.75
89 | 12430361 | 塑料粘胶带 |  |  | 盘 |  | 4.12755 | 3.14 | 12.96
90 | 13013509 | 石棉绒 |  |  | kg |  | 2.848 | 2.40 | 6.84
91 | 14010305-2 | 焊接钢管 |  | 公称直径20mm以内 | m |  | 391.915 | 5.89 | 2308.81
92 | 14010323 | 焊接钢管 |  | DN50 | m |  | 0.9 | 17.37 | 15.63
93 | 14010335 | 焊接钢管 |  | DN100 | m |  | 1.22 | 34.75 | 42.40
94 | 14010341 | 焊接钢管 |  | DN150 | m |  | 1.22 | 58.07 | 70.84
95 | 14210121 | 金属软管 |  | CP15 | m |  | 195.7 | 2.00 | 391.40
96 | 14310377 | 承插塑料排水管 |  | dn50 | m |  | 11.1205 | 7.43 | 82.63
97 | 14310378 | 承插塑料排水管 |  | dn75 | m |  | 21.8601 | 12.60 | 275.44
98 | 14310379 | 承插塑料排水管 |  | dn110 | m |  | 35.784 | 22.26 | 796.55
99 | 14311503-2~1 | PP-R给水管-含管件 |  | 公称直径/管外径 20/25mm | m |  | 31.008 | 3.37 | 104.51
100 | 14311503-3~1 | PP-R给水管-含管件 |  | 公称直径/管外径 25/32mm | m |  | 7.956 | 5.97 | 47.53
101 | 14450508 | 钢筋混凝土管 |  | φ300 | m |  | 1.128 | 47.45 | 53.52
102 | 14550901-2 | 钢塑复合管 |  | 公称直径20mm以内 | m |  | 12.444 | 14.69 | 182.80
103 | 14550901-3 | 钢塑复合管 |  | 公称直径25mm以内 | m |  | 5.304 | 19.73 | 104.65
104 | 14550901-4 | 钢塑复合管 |  | 公称直径32mm以内 | m |  | 5.61 | 28.36 | 159.10
105 | 15021106 | 镀锌活接头 |  | DN20 | 个 |  | 8.08 | 4.70 | 37.98
106 | 15021107 | 镀锌活接头 |  | DN25 | 个 |  | 3.03 | 7.42 | 22.48
107 | 15021108 | 镀锌活接头 |  | DN32 | 个 |  | 2.02 | 9.36 | 18.91
108 | 15021306 | 镀锌管箍 |  | DN20 | 个 |  | 2.02 | 1.23 | 2.48
109 | 15021307 | 镀锌管箍 |  | DN25 | 个 |  |  | 1.93
110 | 15021704 | 镀锌丝堵 |  | DN20 | 个 |  | 1.01 | 1.14 | 1.15
111 | 15021705 | 镀锌丝堵 |  | DN25 | 个 |  |  | 1.66
112 | 15022306 | 镀锌弯头 |  | DN20 | 个 |  | 1.01 | 1.83 | 1.85
【新点2013清单造价江苏版 V10.3.6】
承包人供应主要材料一览表
工程名称：教学楼2-安装 | [5 empty] | 标段： |  |  |  | 第4页 共5页
序号 | 材料编码 | 材料名称 |  | 规格、型号等要求 | 单位 |  | 数量 | 单价(元) | 合价(元) |  | 备注
113 | 15022307 | 镀锌弯头 |  | DN25 | 个 |  |  | 2.70
114 | 15023127 | 镀锌锁紧螺母 |  | 3×20 | 个 |  | 58.78725 | 0.13 | 7.64
115 | 15023141 | 镀锌锁紧螺母 |  | M15～20×3 | 个 |  | 396.05 | 0.12 | 47.53
116 | 15130305 | 金属软管接头 |  | φ15～20 | 个 |  | 391.4 | 1.37 | 536.22
117 | 15230307 | 承插塑料排水管件 |  | dn50 | 个 |  | 10.373 | 4.13 | 42.84
118 | 15230308 | 承插塑料排水管件 |  | dn75 | 个 |  | 24.4252 | 6.99 | 170.68
119 | 15230309 | 承插塑料排水管件 |  | dn110 | 个 |  | 47.796 | 9.32 | 445.46
120 | 15250332 | 室内镀锌钢塑复合管接头零件 |  | DN20 | 个 |  | 14.0544 | 2.90 | 40.76
121 | 15250333 | 室内镀锌钢塑复合管接头零件 |  | DN25 | 个 |  | 5.0856 | 4.72 | 24.00
122 | 15250334 | 室内镀锌钢塑复合管接头零件 |  | DN32 | 个 |  | 4.4165 | 6.20 | 27.38
123 | 15370308 | 镀锌管卡 |  | DN20 | 个 |  | 292.8084 | 1.16 | 339.66
124 | 15430305 | 透气帽(铅丝球) |  | DN50 | 个 |  | 0.299 | 1.66 | 0.50
125 | 15430306 | 透气帽(铅丝球) |  | DN75 | 个 |  | 1.135 | 2.38 | 2.70
126 | 15430307 | 透气帽(铅丝球) |  | DN100 | 个 |  | 2.1 | 3.27 | 6.87
127 | 16150504 | 自动排气阀 |  | DN20 | 个 |  | 1 | 40.10 | 40.10
128 | 16150505 | 自动排气阀 |  | DN25 | 个 |  |  | 40.10
129 | 16310104~1 | 球阀 |  | DN20 | 个 |  | 8.08 | 43.26 | 349.54
130 | 16310105~1 | 球阀 |  | DN25 | 个 |  | 3.03 | 58.30 | 176.65
131 | 16310106~2 | 球阀 |  | DN32 | 个 |  | 2.02 | 68.15 | 137.66
132 | 18090101~1 | 台下盆 |  |  | 套 |  | 3.03 | 450.00 | 1363.50
133 | 18090301 | 洗手盆 |  |  | 只 |  | 5.05 | 501.00 | 2530.05
134 | 18130101 | 洗涤盆 |  |  | 只 |  | 3.03 | 399.00 | 1208.97
135 | 18150322 | 连体坐便器 |  |  | 套 |  | 6.06 | 1099.00 | 6659.94
136 | 18430305 | 不锈钢地漏 |  | DN50 | 个 |  | 9 | 25.00 | 225.00
137 | 19110104 | 管子托钩 |  | DN20 | 个 |  | 36.4432 | 1.14 | 41.55
138 | 19110105 | 管子托钩 |  | DN25 | 个 |  | 7.8182 | 1.31 | 10.24
139 | 19110106 | 管子托钩 |  | DN32 | 个 |  | 0.638 | 1.54 | 0.98
140 | 22470111~1 | 单向疏散指示灯（自带蓄电池） |  |  | 套 |  | 24.24 | 35.00 | 848.40
141 | 22470111~2 | 楼层灯 |  | A-BLJC-1OEⅡ1W-A401F | 套 |  | 6.06 | 35.00 | 212.10
142 | 22470111~3 | LED应急照明灯 |  |  | 套 |  | 31.31 | 44.50 | 1393.30
143 | 22470111~4 | 胶片灯 |  | 3*8W | 套 |  | 70.7 | 112.00 | 7918.40
144 | 22470111~5 | 集成灯 |  | 16W | 套 |  | 24.24 | 70.48 | 1708.44
145 | 22470111~6 | 4寸筒灯 |  | 12W | 套 |  | 96.96 | 32.00 | 3102.72
146 | 22470111~7 | φ600造型吸顶灯 |  | LED60W | 套 |  | 20.2 | 245.00 | 4949.00
147 | 22470111~8 | 安全出口灯 |  |  | 套 |  | 3.03 | 35.00 | 106.05
【新点2013清单造价江苏版 V10.3.6】
承包人供应主要材料一览表
工程名称：教学楼2-安装 | [5 empty] | 标段： |  |  |  | 第5页 共5页
序号 | 材料编码 | 材料名称 |  | 规格、型号等要求 | 单位 |  | 数量 | 单价(元) | 合价(元) |  | 备注
148 | 24150703 | 瓷接头 |  | 双路 | 个 |  | 98.88 | 0.24 | 23.73
149 | 25030103 | BV铜芯聚氯乙烯绝缘线 |  | 450V/750V1.5mm2 | m |  | 234.314 | 1.51 | 353.81
150 | 25030104 | BV铜芯聚氯乙烯绝缘线 |  | 450V/750V2.5mm2 | m |  | 7.32 | 2.35 | 17.20
151 | 25030141 | BV铜芯聚氯乙烯绝缘线 |  | 105℃-1.5mm2 | m |  | 254.016 | 1.51 | 383.56
152 | 25030142 | BV铜芯聚氯乙烯绝缘线 |  | 105℃-2.5mm2 | m |  | 39.104 | 2.35 | 91.89
153 | 25430314-4~1 | 铜芯多股绝缘导线 |  | NH-RVS-2×2.5 | m |  | 424.548 | 6.19 | 2627.95
154 | 26064105 | 塑料护口(钢管用) |  | dn15 | 个 |  | 396.05 | 0.10 | 39.61
155 | 26064107 | 塑料护口(钢管用) |  | dn20 | 个 |  | 58.78725 | 0.10 | 5.88
156 | 26065131 | 镀锌电线管接头 |  | φ20×5 | 个 |  | 62.7064 | 0.83 | 52.05
157 | 26090503 | 铜接线端子 |  | DT-4mm2 | 个 |  | 162.4 | 1.29 | 209.50
158 | 26110101 | 接线盒 |  |  | 只 |  | 181.56 | 1.50 | 272.34
159 | 26110145 | 钢接线盒 |  |  | 个 |  | 97.92 | 2.32 | 227.17
160 | 30410504 | 铸铁爬梯 |  |  | kg |  | 7.463 | 4.50 | 33.58
161 | 31110301 | 棉纱头 |  |  | kg |  | 3.28972 | 5.57 | 18.32
162 | 31150101 | 水 |  |  | m3 |  | 6.194424 | 4.57 | 28.31
163 | 31150301 | 电 |  |  | kW·h |  | 15.1282 | 0.80 | 12.10
164 | 33010318 | 铸铁井盖井座 |  | φ700 轻型 | 套 |  | 2 | 385.00 | 770.00
165 | 50350103~6 | 管道通风器BLD-550 |  | 风量:550m3/h,全压:80Pa,风机效率:35W.入口设防护网,带止回阀 | 台 |  | 12 | 695.00 | 8340.00
166 | ZC0003 | 防雨风口（外加防鼠钢丝网） |  | 250*200 | 个 |  | 3 | 47.15 | 141.45
合计 | [8 empty] | 58708.68
【新点2013清单造价江苏版 V10.3.6】