## 报审稿
名称 | 规格 物资描述 |  | 数量 | 单位 | 单价限价 | 总价限价
广播音箱线 |  | RVV2*2.5 | 80 | 米 | 6 | 480
六类网线 |  | CAT6、包括水晶头、跳线 | 80 | 米 | 3 | 240
电缆 |  | ZR-YJV2*1.5，国标、包括铜线鼻 | 80 | 米 | 6 | 480
|  | ZR-YJV2*2.5，国标、包括铜线鼻 | 80 | 米 | 7.37 | 589.6
|  | ZR-YJV2*4，国标、包括铜线鼻 | 80 | 米 | 7.8 | 624
|  | ZR-YJV2*6，国标、包括铜线鼻 | 80 | 米 | 8.68 | 694.4
|  | ZR-YJV3*1.5，国标、包括铜线鼻 | 80 | 米 | 5.6 | 448
|  | ZR-YJV3*6，国标、包括铜线鼻 | 80 | 米 | 18 | 1440
|  | ZR-YJV2*10，国标、包括铜线鼻 | 80 | 米 | 21 | 1680
|  | ZR-YJV2*16，国标、包括铜线鼻 | 80 | 米 | 33 | 2640
|  | ZR-YJV4*2.5，国标、包括铜线鼻 | 80 | 米 | 11 | 880
|  | ZR-YJV4*4，国标、包括铜线鼻 | 80 | 米 | 17 | 1360
|  | ZR-YJV4*10，国标、包括铜线鼻 | 80 | 米 | 41.6 | 3328
|  | ZR-YJV4*16，国标、包括铜线鼻 | 80 | 米 | 62.6 | 5008
|  | ZR-YJV22-5*16，国标、包括铜线鼻 | 90 | 米 | 45 | 4050
光缆 |  | 12芯、铠装，国标 | 80 | 米 | 4.4 | 352
|  | 48芯、铠装，国标 | 80 | 米 | 5.5 | 440
|  | 72芯、铠装，国标 | 80 | 米 | 6.6 | 528
镀锌方管 |  | 50*50*3mm | 100 | 米 | 80 | 8000
防汛沙袋 |  | 70*30cm含沙 | 50 | 条 | 30 | 1500
配管 |  | 镀锌钢管 DN25 | 48 | 米 | 16 | 768
|  | 敷设内径75mm PE管，壁厚3.6mm； | 80 | 米 | 30 | 2400
|  | 镀锌钢管 DN75 | 80 | 米 | 55 | 4400
|  | Φ110PE管，国标 | 80 | m | 35 | 2800
|  | Φ50PE管，国标 | 80 | m | 22 | 1760
|  | 镀锌钢管DN100，国标 | 80 | m | 110 | 8800
|  | 镀锌钢管DN50，国标 | 80 | m | 80 | 6400
水龙头 |  | 304不锈钢，陶瓷阀芯 | 10 | 个 | 60 | 600
警示牌 |  | 铝合金，3毫米+三类高强反光膜 | 50 | 平方 | 550 | 27500
立杆 |  | 柱式:双立柱壁厚8mmΦ203热镀锌钢管、深灰色喷塑，包括人、机、钢筋砼基础、地脚螺栓、预埋构件、土方挖运等 | 30 | 米 | 600 | 18000
刺绳防护网 |  | 刀片厚度0.5mm，镀锌 | 300 | 米 | 10 | 3000
减速带（橡胶） |  | 1000*350*85mm优质橡胶，抗老化处理，流线型减速带，配套铆钉 | 30 | 块 | 188 | 5640
镀锌铁丝 |  | 粗4mm | 200 | 米 | 2 | 400
地插插座 |  | 五孔全铜防水、10A | 8 | 个 | 130 | 1040
插座 |  | 塑料 三孔16A | 30 | 个 | 7 | 210
|  | 塑料 五孔10A | 30 | 个 | 8 | 240
照明开关 |  | 塑料 单开 | 30 | 个 | 7 | 210
|  | 塑料 双开 | 20 | 个 | 7.5 | 150
线槽 |  | PVC 20mm*10mm | 40 | 米 | 50 | 2000
绿色铁丝围栏 |  | 2.5mm粗、60mm孔径 | 100 | 平方 | 10 | 1000
漏电断路器 |  | AC380,50Hz，额定电流50A，4P，带脱扣 | 4 | 个 | 170 | 680
|  | AC380,50Hz，额定电流40A，3P | 20 | 个 | 130 | 2600
|  | AC380,50Hz，额定电流32A，3P | 30 | 个 | 100 | 3000
|  | AC220,50Hz，额定电流25A，2P | 20 | 个 | 70 | 1400
|  | AC220,50Hz，额定电流40A，2P | 30 | 个 | 110 | 3300
|  | AC220,50Hz，额定电流32A，2P | 30 | 个 | 80 | 2400
|  | AC220,50Hz，额定电流16A，2P | 30 | 个 | 60 | 1800
LED吸顶灯 |  | 塑料+灯珠 24w+35cm | 50 | 个 | 32 | 1600
反光防撞桶 |  | 滚塑 600*800 | 20 | 个 | 70 | 1400
交通反光防锥 |  | 橡胶 42*700 | 20 | 个 | 22 | 440
马桶 |  | 陶瓷 65cm*34cm*74cm | 1 | 套 | 1000 | 1000
下水装置 |  | 配软管、下水阀 | 10 | 套 | 90 | 900
洗手池 |  | 陶瓷60cm*40cm、台下盆，配套金属软管、角阀、水龙头 | 1 | 套 | 600 | 600
拖把池 |  | 陶瓷、配套龙头、角阀、下水软管 | 1 | 套 | 140 | 140
防静电地板 |  | PVC 60cm*60cm | 100 | 块 | 66 | 6600
油漆（底漆） |  | 环氧富锌底漆（浅灰色7035）17L/桶 | 50 | 桶 | 378 | 18900
油漆（中间漆） |  | 厚浆型聚酰胺环氧漆（交通黄1023）17L/桶 | 42 | 桶 | 450 | 18900
油漆（面漆） |  | 立面反光漆（交通黄1023）17L/桶 | 100 | 桶 | 550 | 55000
油漆（面漆） |  | 立面反光漆（交通黑9017）17L/桶 | 50 | 桶 | 550 | 27500
稀释剂 |  | 12L/桶 | 20 | 桶 | 90 | 1800
固化剂 |  | 4KG/桶 | 20 | 桶 | 200 | 1000
纸胶带 |  | 45mm*100m | 100 | 卷 | 15 | 1500
滚筒 |  | 3寸 | 100 | 把 | 2 | 200
|  | 4寸 | 100 | 把 | 2 | 200
排刷 |  | 毛刷 2寸 | 100 | 把 | 1.5 | 150
钢丝球 |  | 碳钢 | 50 | 个 | 2 | 100
铲刀 |  | 不锈钢 2寸 | 20 | 把 | 4 | 80
防雨开关电源直流防水户外发光字变压器 |  | 铝材外壳 12V400W | 5 | 个 | 70 | 350
电工胶布 |  | PvC阻燃18mm*10 | 300 | 卷 | 1.8 | 540
电工防水胶布 |  | 绝缘乙丙橡胶厚0.8mm 宽25mm 长4.5米 耐压等级10KV | 200 | 卷 | 5.5 | 1100
生料带 |  | 1.8厘米宽*20米/卷 | 200 | 卷 | 6 | 1200
自攻螺丝镀锌平头十字沉头 |  | M3.5×20 镀锌，100根/盒 | 10 | 盒 | 16 | 160
自攻十字沉头螺丝 |  | M2.2×16 不锈钢，100根/盒 | 10 | 盒 | 35 | 350
不锈钢门锁 |  | 不锈钢 岗亭 | 30 | 个 | 60 | 1800
抗冻PVC透明钢丝软管 |  | Pvc材质 一寸（内径25毫米） | 50 | 米 | 4.2 | 210
单项潜水电泵 |  | QDX1.5-16-0.37 | 4 | 台 | 230 | 920
高压冲洗机 |  | DC-1010 | 2 | 台 | 1360 | 2720
电工手套 |  | 防电绝缘，400V绝缘 | 10 | 副 | 38 | 380
配电箱 |  | 不锈钢 400*500*200 | 10 | 个 | 83 | 830
电表 |  | 方洋能源科技专用单相电子式预付费电能表 | 4 | 个 | 1500 | 6000
无线插排 |  | 塑料，纯铜12孔带总开关 | 10 | 个 | 19 | 190
公共垃圾桶 |  | HDPE材质，100L塑料垃圾桶 | 20 | 个 | 112 | 2240
公共垃圾桶 |  | HDPE材质，240L塑料垃圾桶 | 20 | 个 | 220 | 4400
水管 |  | 40#外径，镀锌管 | 12 | 米 | 21 | 252
水表球阀 | / | 铸铁 | 4 | 个 | 58 | 232
调节阀 | / | 金属 | 2 | 个 | 13 | 26
水表 | / | 铸铁 | 2 | 个 | 119 | 238
直接头 | / | 金属 | 4 | 个 | 6 | 24
不锈钢凳子 |  | 201#不锈钢，42*42*74cm | 20 | 个 | 60 | 1200
卡口防雾灯 |  | 聚碳酸酯塑料，L2-WD3型 | 10 | 套 | 1100 | 11000
卡口警示灯 |  | 410mm*140mm*145mm | 20 | 套 | 140 | 2800
膨胀螺丝 |  | 碳钢，12# | 50 | 套 | 5 | 250
手提式灭火器 |  | 七氟丙烷，4kg，符合国家标准 | 23 | 个 | 700 | 16100
|  | 二氧化碳，2kg，符合国家标准 | 40 | 个 | 100 | 4000
|  | 二氧化碳，5kg，符合国家标准 | 6 | 个 | 300 | 1800
推车式干粉灭火器 |  | 金属 35KG | 10 | 个 | 700 | 7000
超强级反光膜（IV）黑黄色 |  | 微棱镜型结构，40cm宽*45.7米/卷 | 1 | 卷 | 1343 | 1343
室内外凸面镜（广角镜） |  | 抗击PC材料（需带立杆，立杆安装 方式膨胀螺栓）1000mm | 1 | 个 | 440 | 440
封闭围网 |  | 2.5米*2.2米，网片采用冷拔热镀锌钢丝电阻熔焊制成，钢丝直径(塑前)∅3.8±0.05，镀锌量>120q/m2,网片高度2500，宽度2200，网格100x12.5，所有构件表面采用高附着力热固性聚酯粉末静电涂装，涂层厚度≥80um，防腐年限10年以上 | 100 | 片 | 300 | 30000
围网立柱 |  | 2.51米，立柱采用双面热镀锌冷弯成型“M”型或方型无焊缝全钢立柱，材质为Q235，截面尺寸“M”型为60x80x2，方型为80x80x2。截面尺寸为60x80x2，上锌量≥270g/m2。立柱开口面的两冀边设有安装排孔，孔间距25，与齿扣式压板匹配咬合（mm) | 100 | 根 | 150 | 15000
围网横杆 |  | 2.2米，横杆采用32x32x1.5热镀锌方管，材质为Q235，上锌量≥120g/m2。用专用连接件与不锈钢螺栓在立柱顶部连接，横杆侧面用3个防拆螺栓与网片顶部固定（mm) | 100 | 根 | 100 | 10000
道路标线 | / | 1、热熔线 2、标线宽度为100mm,涂层厚度2.0mm±0.2 mm ，玻璃珠应分布均匀，按0.3-0.34KG/m2用量控制； | 100 | 平方 | 50 | 5000
防撞垫 | / | 1、尺寸：3476×760×850（TB级） 2、防撞垫的后端过度方式采用波形梁护栏连接； | 4 | 个 | 80 | 320
波形梁护栏 | / | 1、型号GR-A-2E，立柱Φ140mm*4.5mm； 2、含立柱埋设打孔 3、含柱帽、螺栓、八角头、防阻块等 4、含Ⅲ型护栏立柱砼基础 ,尺寸为直径600mm，高900mm | 100 | 米 | 350 | 35000
护栏 |  | 200cm长*120cm高,镀锌钢管，厚度不少于500g/m2 | 10 | 米 | 380 | 3800
活动护栏 |  | 铁管（带滚轮）80cm*1.2m*3m | 35 | 节 | 920 | 32200
水靴 | / | 绝缘10KV | 30 |  | 50 | 1500
融雪剂 | / | 环保型融雪剂：主要成分是氯化钙、氯化镁等无机盐，对环境影响较小，50KG/包 | 300 | 包 | 150 | 45000
|  | 传统型融雪剂：主要成分是氯化钠（食盐），50KG/包 |  |  | 70 | 21000
雪铲 |  | 杆长不小于1.2米，加厚锰钢雪铲 | 30 | 把 | 40 | 1200
铁铲 |  | 杆长不小于1.2米 | 20 | 把 | 40 | 800
扫把 |  | 木杆高梁扫把 | 30 | 把 | 30 | 900
空调维修 |  | 1.5P压缩机更换，包括人、机 | 1 | 套 | 700 | 700
|  | 3P压缩机更换，包括人、机 | 1 | 套 | 1000 | 1000
|  | 氟利昂，3KG/瓶，包括人、机 | 1 | 瓶 | 200 | 200
空调 |  | 1.5P,新一级能效 | 15 | 台 | 3500 | 52500
屋顶防水 |  | SBS改性沥青防水卷材，国标3mm,包括人、机 | 500 | 平方 | 85 | 42500
HDMI延长器 |  | 采用HDBase-T技术，全数字，无压缩、无延时传输；  传输速率高达10Gbps；  最高分辨率4K×2K；  支持HDMI1.4及3D；  支持HDCP标准；  兼容DVI信号； | 1 | 套 | 1500 | 1500
多屏保 |  | 数字3屏保，一分三多屏宝（1路DP,1路HDMI输入，三路HDMI输出），分辨率为5760*1200 | 1 | 套 | 3000 | 3000
投影机过滤网 |  | CB-L1505UHNL型号过滤网 | 1 | 个 | 800 | 800
网络通信 |  | 保障封闭管理运营的网络通信费用 | 1 | 年 | 50000 | 50000
形象提升 |  | 宣传标语、横幅的制作，横幅长165米，宽7.2米，面积1188平方米 | 1 | 套 | 50000 | 50000
核能供热模型 |  | 原定制铝板展台3500*1500*500（mm）切割拆除，定制密度板烤漆模型底座（可移动）1700*900*500（mm）、破损模型制作并组装，更换模型灯光控制线路模块，增加模型移动处电源线路3处。 | 1 | 套 | 20000 | 20000
融合调整 |  | 技术人员调整大屏及活动板墙面投影模糊及蓝屏等故障，含住宿、差旅交通费 | 1 | 次 | 8000 | 8000
机械控制系统集成及保障 |  | 编程调整活动板中控系统，9组活动板顶面更换系统程序及电器件。 | 1 | 套 | 8000 | 8000
活动板轨道维护 |  | 包含不仅限轨道焊接、电机更换、皮带更换悬挂结构及活动板垂直度调整 | 9 | 组 | 4000 | 36000
活动板更换 |  | 20mm厚铝蜂窝板（活动板）喷投影漆更换3块，顶面镜面蜂窝板拆除及恢复 | 20 | 平方 | 1130 | 22600
人脸识别服务 |  | 新用户在注册时需完成实名认证比对，需进行人脸比对认证服务，每年人脸比对次数不少于40万次 | 1 | 套 | 200000 | 200000
视频处理器 | / | LED显示屏必须配备原LED屏生产商家提供的信号控制器；信号控制器配备数量须与该组LED高清显示屏尺寸及面积匹配，整体显示图像不少于像素点对点。 | 1 | 台 | 2000 | 2000
高清线 | / | 2m以上VGA、HDMI、DVI等接口 | 15 | 条 | 30 | 450
鼠标 |  | USB接口 | 15 | 个 | 30 | 450
键盘 |  | 防水键盘 | 10 | 个 | 50 | 500
条幅 |  | 条幅专用布（70cm*90cm） | 50 | 条 | 40 | 2000
电脑显示器 |  | 27英寸，1920*1080分辨率 | 10 | 台 | 1500 | 15000
|  | 不低于23.8英寸，1920*1080分辨率 |  |  | 800 | 8000
周界枪机（室外） |  | 1、200万像素 2、最小照度: 0.0005 Lux @ (F1.0,AGC ON), 0 Lux with IR 3、镜头: 4 mm 水平视场角:89°,垂直视场角:46.6° 4、宽动态范围: 120dB 5、视频压缩标准: H.265 / H.264 6、最大图像尺寸: 1920 × 1080 7、通讯接口: 1个RJ45 10M / 100M自适应以太网口 8、音频接口: 1 输入(Line in)（2芯terminal block）(最大输入幅值：3.3Vpp,输入阻抗：4.7KΩ,接口类型：非平衡) 1 输出（2芯terminal block）(最大输出幅值：3.3Vpp,输出阻抗：100Ω，接口类型：非平衡) 9、1 内置microphone 10、报警输入: 1路 11、报警输出: 1路(报警输出最大支持DC12V, 30mA) 12、电源输出: 支持1路两线式DC12V 100mA电源输出,用于给拾音器供电 13、工作温度和湿度: -30℃~60℃,湿度小于95%(无凝结) 14、电源供应: DC：12V±25%（支持防反接保护）; PoE：（802.3at,Class 4） 15、电源接口类型: Φ5.5mm圆头电源接口 16、功耗: DC 12V : 11.4W Max; PoE: 12.4W Max 17、混光照射距离: 最远可达50米 18、波长范围: 750nm+白光混光 19、防护等级: IP66 | 30 | 套 | 1100 | 33000
卡口枪机（室外） |  | 1、具有200万像素 CMOS传感器。 2、内置混合补光灯，可对红外灯及白光灯功率进行调节。 3、内置两个图像传感器，分别输出黑白及彩色图像，可对视频图像进行融合输出。 4、最低照度彩色不大于0.0005 lx，黑白不大于0.0001 lx。 5、支持三码流技术，可同时浏览三路码流，主码流最高1920x1080@25fps，第三码流最大640x480 @ 1fps，子码流640x480@25fps。 6、在1920x1080 @ 25fps下，清晰度不小于1000TVL。 7、支持快捷配置功能，可在预览画面开启/关闭“快捷配置”页面，对曝光参数、OSD等参数进行配置，并可恢复为默认设置。 8、支持H.264、H.265、MJPEG视频编码格式，其中H.264支持Baseline/Main/High Profile。 9、信噪比不小于62dB。 10、需具有大于140分的宽动态能力。 11、不低于IP66防尘防水等级。 12、支持DC12V供电，且在不小于DC12V±25%范围内变化时可以正常工作。 | 10 | 套 | 1100 | 11000
卡口球机(室外） |  | 1、内置2颗GPU芯片。 2、视频输出支持2560×1440@25fps，分辨力不小于1400TVL，红外距离可达300米。 3、对人或车辆进入警戒区域后，设备可发出白光警示、声音警示，并启动智能跟踪功能。 4、支持最低照度可达彩色0.0002Lux，黑白0.0001Lux。 5、支持水平手控速度不小于550°/S，垂直速度不小于120°/S，云台定位精度为±0.1°。 6、支持对镜头前盖玻璃加热，去除玻璃上的冰状和水状附着物。 7、支持循环跟踪功能，当全景视频图像中有多个目标触发报警事件后，细节视频图像可联动对多个目标循环跟踪。 8、支持300个预置位，可按照所设置的预置位完成不小于8条巡航路径，支持不小于4条模式路径设置，支持预置位视频冻结功能；可实现RS485接口优先或RJ45网络接口优先控制功能。 9、支持智能红外、透雾、强光抑制、电子防抖、数字降噪、防红外过曝功能 10、支持区域遮盖功能，支持设置不少于24个不规则四边形区域，可设置不同颜色 11、支持定位联动功能，在全景视频图像中点击或者框选任意区域后，细节视频图像可将该区域处于视频图像中央。 12、球机应具备本机存储功能，支持SD卡热插拔，最大支持256GB。 13、支持采用H.265、H.264视频编码标准，H.264编码支持Baseline/Main/High Profile，音频编码支持G.711ulaw/G.711alaw/G.726/G.722.1。 14、支持区域入侵、越界入侵、徘徊、物品移除、物品遗留、人员聚集、停车、快速移动，并联动报警。 15、具备较好的防护性能环境适应性，支持IP67，6kV防浪涌，工作温度范围可达-40℃-70℃。 16、具备较好的电源适应性，电压在DC36V±30%范围内变化时，设备可正常工作。 | 5 | 套 | 4500 | 22500
高空全景摄像机 |  | 1600万180°高空全景摄像机 全景摄像机: 传感器类型:1/1.8＂ Progressive Scan CMOS 镜头:2.8mm/F1.6 视场角:水平180°，垂直87° 视频压缩:H.265/H.264/MJPEG(主码流不支持MJPEG)，支持Baseline/Main/High Profile 分辨率及帧率:主码流：50Hz: 25fps ( 5520x2400);60Hz: 30fps ( 5520x2400) 细节跟踪摄像机: 图像传感器:1/1.8＂ Progressive Scan CMOS 最低照度:彩色：0.0003Lux @ (F1.5，AGC ON)；黑白：0.0001Lux @(F1.5，AGC ON) ；0 Lux with IR 红外功能:红外照射距离150m；红外灯亮度、角度根据场景智能调整 Smart图像增强:120dB超宽动态、光学透雾、强光抑制、SmartIR、电子防抖 焦距:5.6-208mm，37倍光学变倍 水平及垂直范围:水平360°；垂直-15°-90°(自动翻转) 水平速度:水平键控速度：0.1°-210°/s,速度可设； 水平预置点速度：240°/s 垂直速度:垂直键控速度：0.1°-150°/s,速度可设； 垂直预置点速度：200°/s 视频压缩:H.265/H.264/MJPEG，支持smart265、smart264编码，H.264编码支持Baseline/Main/High Profile， 分辨率及帧率:主码流：50Hz:25fps (2560x1440) 60Hz:30fps (2560x1440) 电源接口:DC36V 网络接口:RJ45网口，自适应10M/100M/1000M网络数据；支持 Hi-PoE供电 光纤接口:采用FC接口，内置光纤模块（1000M网络数据、波长TX1310/RX1550nm、单纤单模、20km传输距离） 具有RS485控制接口 报警输入/输出:7路报警输入；2路报警输出 音频输入/输出:1路音频输入；1路音频输出 SD卡接口:内置Micro SD卡插槽，支持Micro SD(即TF卡)/Micro SDHC/Micro SDXC卡（最大支持256G） 内置GPU芯片（以公安部检验报告为准） 产品支持畸变调整功能，支持通过客户端对辅助视频图像的全景画面进行远，中，近3种畸变调整。（以公安部检验报告为准） 产品支持画面调整功能，支持通过客户端对辅助视频图像的全景画面进行上，下，左，右平移和三维空间旋转，进而调整视场画面。（以公安部检验报告为准） 产品支持全景剪裁功能，支持对辅助图像的全景画面进行框选裁剪，只显示框选内的画面，且检测框可拖拽。剪裁分辨率根据主码流，子码流和第三码流进行设置。（以公安部检验报告为准） | 1 | 台 | 24000 | 24000
热成像云台摄像机 |  | 测温型热成像双光谱中载云台摄像机 最大图像尺寸：384×288 焦距（镜头）：25mm 视场角：14.9°x11.2° 可见光镜头：5.6-208mm 支持150米LED补光 水平方向360°连续旋转，垂直方向-90°～40° 防护等级：IP67 内置GPU芯片； 低照度，彩色≤0.0004lx，黑白≤0.0001lx，提供公安部检测报告证明 最小可分辨温差（MRTD）≤ 250mK 可上传水平角度、垂直角度、变倍角度、预置点名称、巡航名称、模式路径名称、方位角度,焦距值可根据命令回传； 热成像、可见光支持自动聚焦功能，且聚焦时间应≤1s 样机应具有2049个预置位，支持512条巡航路径，支持512条模式路径 热成像帧率支持50帧/秒 支持光学防抖，将镜头倍率设置为最大，快门设置为1/25s，在振动台振幅不大于0.3º，振动频率不大于10Hz情况下，样机视场角应无明显变化，视频图像在振动过程中应保持稳定清晰。提供公安部检测报告证明 支持双目联动功能：当热成像视频通道出现温度异常报警或智能行为分析报警时，可见光视频通道将联动聚焦放大，提供公安部检测报告证明 支持雨刷功能 热成像视频图像具有白热、黑热、融合1、融合2、彩虹、铁红1、铁红2、深褐色、色彩1、色彩2、冰火、雨、红热、绿热及深蓝15种显示模式； 单IP：可通过1个IP同时预览热成像视频通道及可见光视频通道视频图像，并通过客户端软件或IE浏览器同时对两路通道进行控制； 最大电子放大倍数不低于32倍 | 1 | 台 | 63260 | 63260
中型高清云台摄像机 |  | 400万37倍红外可视域中载云台摄像机 摄像机靶面尺寸不小于1/1.8英寸。（以公安部检验报告为准） 内置GPU芯片。（以公安部检验报告为准） 摄像机内置镜头，支持37倍光学变倍，镜头最大焦距不小于208mm。 支持最低照度可达彩色0.0003 lx，黑白0.0001 lx。（以公安部检验报告为准） 红外距离不低于200米。 支持5路码流同时输出，支持同时输出不少于3路高清视频图像，高清视频图像分辨率与帧率不小于2560×1440、60帧/s。（以公安部检验报告为准） 设备可在实时码流上图像化显示当前设备所在位置的可视角度和距离、安装位置、镜头指向方位，具备北斗定位和GPS定位功能，并能够在监控画面叠加设备所在的经纬度信息，支持显示方位功能，能显示当前罗盘所处的方位信息。（以公安部检验报告为准） 设备支持静止10s后可自动锁定，此时功耗不大于22W。（以公安部检验报告为准） | 1 | 台 | 22000 | 22000
摄像头电源适配器 |  | 室外防水（12V/2A） | 200 | 个 | 50 | 10000
防雷器 |  | 信号电源二合一防雷器（24V），传输速率：1000Mbps | 20 | 个 | 200 | 4000
光纤熔纤盒 |  | 4芯，含耦合器 | 30 | 只 | 60 | 1800
摄像头杆及基础 |  | 高度4米、杆体强度要满足监控室外箱安装要求包含人、机械 | 5 | 根 | 2250 | 11250
摄像头杆 |  | 1、国标直径60mm镀锌圆管,表面静电喷塑 2、围栏固定、杆体强度要满足监控室外箱安装要求 | 5 | 根 | 2250 | 11250
室外有源音箱 |  | 1、内置开关电源。 2、具有自保护功能，包括温度保护，短路保护。 3、产品符合EN 60529 IP65防水和防尘/IEC60068-2-52耐腐蚀性等多项标准，适宜在室外长期使用。 4、扬声器箱体采用加厚铝材，一体化密封性设计，有效防止漏气、谐振音。 5、铝壳、铝盖、铝网采用铝合金材质，表面UV抗紫外线烤漆处理，可长期在室外使用。 6、具有防水防霉特质。 7、有效消除露天带来的内部积水。 8、不锈钢安装支架，抗腐蚀性，有效保证安装后的安全性。 9、低音单元 6.5'×2 高音单元 1'×1 10、额定功率60-100W，满足50米防区覆盖距离； 11、频响范围 90Hz-16kHz 12、最大声压级（1m） 108dB 13、灵敏度（1m，1W） 91dB 14、功放频响范围 20Hz-20kHz 15、功放失真度 ≤0.1% 16、功放信噪比 ≥81dB 17、功放灵敏度 300mV 18、功放负载 4Ω 19、电源 220V/50Hz | 10 | 只 | 1300 | 13000
MP3/CD/DVD播放器 |  | CD/MP3/MP4/VCD/DVD 播放功能； 高亮度动态 VFD 显示，清晰醒目； 具有曲目直选功能； 具有通电后自动播放功能； 性能规格： 频率响应 20Hz-20kHz（±3dB） 信噪比 90dB 动态范围 90dB 谐波失真 0.005% 抖晃 可测极限之下 输出电平 0dBV 保护 AC 保险丝 电源 AC220V/50Hz | 1 | 台 | 1250 | 1250
网络化音箱（白） |  | 双网络接口冗余设计，支持100/10Mbps自适应TCP/IP网络传输协议，可跨网段工作。 网络化终端处理器结合高保真扬声器整体化设计的网络化音箱。 内置2×25W或1×50W高保真数字功放，低功耗设置。 内置4Ω25W高保真扬声器，输出灵敏度高 醒目的数码显示屏设计，既可显示实时时钟时间 可播放来自系统主机的背景音乐、紧急寻呼、告警信号等。 具有一路辅助音频输入口，一路辅助音频输出口，一路话筒输入100V本地紧急线路输入，方便接入消防本地广播系统 可接受红外线遥控器的操控。 可拓展蓝牙音频接收功能，点播功能和对讲功能 可挂接在网络到达的任何地方。 具有MP3解码播放功能。 支持最大48kHz采样率16bit数字音频码流解码。 | 1 | 只 | 2290 | 2290
机柜 |  | 标准化模式，以满足各种需求； 采用高强度钢制可拆装式机柜，最大承载重量达500公斤； 机柜内设计4条可调节铝型材槽轨； 底座可着地或安装活动脚轮； 装配简单，方便搬运。 标称高度：1.8M 尺寸（高×宽×深）：1850×535×485mm 安装空间：38U 基本配置： 底座、支架、顶盖和两个侧板； 四条可调节铝合金槽轨； 四个活动脚轮； 配置30条可调横托、一块前板、一块后板； 可调节横托条、前面板和托盘供另选购。 | 1 | 台 | 2530 | 2530
单通道音频解码终端 |  | 一款基于TCP/IP传输协议的网络全数字化的模数转换信号处理器，双网络接口冗余设计，可挂接在网络能到达的任何地方。远程音频数据流可通过本机输出音频信号，主机智能控制；有一路紧急音频输入接口用来连接消防中心的紧急信号，有一路紧急音频输出接口用来连接应急功放；无需在本地操控，只需通过管理软件远程配置正常后即可使用。 功能特点： 模块化设计,一路音频输出网络化终端设备。 双网络接口设计，网络扩展口可连接其它100M网络设备。 10M/100M自适应网络传输。 支持最大48KHZ采样率16BitMP3/WAV/PCM解码。 低功耗设计。 内置看门狗功能。 可定制网络协议接口。 全数字化设计，高保真、语音传输指数高。 具有强插输入及强插链接输出。 直流24V/1000MA输出和短路输出，两种输出方式可分别控制。 本地监听音量可控。 性能规格： EMC参数（EMC LINE IN 端口输入）： CH1额定输出 1V 输入灵敏度 MAX：250mV/MIN：4V 增益限制的有效频率范围（±3dB） 20Hz-20kHz 信噪比（低通30kHz）≥70dB 总谐波失真（1kHz，1/3输出电压）≤0.1% EMC LINK输出 等于EMC LINE输入（±10%） 输入动态范围 ≥26dB 网络解码参数（主机MP3输入）: CH1额定输出 1V 失真度（1kHz -10dB/MP3） ≤0.2% 增益限制的有效频率范围（±3dB）： 50Hz—20kHz 信噪比（低通30kHz） ≥70dB 告警输出（主机软件控制）: COM-24V输出 24V总共电流是1A COM-SC输出 短路（＜1Ω） 内置监听功率 1W 网络 双网口10M/100M自适应 电源 AC220V/50Hz 待机功耗 5W 额定功耗 7.5W 机器尺寸（L×W×H mm） 483×273×44 | 1 | 台 | 1870 | 1870
带前置广播功放 |  | 三个话筒输入口，两个辅助输入口，一个辅助输出口。 100V，70V350W定压输出和4Ω定阻（平衡，不接地）输出。 有默音功能，便于插入优先广播。 各通道独立音量控制，高音和低音音调控制。 5单位LED电平表，甚易监察工作状态，输出短路保护并告警。 输出调整率由满载到空载，小于3dB 输出方式P1，70V、100V定压输出 辅助输出≥1V 输入Mic1，2，3：600Ω，≤3mV，不平衡 AUX1，2：10kΩ，≤300mV，不平衡 频响50Hz-16kHz（±3dB） 谐波失真<1%at1kHz，1/3额定输出电压 信噪比Mic1，2，3：>75dB AUX1，2：>80dB 音调调节低音：±10dB（100Hz） 高音：±10dB（10kHz） 保护交流保险丝，直流输出，过载，短路。 默音功能Mic1输入覆盖其它输入（衰减0到-30dB） 电源AC220V-240V/50Hz-60Hz 外包装尺寸（mm）（L×W×H）520×430×195 机器尺寸（mm）（L×W×H）420×338×88 毛重15.2kg 净重13.4kg | 1 | 台 | 3540 | 3540
前置放大器 |  | 多种、多个输入/输出口：5个话筒口；3个辅助口；2个优先口；4个输出口。 各通道独立音量控制。 高音和低音音调控制。 自动默音（有强插功能）。 性能规格： 最小源电动势 Mic：≤3.2mV， 不平衡/Aux：≤300mV 不平衡/EMC：≤450mV 输出电平 0dBV 频率响应 Line：30Hz-20KHz （±3dB） 总谐波失真 Aux：≤0.1%（1KHz，额定正常工作条件） 信噪比 Aux input：≥66dB 音调调节范围 Bass：±10dB（100Hz）/Treble：±10dB（10kHz） 保护 AC保险丝 电源 AC 220V/50Hz | 1 | 台 | 1210 | 1210
纯后级数字广播功放 |  | 一款外观全新设计且拥有一系列大功率纯后级供选择的纯后级数字广播功放。 整机美观大方，适宜于工厂、学校、医院、商店及其他诸多商业应用。 高效率的开关电源。 高效率的CLASS D功放。 100V、70V定压输出（共用输出端），支持100V/70V输出实时切换。 具有完善可靠的直流输出保护、短路保护、过热保护，提高本机的安全性能。 5单位LED指示灯，作状态显示。 6.35mm插口和 XLR 插口可方便地实现环接。 输出短路保护并可自动恢复。 性能规格： 额定输出功率 1000W(100V) 最小源电动势 ≤1000mV 信噪比 ≥80dB 频率响应 80Hz~16kHz (±3dB) 总谐波失真 ≤1% （1kHz，正常工作条件） 指示灯 “70V”、“信号”、“削顶”、 “保护” 、“超温” 保护 超温、直流、短路 电源 AC220V/50Hz | 1 | 台 | 5930 | 5930
壁挂扬声器（白） |  | 专注声音品质，倒相式设计，并配有高音、低音双单元，声音层次清晰， 圆润通透，清澈明亮，低音强劲。 多种功能型号可选：可配合定压功放，实现远距离传输；可直接接入音源播放； 满足各种应用环境需求。 流线型造型设计，弧形立体分割的箱体与网罩，动感立体。 适用于不同场所的装饰风格。 喇叭单元：5＂×1，1＂×1 工作电压：100V 额定功率：30W 频响范围：80Hz-20kHz 灵敏度（1m，1W）：90±2dB 最大声压级（1m）：105±2dB 产品尺寸（高×宽×深）：280×194×185mm 净重：3.2kg | 1 | 只 | 370 | 370
室外音柱 |  | 工作电压70/100V，额定功率30W，多个配接端子，适应不同场合； 最大声压级达106±2dB，有效频率范围宽达140Hz~14kHz； 重4.5kg，配有安装支架，安装便捷；尺寸（长×宽×高）：500×150×125mm 全天候设计，金黄色外观，铝网，选用防水单元，铝合金材质网罩，永不生锈；室内外均宜，，寿命长， 喇叭单元4"全频扬声器x1，2.5"高音扬声器x1；灵敏度高（89±2dB），声音清晰、明亮。 | 1 | 只 | 520 | 520
抓拍机 | 整套 | 包含：防护罩、镜头、摄像机、2个LED补光灯等 分辨率：200万，1920*1200 帧率：25fps(1920*1080) 传感器类型：1/3" Progressive Scan CMOS 最小照度：彩色0.002Lux@(F1.2,AGC ON)，黑白0.0002Lux @(F1.2,AGC ON) 镜头：3.1-9mm电动变焦镜头，支持软件自动调焦 补光灯：内置2颗LED补光灯，2颗灯珠颜色保持一致，红外/白光可配置切换 自动光圈：DC驱动 ICR切换：支持 视频压缩标准：H.264/H.265/MJPEG 图像设置：饱和度,亮度,对比度,白平衡,增益,3D降噪通过软件可调 存储功能：内置TF卡槽 智能识别：车牌识别、车型识别、车标识别、车身颜色识别 补光灯控制：补光灯自动光控、时控可选 接口：1 个RJ45 10M/100M/1000M 自适应以太网口，1个 RS-485 接口，1个RS-232接口，1路音频输入，1路音频输出，3路触发输入，2路继电器输出功能特性：外接道闸，布防状态下可根据存储黑白名单自动控制外接道闸开/关；车辆抓拍：支持车牌、车型、车标、车身颜色识别，电动变焦、自动光圈，内置LED补光灯，同步补光，同步录像，黑白名单控制，视频触发 电源供应：AC100V-240V | 2 | 套 | 6325 | 12650
抓拍机立柱 |  | 立柱高度：1.3米 立柱直径：60mm 1.3米处可安装一体机 0.5米处可安装“四行LED显示屏” 包含人、机械 | 1 | 根 | 500 | 500
快速闸机 |  | 包含：2个遥控器 道闸类型：直杆 道闸方向：全向 道闸杆长：3米 运行速度：0.9~2.0秒 机箱材质：冷轧钢 机箱颜色：橙色 输入电压：220VAC+10% 电机驱动：直流无刷电机驱动控制 电机功率：300W 功能特性：支持变频、遇阻反弹、防冷凝、手动开闸功能、支持免学习功能（按键微调限位位置，调试简单）、事件日志记录功能 | 2 | 台 | 15900 | 31800
防砸雷达 |  | 采用79GHz MMIC技术，分辨率更高，检测更稳定； 雷达检测距离可调，检测宽度可调，操作方便，通用性强； 无需学习背景，适应更多复杂现场环境； 采用先进的信号处理技术，可稳定检测到行人和车辆，有效防止“砸车、砸人”事故的发生。 采用LED灯指示雷达工作状态，状态更直观。 自动记录雷达的配置参数，断电重启后可恢复至之前的工作状态； 环境适应性强，检测性能不受电磁干扰、光照、灰尘、雨雪等外界环境影响。 | 1 | 个 | 1900 | 1900
显示屏 |  | 室外显示屏 工作电压:AC220V±10％，50Hz LED亮度:1200cd LED角度:110° 外框材料:铁框喷塑（显示部分为深色钢化玻璃） 安装方式:背面抱箍 喇叭规格:4Ω10W 防护等级:IP54 点距:P4.75 基色:1红1绿 下行通讯方式:RJ45（特殊场景也支持RS485） 显示方式:即显、左移、上移、上展开、下展开等显示方式 字符显示:支持GB2312字符集，支持16×16点阵常用汉字。 | 1 | 台 | 6325 | 6325
出入口控制终端 |  | 网络接入功能：可直接接入网络。同时支持6路10M/100M/1000M网口、1路4G全网无线通信功能 VGA输出功能：可通过VGA输出进行显示。 HDMI输出功能：可通过HDMI输出进行显示 报警接入输出：可控制报警输出，并获取报警输入信息 交换机功能：具有多口交换机功能，能够使用5个10M/100M/1000M自适应RJ45接口进行网络交换功能 双IP地址检查：可设置两个独立的IP地址。 级联功能：能够支持5个终端同时运行管理独立停车场，无需平台。 自定义LED显示文字：在LED的配置界面中，支持配置该LED在空闲时显示的文字，如：“欢迎光临”、“XXX停车场欢迎您！”等。 余位发布功能：根据过车自动计算当前停车场的余位数，自动将余位数发送到对应出入口下的LED显示屏上。 数据库备份功能检验：支持双数据库热机备份功能 数据统计功能检验：支持按月、日、年统计收费情况、车流量，支持按交接班统计收费情况。 卡片工本费配置功能：能够进行工本费的修改操作，配置后可以作为工本费的凭据。 强制放行规则配置功能：能够进行强制放行规则的增删改操作，配置后能够进行强制规则进行收费。 USB接口：4个USB3.0接口，USB接口可以连接键盘、鼠标等USB外设并正常控制；USB接口可以连接存储设备并进行数据传输。 电源电压使用范围：AC220V±20% 绝缘电阻：常温≥100MΩ，湿热≥5MΩ 抗电强度试验：1.5kV、1Min无击穿、飞弧现象 泄漏电流试验：<5mA(交流、峰值) 工作温度：-30℃~70℃ 湿度：≤95% | 1 | 台 | 8223 | 8223
单机芯左边道 |  | 1500mm*200mm*990mm/20-60人每分钟，受人员情况和通行模式影响/通道宽度550mm—1100mm，不接受定制/12对红外检测/门翼亚克力、不锈钢可选/室内外/工作电压220V/工作温度范围-25℃~70℃/500万次无障碍运行次数/翻越报警/分时段管控，最多支持8个时段常开、常闭模式设定/反潜回功能，单通道反潜回，多通道跨主机反潜回 | 1 | 台 | 15400 | 15400
双机芯中间道 |  | 1500mm*200mm*990mm/20-60人每分钟，受人员情况和通行模式影响/通道宽度550mm—1100mm，不接受定制/12对红外检测/门翼亚克力、不锈钢可选/室内外/工作电压220V/工作温度范围-25℃~70℃/500万次无障碍运行次数/翻越报警/分时段管控，最多支持8个时段常开、常闭模式设定/反潜回功能，单通道反潜回，多通道跨主机反潜回 | 1 | 台 | 23100 | 23100
单机芯右边道 |  | 1500mm*200mm*990mm/20-60人每分钟，受人员情况和通行模式影响/通道宽度550mm—1100mm，不接受定制/12对红外检测/门翼亚克力、不锈钢可选/室内外/工作电压220V/工作温度范围-25℃~70℃/500万次无障碍运行次数/翻越报警/分时段管控，最多支持8个时段常开、常闭模式设定/反潜回功能，单通道反潜回，多通道跨主机反潜回 | 1 | 台 | 15400 | 15400
人脸识别模块/组件 | 整套 | 1、设备外观：采用7英寸LCD触摸显示屏；200万像素双目宽动态摄像头，采用星光级图像传感器，可适应夜间低照度环境；人脸识别距离可大于2m，支持照片视频防假； 2、设备容量：支持50000张人脸白名单，1：N人脸比对时间≤0.2s/人；支持100000笔事件记录存储； 3、认证方式：支持人脸；支持通过RS485或韦根外接读卡器，实现刷卡开闸；支持人证比对（需外接身份证阅读器）；基线支持标准韦根26/34； 4、通讯方式：上行通讯为TCP/IP；支持Wifi； 5、视频对讲：支持视频语音对讲功能；可接NVR，支持视频预览； 6、设备接口： LAN*1；RS485*1；韦根*1；USB *1；门磁*1、开门按钮*1、报警输入*2；电锁*1、报警输出*1； 7、工作电压：DC 12V/3A，需独立供电； 8、使用环境：室内外（防护等级IP65），室外场景使用时需加装遮阳罩DS-K1Z5607-Z； 9、安装方式：通道安装； 10、产品尺寸：228.6mm*126.6mm*31.55mm （不含立式支架的设备本身尺寸）； 11、工作温度：-30~60℃。 | 1 | 台 | 3300 | 3300
人脸采集终端 |  | 1、3.97英寸触摸显示屏，屏幕分辨率800*480； 2、采用200万双目摄像头，有照片视频防假功能； 3、支持人脸、卡片（Mifare/CPU/二三代身份证序列号）、指纹、身份证采集； 4、支持有线网络和无线WiFi传输； 5、支持客户端在线采集和设备端离线采集方式： 1）客端端在线采集方式：设备通过网络SDK对接到客户端，客户端进行在线采集，采集信息实时上传； 2）设备端离线采集方式：设备端本地进行采集并存储，采集的数据可远程获取到客户端，也可U盘导出，导出数据已加密； 6、支持2000人员数据存储，含2000 注册人脸图片、2000 条登记居民身份证件信息、20000 张注册卡片信息、20000采集枚指纹信息； 7、工作电压：DC12V/1.5A (自带电源适配器）； 8、尺寸：122mm*125mm*138mm | 1 | 台 | 4400 | 4400
Mifare读卡器套件 |  | 支持Mifare卡; 支持485、Wiegand协议; 闸机内安装; 读卡频率 13.56MHz; 规格尺寸 90.5x68x1.2（mm） | 1 | 套 | 350 | 350
LED屏体（0.5*2或1*1） |  | P10双色1R1G；像素管直径：Ф10 mm；点距10mm；红R晶元9*9μ+绿G晶元8*10μ；合金线；1R1G；DIP546封装，灯珠颜色雾状；基色双色；波长：R625±2.5nm +G520-525±2.5nm；亮度：R1000mcd 、G2500mcd；密度：10000点/m2；单元板尺寸：320mm×160mm；模组行列数：16行32列；扫描频率：≥120帧/秒；整体亮度≥8000CD以上；可显示内容：红绿黄三色；工作环境温度：-20℃ ～ +60℃；相对湿度：≤85%；工作驱动电压：5V；接口卡控制系统：支持同步异步系统 | 1 | ㎡ | 5500 | 5500
汇聚交换机 |  | 1、交换容量≥330Gbps，包转发率≥100Mpps，整机提供≥24个100/1000BASE-X SFP口,≥8个10/100/1000BASE-T Combo电口,≥4个1/10G BASE-X SFP Plus光口； 2、MAC地址表≥16K，路由表容量≥512，ACL容量≥1K，最大VLAN数≥4K； 3、端口防雷≥10KV； | 2 | 台 | 13200 | 26400
接入交换机 |  | 1、交换容量≥330Gbps，包转发率≥27Mpps，整机提供≥8个千兆以太网电口+2个千兆以太网光口； 2、MAC地址表≥16K，路由表容量≥512，ACL容量≥1K，最大VLAN数≥4K； 3、端口防雷≥10KV； | 30 | 台 | 2850 | 85500
千兆光模块 |  | 光模块-SFP-GE-千兆单模模块-(1310nm,10km,LC)，与核心交换机同一品牌 | 40 | 只 | 385 | 15400
万兆光模块 |  | 光模块-SFP-XG-万兆单模模块-(1310nm,10km,LC)，与核心交换机同一品牌 | 10 | 只 | 990 | 9900
管理电脑 | 整套 | 内存容量 4GB；硬盘容量 1TB；显存容量 共享系统内存 台式机类型 商用电脑；内存类型 DDR3；硬盘接口 SATA3；硬盘转速 7200转 显示器类型 宽屏LED；基本参数；显卡接口 PCI-E 显卡类型 集成显卡；操作系统 windows 10 | 1 | 台 | 7000 | 7000
服务器 |  | 8T硬盘 | 1 | 个 | 3000 | 3000
|  | 4T硬盘 | 1 |  | 2600 | 2600
|  | 2T硬盘 | 1 |  | 2000 | 2000
|  | 960G固态硬盘 | 1 |  | 4000 | 4000
|  | 480G固态硬盘 | 1 |  | 2500 | 2500
|  | H750外置阵列 | 1 |  | 2000 | 2000
|  | H350外置阵列 | 1 |  | 1500 | 1500
光纤配线架 |  | 配线架内可容纳144芯LC尾纤的熔接；3U高度、19英寸宽度；配线架背面盖板可打开，便于光缆进出；包括耦合器、尾纤 | 1 | 台 | 770 | 770
LC双工耦合器 |  | 规格：光纤适配器，LC型 设备性能符合TIA/EIA 568-B，ISO/IEC 11801标准； 可使用通用工具，便于安装； 设备具有低插入损耗，低回波损耗的特点b； | 1 | 个 | 22 | 22
尾纤 |  | LC-LC | 100 | 根 | 17 | 1700
光缆接头盒 |  | 72芯 | 10 | 头 | 330 | 3300
光缆接头盒 |  | 48芯 | 20 | 头 | 280 | 5600
室外机柜 |  | 尺寸：1200*600*600，工作温度范围：-40℃～+45℃。 贮存温度范围：-25℃～+55℃。 运输温度范围：-40℃～+70℃。 机柜外相对湿度： 5%～100%。 标准化机柜的组件、部件、零件、附属设备及其安装接口，应是标准的、通用的 机柜内部左右两侧各设置一条侧边扎线板或走线槽，分别用于通信线缆和电源线的布放与绑扎，所有线缆管理件设置应合理、充分、方便操作。 设备柜可安装通信设备、电源设备、配线设备(DDF、ODF)及其它备附件 顶部不允许积水； 柜体应通过结构设计实现防水； 柜体不能有从外部可直接拆卸的、影响自身使用和安全的结构 支持19英寸（IEC297）、21英寸（ETSI）标准机架（19和21英寸机架可调），以及支持符合机柜内尺寸安装空间要求的其它各种设备的安装 | 1 | 台 | 5500 | 5500
卡口综合机柜 |  | 尺寸：1200*600*600，工作温度范围：-40℃～+45℃。 贮存温度范围：-25℃～+55℃。 运输温度范围：-40℃～+70℃。 机柜外相对湿度： 5%～100%。 标准化机柜的组件、部件、零件、附属设备及其安装接口，应是标准的、通用的 机柜内部左右两侧各设置一条侧边扎线板或走线槽，分别用于通信线缆和电源线的布放与绑扎，所有线缆管理件设置应合理、充分、方便操作。 设备柜可安装通信设备、电源设备、配线设备(DDF、ODF)及其它备附件 顶部不允许积水； 柜体应通过结构设计实现防水； 柜体不能有从外部可直接拆卸的、影响自身使用和安全的结构 支持19英寸（IEC297）、21英寸（ETSI）标准机架（19和21英寸机架可调），以及支持符合机柜内尺寸安装空间要求的其它各种设备的安装 | 1 | 套 | 4000 | 4000
手机短信验证码 |  | 手机号短信验证码，三网可用 | 1500000 | 条 | 0.05 | 75000
户外一体化机柜 | 单项 | 保温棉组件 | 1 | 个 | 300 | 300
|  | 绑线立柱 | 1 |  | 300 | 300
|  | 照明灯管 | 1 |  | 800 | 800
|  | 漏水感应器 | 1 |  | 8000 | 8000
|  | 烟雾探测器 | 1 |  | 8000 | 8000
|  | 微型摄像头 | 1 |  | 1000 | 1000
|  | 配电模块 | 1 |  | 15000 | 15000
|  | 交流空调； | 1 |  | 30000 | 30000
|  | 监控主机 | 1 |  | 25000 | 25000
|  | 信号采集模块 | 1 |  | 8000 | 8000
锂电池组 |  | 192V100AH | 1 | 组 | 68000 | 68000
主机连接线 |  | 1、规格：YJV 4*25+1*10mm²； 2、电线最大外径：2.6（mm）； 3、标称截面：4*25（mm）； 4、绝缘材料：交联聚乙烯； 5、线芯材质：裸铜线； | 1 | 米 | 150 | 150
电池连接线 |  | 1、规格：ZR-BVR25mm2； 2、标称截面：25平方； 3、额定电压：450/750V； 4、电线直径：10.5mm； 5、绝缘厚度：1.2mm | 1 | 米 | 50 | 50
机柜格栅 |  | 1.规格：1100*1100*2300； 2.样式：5面格栅； 3.材质：铝合金；表面防锈处理 4.定制 | 1 | 套 | 2000 | 2000
手持终端PDA |  | 1、操作系统：版本Android 11及以上。 2、处理器：八核CPU及以上 3、网络:具备5G网络，向下兼容4G和3G网络 4、存储：RAM ≥6GB，ROM ≥128GB。 5、屏幕：≥6英寸， 6、屏幕分辨率：≥2160*1080 7、身份证模块：内置不可拆卸公安部认证的身份证模块 9、卫星定位：支持GPS+北斗定位+GLONASS定位 10、电池：≥6000毫安。 11、充电方式：支持快充 12、接口：支持Type-C接口 13、NFC:支持NFC功能。 | 1 | 台 | 9500 | 9500
警翼执法记录仪 | 整套 | 1、移动网络：全网通，支持国内所有运营商5G/4G频段，广电700M频段 2、视频双码流 本地4K/1440P/1080P/720P/480P可选； 3、图传4K/1440P/1080P/720P/480P可选 4、图传续航 单电1080P图传≥5h 5、图传延时 延时低于200ms 6、CPU MTK 7、内存：4G+64G 8、屏幕2.4寸电容式触摸屏（竖屏），分辨率320*240 9、电池 ≥3450mAh(3.8V) ,可更换设计，换电池5分钟不断电； 10、摄像头 前后双摄 11、存储介质 标配64G，最大支持256G 12、安全加密 支持一所/三所安全TF卡 13、防护等级 IP68（水深1米，持续2h） 14、防摔性能 2米30次 15、Type-C接口 可支持快速充电/传输数据，支持转Mini USB接采集工作站 16、双卡槽设计 采用手机式卡槽，可同时插入Nano SIM卡+安全TF卡 17、视场角 110° 18、几何失真 ＜15% 19、拍照性能 8000万像素 20、视频编码 H264/H265 视频帧率 4K 30fps/1440P 30fps/1080P 120fps/ 720P 240fps/480P 240fps 21、常温续航 单电1080P摄录≥9h,可更换设计，换电池5分钟不断电； 22、低温续航 单电1080P摄录≥4h 23、充电时间 Type-C接口 2A快充 ≤2.5小时充满 24、接口速率 读取＞250Mbps 25、人脸识别 支持在线＋离线人脸抓拍/识别 26、车牌识别 支持在线车牌抓拍/识别 27、语音操控 支持 28、语音备注 支持 29、音视频对讲 支持 30、集群对讲 支持 31、视频会商 支持 32、即时翻译 支持112门外语 33、视频防抖 支持 34、视频HDR 支持 35、卫星定位 北斗/ GPS/GLONASS/GALILE，支持卫星授时及实时轨迹播放 36、WIFI IEEE 802.11 b/g/n/ac 37、蓝牙 支持 38、外接设备 摄像头（A307、A311）、蓝牙耳机 | 1 | 台 | 6500 | 6500
物联网卡 |  | 支持5G网络，向下兼容4G和3G网络，组建流量库，每张卡30G/月计，按三年计算 | 1 | 张 | 2160 | 2160
操作电脑 |  | 12代i7-12700 16G 256GSSDwifi+1TB Win11)23.8英寸 | 1 | 台 | 7000 | 7000
备份磁带 |  | LTO Ultrium 8（LTO-8)，磁带,12T | 1 | 个 | 1000 | 1000
台式机内存 |  | DDR4 8G 频率2400 | 1 | 根 | 280 | 280
台式机内存 |  | DDR4 16G 频率2400 | 1 | 根 | 400 | 400
台式机内存 |  | DDR5 16G 频率5600 | 1 | 根 | 400 | 400
台式机硬盘 |  | 机械 1000G 7200转 | 1 | 块 | 300 | 300
台式机硬盘 |  | 固态 240G 读500/写320 | 1 | 块 | 400 | 400
台式机硬盘 |  | 固态 500G 读500/写320 | 1 | 块 | 600 | 600
台式机显卡 |  | RTX 3060 12G D6 | 1 | 片 | 5000 | 5000
台式机显卡 |  | GT1030 4G D5 | 1 | 片 | 1000 | 1000
闸机杆 |  | 3米长4孔位八角杆宽8cm厚4.5cm | 1 | 根 | 800 | 800
电脑CPU |  | 酷睿i5-10400 六核12线 2.9G/12M/1200 | 1 | 片 | 790 | 790
电脑CPU |  | 酷睿i5-11400F 六核12线 2.9G/12M/1200 | 1 | 片 | 600 | 600
电脑CPU |  | 酷睿i5-13400 10核16线 2.5G/20M/1700 | 1 | 片 | 1290 | 1290
电脑CPU |  | 酷睿i7-10700F 八核16线 2.9G/16M/1200 | 1 | 片 | 1100 | 110
电脑CPU |  | 酷睿i7-13700KF 16核24线 3.4G/30M/1700 | 1 | 片 | 2300 | 2300
电脑CPU |  | 酷睿i7-14700K 20核28线 3.4G/33M/1700 | 1 | 片 | 2800 | 2800
电脑CPU |  | 酷睿i9-13900KF 24核32线 3.0G/36M/1700 | 1 | 片 | 3500 | 3500
电脑CPU |  | 酷睿i9-11900F 八核16线 2.5G/16M/1200 | 1 | 片 | 1600 | 1600
电脑主板 |  | H510M-H VGA+HDMI | 1 | 片 | 450 | 450
电脑主板 |  | H610M-H VGA+HDMI | 1 | 片 | 500 | 500
电脑主板 |  | B660M-K HDMI | 1 | 片 | 570 | 570
电脑主板 |  | B760M-H VGA+HDMI | 1 | 片 | 1040 | 1040
电脑主板 |  | Z790-D DDR5 | 1 | 片 | 1470 | 1470
复印机墨粉盒 |  |  | 1 | 套 | 1800 | 1800
补光灯 |  | CXBG-1-CX-DS-TL2000CS | 1 | 台 | 2200 | 2200
音箱 |  | T-901 | 1 | 台 | 1100 | 1100
技术工 |  | 含技术员、安全员、焊工、钢筋工、模板工、瓦工、防腐除锈工、起重指挥等 | 1600 | 工日 | 488.25 | 781200
普工 |  | 普工 | 240 | 工日 | 319.92 | 76780.8
铁塔专工 |  | 高点监控维修.铁塔基站40-90米 | 10 | 次座 | 2000 | 20000
柴油发电机 |  | 功率30kw（含人工、柴油、运输等所有费用） | 5 | 台班 | 474.3 | 2371.5
长材运输车 |  | 装载质量12t（含人工、柴油、运输所有等费用） | 1 | 台班 | 1300 | 1300
载货汽车 |  | 装载质量5t（含人工、柴油、运输等所有费用） | 10 | 台班 | 980 | 9800
14t随车吊 |  | 提升质量14t（含人工、柴油、运输等所有费用） | 40 | 台班 | 1800 | 72000
25t汽车式起重机 |  | 提升质量25t（含人工、柴油、运输等所有费用） | 1 | 台班 | 1700 | 1700
50t汽车式起重机 |  | 提升质量50t（含人工、柴油、运输等所有费用） | 1 | 台班 | 2185.5 | 2185.5
挖机220型 |  | （含人工、柴油、运输等所有费用 | 1 | 台班 | 1883.25 | 1883.25
挖机70型 |  | （含人工、柴油、运输等所有费用 | 1 | 台班 | 1592.75 | 1592.75
70型轮挖 |  | （含人工、柴油、运输等所有费用 | 1 | 台班 | 1662.5 | 1662.5
50铲车 |  | （含人工、柴油、运输等所有费用 | 1 | 台班 | 1697.25 | 1697.25
30铲车 |  | （含人工、柴油、运输等所有费用 | 5 | 台班 | 1600 | 8000
40渣土车 |  | （含人工、柴油、运输等所有费用 | 1 | 台班 | 1600 | 1600
检维修车辆 |  | 检维修工具车辆含购置费、购车税、挂牌照、保险费、燃油（充电）费、过路费、日常使用产生的维修保养等各种费用 | 2 | 辆/年 | 90000 | 180000
闸机遥控器 |  | 海康威视520H | 20 | 个 | 200 | 4000
闸机主板 |  | 海康威视520H | 10 | 块 | 1500 | 15000
岗亭不锈钢门 |  | 高1950mm宽720mm厚35mm，双面 | 2 | 扇 | 950 | 1900
卡口不锈钢岗亭 |  | 长2500mm宽1500mm高2500mm | 2 | 座 | 15000 | 30000
平移门 |  | 悬浮门导轮组件 | 4 | 套 | 2650 | 10600
|  | 悬浮门主板 | 1 | 套 | 4800 | 4800
|  | 变频器 | 1 | 套 | 3750 | 3750
|  | 波箱 | 1 | 个 | 3300 | 3300
|  | 电机 | 1 | 个 | 4800 | 4800
户外LED大屏 |  | LED单元板 | 10 | 块 | 450 | 4500
|  | LED接收卡 | 10 | 块 | 650 | 6500
|  | LED光纤收发器 | 2 | 对 | 1200 | 2400
|  | 排线 | 10 | 套 | 30 | 300
|  | LED电源 | 10 | 个 | 220 | 2200
混泥土（方） |  | C25/C30 | 10 | 方 | 750 | 7500
瓷砖（片） |  | 60×60 | 20 | 片 | 80 | 1600
沙子（方） |  |  | 1 | 方 | 180 | 180
石子（方） |  |  | 1 | 方 | 180 | 180
水泥（包） |  | 50KG | 10 | 包 | 40 | 400
沥青冷补料 |  | 25KG | 20 | 包 | 80 | 1600
电动玻璃门 |  | 感应器含安装 | 1 | 套 | 1200 | 1200
|  | 不锈钢门把手 | 1 | 套 | 220 | 220
|  | 电机轨道整套 | 1 | 套 | 2200 | 2200