## 扉-2 招标控制价扉页
|  | 沭阳县2024年农村人居环境整治综合提升奖补资金第二批村民活动中心、公厕改造提升、公交站台等建设项目（新河镇周圈村） |  |  |  | 工程
招 标 控 制 价
招标控制价 | （小写）： |  | 832562.57
| （大写）： |  | 捌拾叁万贰仟伍佰陆拾贰元伍角柒分
招 标 人： |  |  |  | 造价咨询人：
| （单位盖章） |  |  |  | (单位资质专用章)
法定代理人 或其授权人： |  |  |  | 法定代理人 或其授权人：
| (签字或盖章) |  |  |  | (签字或盖章)
编 制 人： |  |  |  | 复 核 人：
| (造价人员签字盖专用章) |  |  |  | (造价工程师签字盖专用章)
编制时间： |  |  |  | 复核时间：
扉-2

## 表-01 总说明
总 说 明
工程名称： 沭阳县2024年农村人居环境整治综合提升奖补资金第二批村民活动中心、公厕改造提升、公交站台等建设项目（新河镇周圈村） | 第 1 页 共 1 页
一、工程名称：沭阳县2024年农村人居环境整治综合提升奖补资金第二批村民活动中心、公厕改造提升、公交站台等建设项目（新河镇周圈村） 二、工程地点：沭阳县新河镇周圈村。 三、招标主要内容：村民活动中心改造、公厕改造、采购垃圾分类亭、公交站台。 四、编制依据： 1、工程量编制依据：招标人提供的图纸、确认的数据。 2、按照国家现行《建设工程工程量清单计价规范》（GB50500-2013）、《江苏省 建筑工程计价定额2014》，《江苏省建设工程费用定额(2014 年)》有关补充规定 的通知及配套文件。 3、材料价格按《宿迁工程造价管理》信息2025年第3期结合沭阳县市场价格执行。 五、友情提醒： 1、公厕改造完成后必须清扫干净； 2、采购的桌椅、空调、地砖、公交站台等必须经业主确认好样式后方可进场施工； 3、投标单位应在投标前仔细踏勘现场，充分考虑施工材料的运输、材料堆放以及与施工相关发生的一切费用并计入总报价 ，结算不予调整增加。
表-01

## 表-02 工程项目招标控制价汇总表(显示单位工程)
工程项目招标控制价汇总表
工程名称：沭阳县2024年农村人居环境整治综合提升奖补资金第二批村民活动中心、公厕改造提升、公交站台等建设项目（新河镇周圈村） |  |  |  | 第 1 页 共 1 页
序号 | 单项工程名称 | 金额（元） | 其中
|  |  | 暂估价（元） |  | 安全文明施工费（元） | 规费（元）
1 | 村民活动中心改造工程 | 561216.61 |  |  | 15729.85 | 17952.61
1.1 | 建筑工程 | 542740.82 |  |  | 15452.77 | 17487.72
1.2 | 安装工程 | 18475.79 |  |  | 277.08 | 464.89
2 | 新河公厕改造 | 139862.94 |  |  | 2070.66 | 5092.07
2.1 | 房修建筑 | 111607.71 |  |  | 1647 | 4381.11
2.2 | 安装工程 | 28255.23 |  |  | 423.66 | 710.96
3 | 垃圾分类亭 | 26670.93 |  |  | 777.48 | 879.86
3.1 | 垃圾分类亭 | 26670.93 |  |  | 777.48 | 879.86
4 | 公交站台 | 104812.09 |  |  | 3055.36 | 3457.72
4.1 | 公交站台 | 104812.09 |  |  | 3055.36 | 3457.72
合计 |  | 832562.57 |  |  | 21633.35 | 27382.26
表-03

## 表-04 单位工程招标控制价汇总表【建筑工程】
单位工程招标控制价汇总表
工程名称：建筑工程 |  | 标段：沭阳县2024年农村人居环境整治综合提升奖补资金第二批村民活动中心、公厕改造提升、公交站台等建设项目（新河镇周圈村） |  | 第 1 页 共 1 页
序号 | 汇总内容 |  | 金额:(元) |  | 其中：暂估价(元)
1 | 分部分项工程 |  | 443803.63
1.1 | 人工费 |  | 72903.66
1.2 | 材料费 |  | 319160.7
1.3 | 施工机具使用费 |  | 17417.7
1.4 | 企业管理费 |  | 23483.21
1.5 | 利润 |  | 10838.33
2 | 措施项目 |  | 36636.01
2.1 | 单价措施项目费 |  | 20956.66
2.2 | 总价措施项目费 |  | 15679.35
2.2.1 | 其中：安全文明施工措施费 |  | 15452.77
3 | 其他项目 |  |  |  | －
3.1 | 其中：暂列金额 |  |  |  | －
3.2 | 其中：专业工程暂估价 |  |  |  | －
3.3 | 其中：计日工 |  |  |  | －
3.4 | 其中：总承包服务费 |  |  |  | －
4 | 规费 |  | 17487.72 |  | －
5 | 税金 |  | 44813.46 |  | －
招标控制价合计=1+2+3+4+5-甲供材料费_含设备/1.01 |  |  | 542,740.82 |  | 0
表—04

## 表-08 分部分项工程和单价措施项目清单与计价表【建筑工程】
分部分项工程和单价措施项目清单与计价表
工程名称：建筑工程 | [5 empty] | 标段：沭阳县2024年农村人居环境整治综合提升奖补资金第二批村民活动中心、公厕改造提升、公交站台等建设项目（新河镇周圈村） |  |  | 第 1 页 共 7 页
序号 | 项目编码 | 项目名称 | 项目特征描述 | 计量单位 | 工程量 |  | 金额（元）
[7 empty] | 综合单价 | 综合合价 |  | 其中：暂估价
|  | 土石方工程 | [5 empty] | 6949.26
1 | 010101001001 | 平整场地 | 三类土：±300mm以内，机械平整 | m2 | 170 |  | 1.02 | 173.4
2 | 010101004001 | 挖基坑土方 | 机械挖土方：具体深度参见图纸，报价包括土方转运、覆盖等全部内容。 | m3 | 204 |  | 4.29 | 875.16
3 | 010103001001 | 回填方 | 基坑土方回填：机械回填土方、压实整平。 | m3 | 154.51 |  | 32.53 | 5026.21
4 | 010103002001 | 余方弃置 | 余土外运:机械挖运、运距暂按3kl考虑。 | m3 | 49.49 |  | 17.67 | 874.49
|  | 混凝土及钢筋混凝土工程 | [5 empty] | 33931.15
5 | 010501001001 | 垫层 | 1.混凝土种类:商品混凝土 2.混凝土强度等级:C15 | m3 | 6.64 |  | 495.59 | 3290.72
6 | 010501003001 | 独立基础 | 1.混凝土种类:商品混凝土 2.混凝土强度等级:C30 | m3 | 26.52 |  | 531.98 | 14108.11
7 | 010502001001 | 矩形柱 | 1.混凝土种类:商品混凝土 2.混凝土强度等级:C30 | m3 | 3.44 |  | 599.57 | 2062.52
8 | 010515001001 | 现浇构件钢筋 | 1、现浇砼构件钢筋 直径 φ12mm以内 | t | 1.23 |  | 5311.73 | 6533.43
9 | 010515001002 | 现浇构件钢筋 | 1、现浇砼构件钢筋 直径 φ25mm以内 | t | 0.821 |  | 4593.67 | 3771.4
本页小计 | [7 empty] | 36715.44
注：为计取规费等的使用，可在表中增设其中：“定额人工费”。
表—08
分部分项工程和单价措施项目清单与计价表
工程名称：建筑工程 | [5 empty] | 标段：沭阳县2024年农村人居环境整治综合提升奖补资金第二批村民活动中心、公厕改造提升、公交站台等建设项目（新河镇周圈村） |  |  | 第 2 页 共 7 页
序号 | 项目编码 | 项目名称 | 项目特征描述 | 计量单位 | 工程量 |  | 金额（元）
[7 empty] | 综合单价 | 综合合价 |  | 其中：暂估价
10 | 010507001001 | 散水 | 1、20厚1:2水泥砂浆抹面。 2、60厚C15混凝土,撒1:1水泥砂子压实赶光 3、120厚碎石 4、素土夯实,向外坡4% | m2 | 34.2 |  | 97.73 | 3342.37
11 | 010507001002 | 坡道 | 1、铺防滑地砖面层,干水泥擦缝 2、撒素水泥面 3、30厚1:3干硬性水泥砂浆找平层 4、100厚C20混凝土(内配C4@200*200钢筋网片),台阶向外坡1% 5、150厚碎石,灌1:5水泥砂浆 6、素土夯实(夯实压实系数0.90 | m2 | 7.2 |  | 114.25 | 822.6
|  | 金属结构工程 | [5 empty] | 159060.91
12 | 010516002001 | 预埋铁件 | 1、预埋铁件 | t | 0.572 |  | 9472.04 | 5418.01
13 | 010603002001 | 空腹钢柱 | 钢柱制作安装 1、Ⅰ类构件运输，运距按1km计算 2、防火涂料的厚度须达到构件耐火极限。具体要求参见图纸及满足建设单位要求。 | t | 5.325 |  | 9510.34 | 50642.56
本页小计 | [7 empty] | 60225.54
注：为计取规费等的使用，可在表中增设其中：“定额人工费”。
表—08
分部分项工程和单价措施项目清单与计价表
工程名称：建筑工程 | [5 empty] | 标段：沭阳县2024年农村人居环境整治综合提升奖补资金第二批村民活动中心、公厕改造提升、公交站台等建设项目（新河镇周圈村） |  |  | 第 3 页 共 7 页
序号 | 项目编码 | 项目名称 | 项目特征描述 | 计量单位 | 工程量 |  | 金额（元）
[7 empty] | 综合单价 | 综合合价 |  | 其中：暂估价
14 | 010604001001 | 钢梁 | 钢梁制作安装 1、Ⅰ类构件运输，运距按1km计算 2、防火涂料的厚度须达到构件耐火极限。具体要求参见图纸及满足建设单位要求。 | t | 6.209 |  | 9508.47 | 59038.09
15 | 010606002001 | 钢檩条 | 钢檩条制作安装 1、Ⅰ类构件运输，运距按1km计算 2、防火涂料的厚度须达到构件耐火极限。具体要求参见图纸及满足建设单位要求。 | t | 1.226 |  | 8922.18 | 10938.59
16 | 010606001001 | 钢支撑、钢拉条 | 钢支撑、钢拉条、隅撑制作安装 1、Ⅰ类构件运输，运距按1km计算 2、防火涂料的厚度须达到构件耐火极限。具体要求参见图纸及满足建设单位要求。 | t | 0.56 |  | 8120.8 | 4547.65
本页小计 | [7 empty] | 74524.33
注：为计取规费等的使用，可在表中增设其中：“定额人工费”。
表—08
分部分项工程和单价措施项目清单与计价表
工程名称：建筑工程 | [5 empty] | 标段：沭阳县2024年农村人居环境整治综合提升奖补资金第二批村民活动中心、公厕改造提升、公交站台等建设项目（新河镇周圈村） |  |  | 第 4 页 共 7 页
序号 | 项目编码 | 项目名称 | 项目特征描述 | 计量单位 | 工程量 |  | 金额（元）
[7 empty] | 综合单价 | 综合合价 |  | 其中：暂估价
17 | 010606005001 | 钢墙架 | 钢墙架制作安装 1、Ⅰ类构件运输，运距按1km计算 2、防火涂料的厚度须达到构件耐火极限。具体要求参见图纸及满足建设单位要求。 | t | 2.45 |  | 10236.08 | 25078.4
18 | 010606011001 | 钢板天沟 | 1、钢板天沟制作安装 | t | 0.69 |  | 4924.07 | 3397.61
|  | 门窗工程 | [5 empty] | 139519.8
19 | 011209002001 | 全玻（无框玻璃）幕墙 | 1、玻璃幕墙 2、具体做法参见图纸 | m2 | 233.69 |  | 590.55 | 138005.63
20 | 010805005001 | 全玻自由门 | 1、玻璃门 | 樘 | 1 |  | 1514.17 | 1514.17
|  | 楼地面装饰工程 | [5 empty] | 17774.92
21 | 011102003001 | 块料楼地面 | 1、10厚防滑地面砖,水泥浆擦缝 2、5厚1:1水泥细石砂浆结合层 3、聚氨酯二遍涂膜防水层,厚1.2 4、30厚C20细石混凝土找平层(卫生间、阳台兼找破,向地漏1%) 5、60厚C20混凝土 6、100厚碎石或碎砖夯实 | m2 | 155.62 |  | 114.22 | 17774.92
|  | 屋面及防水工程 | [5 empty] | 23589.48
本页小计 | [7 empty] | 185770.73
注：为计取规费等的使用，可在表中增设其中：“定额人工费”。
表—08
分部分项工程和单价措施项目清单与计价表
工程名称：建筑工程 | [5 empty] | 标段：沭阳县2024年农村人居环境整治综合提升奖补资金第二批村民活动中心、公厕改造提升、公交站台等建设项目（新河镇周圈村） |  |  | 第 5 页 共 7 页
序号 | 项目编码 | 项目名称 | 项目特征描述 | 计量单位 | 工程量 |  | 金额（元）
[7 empty] | 综合单价 | 综合合价 |  | 其中：暂估价
22 | 010901002001 | 型材屋面 | 1、面板:0.60mm厚镀铝锌钢板(颜色参见效果图)(暗扣连接,肋高≥41mm,有效板宽423mm,屈服强度≥550MPa) 2、防水透气膜:0.49mm闪蒸法非打孔聚乙烯透气膜 3、1.8厚聚氯乙烯防水卷材 4、保温:60mm厚玻璃丝棉岩棉板,外覆高强度聚丙烯膜;(燃烧性能A级,导热系数≤0.037w/m*k,不含甲醛和丙烯酸,获得十环认证,憎水率≥)98% 5、铝箔+不锈钢丝网 6、檩条,见结构图 | m2 | 192.52 |  | 122.53 | 23589.48
|  | 展厅 | [5 empty] | 62978.11
23 | 010807001001 | 更换金属窗 | 1、拆除原金属窗 2、重新安装金属窗，具体材质、样式与原金属窗相同 | m2 | 13.7 |  | 375.75 | 5147.78
本页小计 | [7 empty] | 28737.26
注：为计取规费等的使用，可在表中增设其中：“定额人工费”。
表—08
分部分项工程和单价措施项目清单与计价表
工程名称：建筑工程 | [5 empty] | 标段：沭阳县2024年农村人居环境整治综合提升奖补资金第二批村民活动中心、公厕改造提升、公交站台等建设项目（新河镇周圈村） |  |  | 第 6 页 共 7 页
序号 | 项目编码 | 项目名称 | 项目特征描述 | 计量单位 | 工程量 |  | 金额（元）
[7 empty] | 综合单价 | 综合合价 |  | 其中：暂估价
24 | 011608002001 | 铲除涂料面 | 1、铲除墙面腻子、涂料 2、含垃圾外运，运距自行考虑 | m2 | 178.2 |  | 4.47 | 796.55
25 | 011406001001 | 抹灰面油漆 | 1、内墙批腻子、刷乳胶漆个2遍 | m2 | 178.2 |  | 22.71 | 4046.92
26 | 011207001001 | 墙体文化 | 1、墙体文化，材质及样式以招标人认可为准 | m2 | 64.35 |  | 150 | 9652.5
27 | 011407001001 | 墙面喷刷涂料 | 1、铲除外墙涂料 2、喷涂真石漆 | m2 | 145.2 |  | 60.27 | 8751.2
28 | 011407002001 | 屋顶喷漆 | 1、屋顶喷漆 2、具体样式及标准由甲方确认 | m2 | 136.5 |  | 5.5 | 750.75
29 | 011102003002 | 块料楼地面 | 1、800*800干硬性水泥砂浆铺设地砖 | m2 | 58.5 |  | 114.22 | 6681.87
30 | 011302001001 | 吊顶天棚 | 1、石膏板吊顶 2、刷乳胶漆2遍 | m2 | 58.5 |  | 119.65 | 6999.53
31 | 010101001002 | 水电改造 | 1、电路改造 2、含配管、配线、开关、灯具等全部内容 | m2 | 58.5 |  | 20 | 1170
32 | 011501001001 | 长凳子 | 1、采购长凳子 2、具体要求由业主确认 | 个 | 2 |  | 650 | 1300
33 | 011501001002 | 短凳子 | 1、采购短凳子 2、具体要求由业主确认 | 个 | 1 |  | 300 | 300
34 | 011501001003 | 会议桌椅 | 1、会议桌椅 2、具体要求由业主确认 | 套 | 1 |  | 4000 | 4000
本页小计 | [7 empty] | 44449.32
注：为计取规费等的使用，可在表中增设其中：“定额人工费”。
表—08
分部分项工程和单价措施项目清单与计价表
工程名称：建筑工程 | [5 empty] | 标段：沭阳县2024年农村人居环境整治综合提升奖补资金第二批村民活动中心、公厕改造提升、公交站台等建设项目（新河镇周圈村） |  |  | 第 7 页 共 7 页
序号 | 项目编码 | 项目名称 | 项目特征描述 | 计量单位 | 工程量 |  | 金额（元）
[7 empty] | 综合单价 | 综合合价 |  | 其中：暂估价
35 | 030701003001 | 空调 | 1、3p柜式空调 2、具体要求由业主确认 | 台 | 2 |  | 3000 | 6000
36 | 010802001001 | 金属(塑钢）门 | 1、拆除原门 2、重新安装防盗门 | m2 | 14.16 |  | 429.45 | 6081.01
37 | 010401012001 | 门封堵 | 1、封堵门 2、含粉刷、油漆 | 个 | 1 |  | 500 | 500
38 | 010801001001 | 窗改门 | 1、窗改门 | 项 | 1 |  | 800 | 800
|  | 分部分项合计 | [5 empty] | 443803.63
|  | 措施项目 | [5 empty] | 20956.66
39 | 011701001001 | 综合脚手架 |  | m2 | 193 |  | 21.05 | 4062.65
40 | 011705001001 | 大型机械设备进出场及安拆 |  | 项 | 1 |  | 7311.5 | 7311.5
41 | 011702001001 | 基础 模板 |  | m2 | 25.33 |  | 86.81 | 2198.9
42 | 011702001002 | 基础 模板 |  | m2 | 32.52 |  | 73.57 | 2392.5
43 | 011702002001 | 矩形柱 模板 |  | m2 | 65.44 |  | 76.27 | 4991.11
|  | 单价措施合计 | [5 empty] | 20956.66
本页小计 | [7 empty] | 34337.67
合 计 | [7 empty] | 464760.29
注：为计取规费等的使用，可在表中增设其中：“定额人工费”。
表—08

## 表-11 总价措施项目清单与计价表【建筑工程】
总价措施项目清单与计价表
工程名称：建筑工程 |  |  |  | 标段：沭阳县2024年农村人居环境整治综合提升奖补资金第二批村民活动中心、公厕改造提升、公交站台等建设项目（新河镇周圈村） |  |  |  | 第 1 页 共 3 页
序号 | 项目编码 | 项目名称 | 基数说明 |  | 费率 (%) | 金额 (元) | 调整 费率(%) |  | 调整后 金额(元) | 备注
1 | 011707001001 | 安全文明施工费 |  |  |  | 15452.77
1.1 | 1.1 | 基本费 | 分部分项合计+技术措施项目合计-分部分项设备费-技术措施项目设备费 |  | 3.1 | 14047.97
1.2 | 1.2 | 增加费 | 分部分项合计+技术措施项目合计-分部分项设备费-技术措施项目设备费 |  | 0
1.3 | 1.3 | 扬尘污染防治增加费 | 分部分项合计+技术措施项目合计-分部分项设备费-技术措施项目设备费 |  | 0.31 | 1404.8
2 | 011707010001 | 按质论价 | 分部分项合计+技术措施项目合计-分部分项设备费-技术措施项目设备费 |  | 0
3 | 011707002001 | 夜间施工 | 分部分项合计+技术措施项目合计-分部分项设备费-技术措施项目设备费 |  | 0
4 | 011707003001 | 非夜间施工照明 | 分部分项合计+技术措施项目合计-分部分项设备费-技术措施项目设备费 |  | 0 |  |  |  |  | 在计取非夜间施工照明费时，建筑工程、仿古工程、修缮土建部分仅地下室（地宫）部分可计取；单独装饰、安装工程、园林绿化工程、修缮安装部分仅特殊施工部位内施工项目可计取
编制人（造价人员）： |  |  |  | 复核人（造价工程师）：
表-11
总价措施项目清单与计价表
工程名称：建筑工程 |  |  |  | 标段：沭阳县2024年农村人居环境整治综合提升奖补资金第二批村民活动中心、公厕改造提升、公交站台等建设项目（新河镇周圈村） |  |  |  | 第 2 页 共 3 页
序号 | 项目编码 | 项目名称 | 基数说明 |  | 费率 (%) | 金额 (元) | 调整 费率(%) |  | 调整后 金额(元) | 备注
5 | 011707004001 | 二次搬运 | 分部分项合计+技术措施项目合计-分部分项设备费-技术措施项目设备费 |  | 0
6 | 011707005001 | 冬雨季施工 | 分部分项合计+技术措施项目合计-分部分项设备费-技术措施项目设备费 |  | 0
7 | 011707006001 | 地上、地下设施、建筑物的临时保护设施 | 分部分项合计+技术措施项目合计-分部分项设备费-技术措施项目设备费 |  | 0
8 | 011707007001 | 已完工程及设备保护 | 分部分项合计+技术措施项目合计-分部分项设备费-技术措施项目设备费 |  | 0
9 | 011707008001 | 临时设施 | 分部分项合计+技术措施项目合计-分部分项设备费-技术措施项目设备费 |  | 0
10 | 011707009001 | 赶工措施 | 分部分项合计+技术措施项目合计-分部分项设备费-技术措施项目设备费 |  | 0
11 | 011707011001 | 住宅分户验收 | 分部分项合计+技术措施项目合计-分部分项设备费-技术措施项目设备费 |  | 0 |  |  |  |  | 在计取住宅分户验收时，大型土石方工程、桩基工程和地下室部分不计入计费基础
12 | 011707012001 | 建筑工人实名制 | 分部分项合计+技术措施项目合计-分部分项设备费-技术措施项目设备费 |  | 0.05 | 226.58 |  |  |  | 建筑工人实名制设备由建筑工人工资专用账户开户银行提
编制人（造价人员）： |  |  |  | 复核人（造价工程师）：
表-11
总价措施项目清单与计价表
工程名称：建筑工程 |  |  |  | 标段：沭阳县2024年农村人居环境整治综合提升奖补资金第二批村民活动中心、公厕改造提升、公交站台等建设项目（新河镇周圈村） |  |  |  | 第 3 页 共 3 页
序号 | 项目编码 | 项目名称 | 基数说明 |  | 费率 (%) | 金额 (元) | 调整 费率(%) |  | 调整后 金额(元) | 备注
供的，建筑工人实名制费用按表中费率乘以0.5系数计取
13 | 011707015001 | 智慧工地费用 | 分部分项合计+技术措施项目合计-分部分项设备费-技术措施项目设备费 |  | 0
14 | 011707013001 | 特殊施工降效 | 分部分项合计+技术措施项目合计-分部分项设备费-技术措施项目设备费 |  | 0
15 | 011707014001 | 协管费 | 分部分项合计+技术措施项目合计-分部分项设备费-技术措施项目设备费 |  | 0
合 计 | [5 empty] | 15679.35
编制人（造价人员）： |  |  |  | 复核人（造价工程师）：
表-11

## 表-13 规费、税金项目清单与计价表【建筑工程】
规费、税金项目清单与计价表
工程名称：建筑工程 |  |  | 标段：沭阳县2024年农村人居环境整治综合提升奖补资金第二批村民活动中心、公厕改造提升、公交站台等建设项目（新河镇周圈村） |  | 第 1 页 共 1 页
序号 | 项目名称 | 计算基础 |  | 计算基数 |  | 计算费率 (%) | 金额(元)
1 | 规费 | 社会保险费+住房公积金+环境保护税 |  |  |  |  | 17487.72
1.1 | 社会保险费 | 分部分项工程+措施项目+其他项目-分部分项设备费-技术措施项目设备费 |  | 468839.64 |  | 3.2 | 15002.87
1.2 | 住房公积金 | 分部分项工程+措施项目+其他项目-分部分项设备费-技术措施项目设备费 |  | 468839.64 |  | 0.53 | 2484.85
1.3 | 环境保护税 | 分部分项工程+措施项目+其他项目-分部分项设备费-技术措施项目设备费 |  | 468839.64 |  | 0
2 | 税金 | 分部分项工程+措施项目+其他项目+规费-(甲供材料费+甲供主材费+甲供设备费)/1.01 |  | 497927.36 |  | 9 | 44813.46
合 计 | [6 empty] | 62301.18
表—13

## 表-04 单位工程招标控制价汇总表【安装工程】
单位工程招标控制价汇总表
工程名称：安装工程 |  | 标段：沭阳县2024年农村人居环境整治综合提升奖补资金第二批村民活动中心、公厕改造提升、公交站台等建设项目（新河镇周圈村） |  | 第 1 页 共 1 页
序号 | 汇总内容 |  | 金额:(元) |  | 其中：暂估价(元)
1 | 分部分项工程 |  | 16003.21
1.1 | 人工费 |  | 4353.82
1.2 | 材料费 |  | 8938.41
1.3 | 施工机具使用费 |  | 360.08
1.4 | 企业管理费 |  | 1742.75
1.5 | 利润 |  | 608.14
2 | 措施项目 |  | 482.17
2.1 | 单价措施项目费 |  | 200.23
2.2 | 总价措施项目费 |  | 281.94
2.2.1 | 其中：安全文明施工措施费 |  | 277.08
3 | 其他项目 |  |  |  | －
3.1 | 其中：暂列金额 |  |  |  | －
3.2 | 其中：专业工程暂估价 |  |  |  | －
3.3 | 其中：计日工 |  |  |  | －
3.4 | 其中：总承包服务费 |  |  |  | －
4 | 规费 |  | 464.89 |  | －
5 | 税金 |  | 1525.52 |  | －
招标控制价合计=1+2+3+4+5-甲供材料费_含设备/1.01 |  |  | 18,475.79 |  | 0
表—04

## 表-08 分部分项工程和单价措施项目清单与计价表【安装工程】
分部分项工程和单价措施项目清单与计价表
工程名称：安装工程 | [5 empty] | 标段：沭阳县2024年农村人居环境整治综合提升奖补资金第二批村民活动中心、公厕改造提升、公交站台等建设项目（新河镇周圈村） |  |  | 第 1 页 共 4 页
序号 | 项目编码 | 项目名称 | 项目特征描述 | 计量单位 | 工程量 |  | 金额（元）
[7 empty] | 综合单价 | 综合合价 |  | 其中：暂估价
|  | 强电系统 | [5 empty] | 10148.95
1 | 030404017001 | 配电箱 | 1、名称：配电箱 2、型号：AL 3、端子板外部接线材质、规格：含端子外部接线 4、安装方式：挂墙明装 5、其他：具体参数详见图纸 | 台 | 1 |  | 1825.11 | 1825.11
2 | 030411001001 | 配管 | 1.名称：砖、混凝土结构暗配钢管DN50（就近引入，暂定量） | m | 50 |  | 47.86 | 2393
3 | 030411001002 | 配管 | 砖、混凝土结构暗配紧定式镀锌电线管DN20 | m | 92.3 |  | 9.39 | 866.7
4 | 030411004001 | 配线 | 1.名称：管内穿照明线路铜芯BV2.5mm2 | m | 224.5 |  | 3.25 | 729.63
5 | 030411004002 | 配线 | 1.名称：管内穿动力线路(铜芯)4mm2 | m | 54.7 |  | 3.68 | 201.3
6 | 030408001001 | 电力电缆 | 1.名称：铜芯电力电缆敷设YJV-4*16（就近引入，暂定量） | m | 50 |  | 55.25 | 2762.5
7 | 030412005001 | 荧光灯 | 1.名称：吸顶式双管荧光灯安装 | 套 | 12 |  | 89.94 | 1079.28
8 | 030404034001 | 照明开关 | 1.名称：单联扳式暗开关安装(单控) | 个 | 1 |  | 15.47 | 15.47
9 | 030404035001 | 插座 | 1.名称：普通五孔插座 | 个 | 4 |  | 20.36 | 81.44
本页小计 | [7 empty] | 9954.43
注：为计取规费等的使用，可在表中增设其中：“定额人工费”。
表—08
分部分项工程和单价措施项目清单与计价表
工程名称：安装工程 | [5 empty] | 标段：沭阳县2024年农村人居环境整治综合提升奖补资金第二批村民活动中心、公厕改造提升、公交站台等建设项目（新河镇周圈村） |  |  | 第 2 页 共 4 页
序号 | 项目编码 | 项目名称 | 项目特征描述 | 计量单位 | 工程量 |  | 金额（元）
[7 empty] | 综合单价 | 综合合价 |  | 其中：暂估价
10 | 030404035002 | 插座 | 1.名称：柜式空调插座 | 个 | 2 |  | 19.32 | 38.64
11 | 030411006001 | 接线盒 | 1.名称：开关盒暗装 | 个 | 1 |  | 7.56 | 7.56
12 | 030411006002 | 接线盒 | 1.名称：开关盒暗装（钢制） | 个 | 18 |  | 8.24 | 148.32
|  | 防雷接地系统 | [5 empty] | 3591.83
13 | 030409002001 | 接地母线 | 1.名称:户内接地母线敷设40*4不锈钢扁钢 | m | 2 |  | 39.62 | 79.24
14 | 030409008001 | 等电位端子箱、测试板 | 1.名称:总等电位联结端子箱 | 台 | 1 |  | 315.26 | 315.26
15 | 030409003001 | 避雷引下线 | 避雷利用建筑物主筋引下敷设 | m | 44 |  | 23.13 | 1017.72
16 | 030409003002 | 避雷引下线 | 焊接点 | 处 | 10 |  | 51.34 | 513.4
17 | 030409004001 | 均压环 | 避雷网安装利用圈梁钢筋均压环敷设 | m | 82 |  | 8.7 | 713.4
18 | 030414011001 | 接地装置 | 接地网系统装置调试 | 系统 | 1 |  | 952.81 | 952.81
|  | 弱电系统 | [5 empty] | 254.35
19 | 030411001003 | 配管 | 1.名称：砖、混凝土结构暗配钢管DN20 | m | 12.2 |  | 18.34 | 223.75
20 | 030502012001 | 信息插座 | 1.名称：网络插座 | 个 | 1 |  | 22.36 | 22.36
21 | 030411006003 | 接线盒 | 1.名称：开关盒暗装（钢制） | 个 | 1 |  | 8.24 | 8.24
|  | 给排水系统 | [5 empty] | 2008.08
本页小计 | [7 empty] | 4040.7
注：为计取规费等的使用，可在表中增设其中：“定额人工费”。
表—08
分部分项工程和单价措施项目清单与计价表
工程名称：安装工程 | [5 empty] | 标段：沭阳县2024年农村人居环境整治综合提升奖补资金第二批村民活动中心、公厕改造提升、公交站台等建设项目（新河镇周圈村） |  |  | 第 3 页 共 4 页
序号 | 项目编码 | 项目名称 | 项目特征描述 | 计量单位 | 工程量 |  | 金额（元）
[7 empty] | 综合单价 | 综合合价 |  | 其中：暂估价
22 | 031001006001 | 塑料管 | 1.安装部位（室内、室外）：室内； 2.输送介质（给水、排水、热媒体、燃气、雨水）：冷给水； 3.材质：PP-R管； 4.规格：DE20（含管件安装）； 5.连接方式：热溶、电溶连接； 6.管道冲洗消毒及压力试验； | m | 3.3 |  | 21.45 | 70.79
23 | 031001006002 | 塑料管 | 1、名称：室内承插塑料排水管(零件粘接) DN50 | m | 3.3 |  | 40.1 | 132.33
24 | 031003001001 | 螺纹阀门 | 1.名称：止回阀 2.规格：DE20 | 个 | 1 |  | 38.91 | 38.91
25 | 031003013001 | 水表 | 1.名称：水表 2.规格：DE20 | 组 | 1 |  | 199.24 | 199.24
26 | 031003001002 | 螺纹阀门 | 1.名称：截止阀 2.规格：DE20 | 个 | 1 |  | 34.01 | 34.01
27 | 010401011001 | 水表井 | 1.名称：水表井（含井盖、井座） | 座 | 1 |  | 450 | 450
28 | 030901013001 | 灭火器 | 1.放置式灭火器MF/ABC4 | 具 | 8 |  | 135.35 | 1082.8
|  | 分部分项合计 | [5 empty] | 16003.21
|  | 措施项目 | [5 empty] | 200.23
29 | 031301017001 | 脚手架搭拆 |  | 项 | 1 |  | 200.23 | 200.23
|  | 单价措施合计 | [5 empty] | 200.23
本页小计 | [7 empty] | 2208.31
注：为计取规费等的使用，可在表中增设其中：“定额人工费”。
表—08
分部分项工程和单价措施项目清单与计价表
工程名称：安装工程 | [5 empty] | 标段：沭阳县2024年农村人居环境整治综合提升奖补资金第二批村民活动中心、公厕改造提升、公交站台等建设项目（新河镇周圈村） |  |  | 第 4 页 共 4 页
合 计 | [7 empty] | 16203.44
注：为计取规费等的使用，可在表中增设其中：“定额人工费”。
表—08

## 表-11 总价措施项目清单与计价表【安装工程】
总价措施项目清单与计价表
工程名称：安装工程 |  |  |  | 标段：沭阳县2024年农村人居环境整治综合提升奖补资金第二批村民活动中心、公厕改造提升、公交站台等建设项目（新河镇周圈村） |  |  |  | 第 1 页 共 3 页
序号 | 项目编码 | 项目名称 | 基数说明 |  | 费率 (%) | 金额 (元) | 调整 费率(%) |  | 调整后 金额(元) | 备注
1 | 031302001001 | 安全文明施工费 |  |  |  | 277.08
1.1 | 1.1 | 基本费 | 分部分项合计+技术措施项目合计-分部分项设备费-技术措施项目设备费 |  | 1.5 | 243.05
1.2 | 1.2 | 增加费 | 分部分项合计+技术措施项目合计-分部分项设备费-技术措施项目设备费 |  | 0
1.3 | 1.3 | 扬尘污染防治增加费 | 分部分项合计+技术措施项目合计-分部分项设备费-技术措施项目设备费 |  | 0.21 | 34.03
2 | 031302010001 | 按质论价 | 分部分项合计+技术措施项目合计-分部分项设备费-技术措施项目设备费 |  | 0
3 | 031302002001 | 夜间施工 | 分部分项合计+技术措施项目合计-分部分项设备费-技术措施项目设备费 |  | 0
4 | 031302003001 | 非夜间施工照明 | 分部分项合计+技术措施项目合计-分部分项设备费-技术措施项目设备费 |  | 0 |  |  |  |  | 在计取非夜间施工照明费时，建筑工程、仿古工程、修缮土建部分仅地下室（地宫）部分可计取；单独装饰、安装工程、园林绿化工程、修缮安装部分仅特殊施工部位内施工项目可计取
编制人（造价人员）： |  |  |  | 复核人（造价工程师）：
表-11
总价措施项目清单与计价表
工程名称：安装工程 |  |  |  | 标段：沭阳县2024年农村人居环境整治综合提升奖补资金第二批村民活动中心、公厕改造提升、公交站台等建设项目（新河镇周圈村） |  |  |  | 第 2 页 共 3 页
序号 | 项目编码 | 项目名称 | 基数说明 |  | 费率 (%) | 金额 (元) | 调整 费率(%) |  | 调整后 金额(元) | 备注
5 | 031302004001 | 二次搬运 | 分部分项合计+技术措施项目合计-分部分项设备费-技术措施项目设备费 |  | 0
6 | 031302005001 | 冬雨季施工 | 分部分项合计+技术措施项目合计-分部分项设备费-技术措施项目设备费 |  | 0
7 | 031302006001 | 已完工程及设备保护 | 分部分项合计+技术措施项目合计-分部分项设备费-技术措施项目设备费 |  | 0
8 | 031302008001 | 临时设施 | 分部分项合计+技术措施项目合计-分部分项设备费-技术措施项目设备费 |  | 0
9 | 031302009001 | 赶工措施 | 分部分项合计+技术措施项目合计-分部分项设备费-技术措施项目设备费 |  | 0
10 | 031302011001 | 住宅分户验收 | 分部分项合计+技术措施项目合计-分部分项设备费-技术措施项目设备费 |  | 0 |  |  |  |  | 在计取住宅分户验收时，大型土石方工程、桩基工程和地下室部分不计入计费基础
11 | 031302012001 | 建筑工人实名制 | 分部分项合计+技术措施项目合计-分部分项设备费-技术措施项目设备费 |  | 0.03 | 4.86 |  |  |  | 建筑工人实名制设备由建筑工人工资专用账户开户银行提供的，建筑工人实名制费用按表中费率乘以0.5系数计
编制人（造价人员）： |  |  |  | 复核人（造价工程师）：
表-11
总价措施项目清单与计价表
工程名称：安装工程 |  |  |  | 标段：沭阳县2024年农村人居环境整治综合提升奖补资金第二批村民活动中心、公厕改造提升、公交站台等建设项目（新河镇周圈村） |  |  |  | 第 3 页 共 3 页
序号 | 项目编码 | 项目名称 | 基数说明 |  | 费率 (%) | 金额 (元) | 调整 费率(%) |  | 调整后 金额(元) | 备注
取
12 | 031302015001 | 智慧工地费用 | 分部分项合计+技术措施项目合计-分部分项设备费-技术措施项目设备费 |  | 0
13 | 031302013001 | 特殊施工降效 | 分部分项合计+技术措施项目合计-分部分项设备费-技术措施项目设备费 |  | 0
14 | 031302014001 | 协管费 | 分部分项合计+技术措施项目合计-分部分项设备费-技术措施项目设备费 |  | 0
合 计 | [5 empty] | 281.94
编制人（造价人员）： |  |  |  | 复核人（造价工程师）：
表-11

## 表-13 规费、税金项目清单与计价表【安装工程】
规费、税金项目清单与计价表
工程名称：安装工程 |  |  | 标段：沭阳县2024年农村人居环境整治综合提升奖补资金第二批村民活动中心、公厕改造提升、公交站台等建设项目（新河镇周圈村） |  | 第 1 页 共 1 页
序号 | 项目名称 | 计算基础 |  | 计算基数 |  | 计算费率 (%) | 金额(元)
1 | 规费 | 社会保险费+住房公积金+环境保护税 |  |  |  |  | 464.89
1.1 | 社会保险费 | 分部分项工程+措施项目+其他项目-分部分项设备费-技术措施项目设备费 |  | 16485.38 |  | 2.4 | 395.65
1.2 | 住房公积金 | 分部分项工程+措施项目+其他项目-分部分项设备费-技术措施项目设备费 |  | 16485.38 |  | 0.42 | 69.24
1.3 | 环境保护税 | 分部分项工程+措施项目+其他项目-分部分项设备费-技术措施项目设备费 |  | 16485.38 |  | 0
2 | 税金 | 分部分项工程+措施项目+其他项目+规费-(甲供材料费+甲供主材费+甲供设备费)/1.01 |  | 16950.27 |  | 9 | 1525.52
合 计 | [6 empty] | 1990.41
表—13

## 表-04 单位工程招标控制价汇总表【房修建筑】
单位工程招标控制价汇总表
工程名称：房修建筑 |  | 标段：沭阳县2024年农村人居环境整治综合提升奖补资金第二批村民活动中心、公厕改造提升、公交站台等建设项目（新河镇周圈村） |  | 第 1 页 共 1 页
序号 | 汇总内容 |  | 金额:(元) |  | 其中：暂估价(元)
1 | 分部分项工程 |  | 85504.7
1.1 | 人工费 |  | 14525.29
1.2 | 材料费 |  | 64397.28
1.3 | 施工机具使用费 |  | 770.96
1.4 | 企业管理费 |  | 3976.96
1.5 | 利润 |  | 1834.21
2 | 措施项目 |  | 12506.58
2.1 | 单价措施项目费 |  | 10811.42
2.2 | 总价措施项目费 |  | 1695.16
2.2.1 | 其中：安全文明施工措施费 |  | 1647
3 | 其他项目 |  |  |  | －
3.1 | 其中：暂列金额 |  |  |  | －
3.2 | 其中：专业工程暂估价 |  |  |  | －
3.3 | 其中：计日工 |  |  |  | －
3.4 | 其中：总承包服务费 |  |  |  | －
4 | 规费 |  | 4381.11 |  | －
5 | 税金 |  | 9215.32 |  | －
招标控制价合计=1+2+3+4+5-甲供材料费_含设备/1.01 |  |  | 111,607.71 |  | 0
表—04

## 表-08 分部分项工程和单价措施项目清单与计价表【房修建筑】
分部分项工程和单价措施项目清单与计价表
工程名称：房修建筑 | [5 empty] | 标段：沭阳县2024年农村人居环境整治综合提升奖补资金第二批村民活动中心、公厕改造提升、公交站台等建设项目（新河镇周圈村） |  |  | 第 1 页 共 3 页
序号 | 项目编码 | 项目名称 | 项目特征描述 | 计量单位 | 工程量 |  | 金额（元）
[7 empty] | 综合单价 | 综合合价 |  | 其中：暂估价
|  | 拆除 | [5 empty] | 8419.24
1 | 011605002001 | 立面块料拆除 | 1、铲除外墙瓷砖及基层 2、含垃圾外运，运距自行考虑 | m2 | 265.2 |  | 27.48 | 7287.7
2 | 011601001001 | 拆除蹲坑 | 1、拆除蹲坑 2、含垃圾外运，运距自行考虑 | m | 12.6 |  | 19.68 | 247.97
3 | 011606002001 | 拆除隔断 | 1、拆除隔断 2、含垃圾外运，运距自行考虑 | m2 | 28.26 |  | 11.93 | 337.14
4 | 011610002001 | 金属门窗拆除 | 1、拆除百叶窗 2、含垃圾外运，运距自行考虑 | m2 | 9 |  | 6.52 | 58.68
5 | 011610002002 | 玻璃门拆除 | 1、玻璃门拆除 2、含垃圾外运，运距自行考虑 | 樘 | 3 |  | 37.26 | 111.78
6 | 011607002001 | 瓦屋面拆除 | 1、瓦屋面拆除 2、含垃圾外运，运距自行考虑 | m2 | 83.18 |  | 4.52 | 375.97
|  | 装修工程 | [5 empty] | 57165.46
7 | 011201001001 | 墙面一般抹灰 | 1、10厚 M7.5砂浆抹平 2、15厚M7.5砂浆打底扫毛 3、专用界面剂一道甩毛 | m2 | 265.2 |  | 34.27 | 9088.4
8 | 011407001001 | 墙面喷刷涂料 | 1、外墙真石漆，具体分隔、颜色由业主确认 | m2 | 265.2 |  | 58.68 | 15561.94
本页小计 | [7 empty] | 33069.58
注：为计取规费等的使用，可在表中增设其中：“定额人工费”。
表—08
分部分项工程和单价措施项目清单与计价表
工程名称：房修建筑 | [5 empty] | 标段：沭阳县2024年农村人居环境整治综合提升奖补资金第二批村民活动中心、公厕改造提升、公交站台等建设项目（新河镇周圈村） |  |  | 第 2 页 共 3 页
序号 | 项目编码 | 项目名称 | 项目特征描述 | 计量单位 | 工程量 |  | 金额（元）
[7 empty] | 综合单价 | 综合合价 |  | 其中：暂估价
9 | 010401012001 | 新建蹲坑 | 1、新砌蹲坑，宽1.5米，含砌体、粉刷、防水、地面砖等全部内容 | m | 12.6 |  | 750 | 9450
10 | 011210005001 | 成品隔断 | 1、成品隔断 | m2 | 28.26 |  | 219.58 | 6205.33
11 | 010807003001 | 金属百叶窗 | 1、铝合金窗 百页窗安装 | m2 | 9 |  | 265.46 | 2389.14
12 | 010801001001 | 木质门 | 1、成品购置木质门 | 樘 | 2 |  | 1100 | 2200
13 | 010802004001 | 防盗门 | 1、成品采购防盗门 2、具体样式由业主指定 | 樘 | 1 |  | 2200 | 2200
14 | 010901001001 | 瓦屋面 | 1、维修瓦屋面 2、含防水层 | m2 | 83.18 |  | 60.96 | 5070.65
15 | 011102003001 | 块料楼地面 | 1、损坏部分块料修补，含拆除、重新铺设 2、样式与现状必须一致 | 项 | 1 |  | 5000 | 5000
|  | 景墙 | [5 empty] | 19920
16 | 010401012002 | 景墙 | 1、新建景墙、含挖填土、基础、墙体、粉刷、钢筋混凝土、镀锌钢板、字体等图纸内全部内容 | m | 12 |  | 1660 | 19920
|  | 分部分项合计 | [5 empty] | 85504.7
|  | 措施项目 | [5 empty] | 10811.42
17 | 011705001001 | 大型机械设备进出场及安拆 |  | 项 | 1 |  | 7311.42 | 7311.42
18 | 011701001001 | 综合脚手架 |  | 项 | 1 |  | 3500 | 3500
|  | 单价措施合计 | [5 empty] | 10811.42
本页小计 | [7 empty] | 63246.54
注：为计取规费等的使用，可在表中增设其中：“定额人工费”。
表—08
分部分项工程和单价措施项目清单与计价表
工程名称：房修建筑 | [5 empty] | 标段：沭阳县2024年农村人居环境整治综合提升奖补资金第二批村民活动中心、公厕改造提升、公交站台等建设项目（新河镇周圈村） |  |  | 第 3 页 共 3 页
合 计 | [7 empty] | 96316.12
注：为计取规费等的使用，可在表中增设其中：“定额人工费”。
表—08

## 表-11 总价措施项目清单与计价表【房修建筑】
总价措施项目清单与计价表
工程名称：房修建筑 |  |  |  | 标段：沭阳县2024年农村人居环境整治综合提升奖补资金第二批村民活动中心、公厕改造提升、公交站台等建设项目（新河镇周圈村） |  |  |  | 第 1 页 共 2 页
序号 | 项目编码 | 项目名称 | 基数说明 |  | 费率 (%) | 金额 (元) | 调整 费率(%) |  | 调整后 金额(元) | 备注
1 | 011707001001 | 安全文明施工费 |  |  |  | 1647
1.1 | 1.1 | 基本费 | 分部分项合计+技术措施项目合计-分部分项设备费-技术措施项目设备费 |  | 1.5 | 1444.74
1.2 | 1.2 | 增加费 | 分部分项合计+技术措施项目合计-分部分项设备费-技术措施项目设备费 |  | 0
1.3 | 1.3 | 扬尘污染防治增加费 | 分部分项合计+技术措施项目合计-分部分项设备费-技术措施项目设备费 |  | 0.21 | 202.26
2 | 011707010001 | 按质论价 | 分部分项合计+技术措施项目合计-分部分项设备费-技术措施项目设备费 |  | 0
3 | 011707002001 | 夜间施工 | 分部分项合计+技术措施项目合计-分部分项设备费-技术措施项目设备费 |  | 0
4 | 011707003001 | 非夜间施工照明 | 分部分项合计+技术措施项目合计-分部分项设备费-技术措施项目设备费 |  | 0
5 | 011707004001 | 二次搬运 | 分部分项合计+技术措施项目合计-分部分项设备费-技术措施项目设备费 |  | 0
6 | 011707005001 | 冬雨季施工 | 分部分项合计+技术措施项目合计-分部分项设备费-技术措施项目设备费 |  | 0
7 | 011707006001 | 地上、地下设施、建 | 分部分项合计+技 |  | 0
编制人（造价人员）： |  |  |  | 复核人（造价工程师）：
表-11
总价措施项目清单与计价表
工程名称：房修建筑 |  |  |  | 标段：沭阳县2024年农村人居环境整治综合提升奖补资金第二批村民活动中心、公厕改造提升、公交站台等建设项目（新河镇周圈村） |  |  |  | 第 2 页 共 2 页
序号 | 项目编码 | 项目名称 | 基数说明 |  | 费率 (%) | 金额 (元) | 调整 费率(%) |  | 调整后 金额(元) | 备注
|  | 筑物的临时保护设施 | 术措施项目合计-分部分项设备费-技术措施项目设备费
8 | 011707007001 | 已完工程及设备保护 | 分部分项合计+技术措施项目合计-分部分项设备费-技术措施项目设备费 |  | 0
9 | 011707008001 | 临时设施 | 分部分项合计+技术措施项目合计-分部分项设备费-技术措施项目设备费 |  | 0
10 | 011707009001 | 赶工措施 | 分部分项合计+技术措施项目合计-分部分项设备费-技术措施项目设备费 |  | 0
11 | 011707011001 | 建筑工人实名制 | 分部分项合计+技术措施项目合计-分部分项设备费-技术措施项目设备费 |  | 0.05 | 48.16
12 | 011707013001 | 特殊施工降效 | 分部分项合计+技术措施项目合计-分部分项设备费-技术措施项目设备费 |  | 0
13 | 011707014001 | 协管费 | 分部分项合计+技术措施项目合计-分部分项设备费-技术措施项目设备费 |  | 0
14 | 011707015001 | 智慧工地费用 | 分部分项合计+技术措施项目合计-分部分项设备费-技术措施项目设备费 |  | 0
合 计 | [5 empty] | 1695.16
编制人（造价人员）： |  |  |  | 复核人（造价工程师）：
表-11

## 表-13 规费、税金项目清单与计价表【房修建筑】
规费、税金项目清单与计价表
工程名称：房修建筑 |  |  | 标段：沭阳县2024年农村人居环境整治综合提升奖补资金第二批村民活动中心、公厕改造提升、公交站台等建设项目（新河镇周圈村） |  | 第 1 页 共 1 页
序号 | 项目名称 | 计算基础 |  | 计算基数 |  | 计算费率 (%) | 金额(元)
1 | 规费 | 社会保险费+住房公积金+环境保护税 |  |  |  |  | 4381.11
1.1 | 社会保险费 | 分部分项工程+措施项目+其他项目-分部分项设备费-技术措施项目设备费 |  | 98011.28 |  | 3.8 | 3724.43
1.2 | 住房公积金 | 分部分项工程+措施项目+其他项目-分部分项设备费-技术措施项目设备费 |  | 98011.28 |  | 0.67 | 656.68
1.3 | 环境保护税 | 分部分项工程+措施项目+其他项目-分部分项设备费-技术措施项目设备费 |  | 98011.28 |  | 0
2 | 税金 | 分部分项工程+措施项目+其他项目+规费-(甲供材料费+甲供主材费+甲供设备费)/1.01 |  | 102392.39 |  | 9 | 9215.32
合 计 | [6 empty] | 13596.43
表—13

## 表-04 单位工程招标控制价汇总表【安装工程】_1
单位工程招标控制价汇总表
工程名称：安装工程 |  | 标段：沭阳县2024年农村人居环境整治综合提升奖补资金第二批村民活动中心、公厕改造提升、公交站台等建设项目（新河镇周圈村） |  | 第 1 页 共 1 页
序号 | 汇总内容 |  | 金额:(元) |  | 其中：暂估价(元)
1 | 分部分项工程 |  | 24585.72
1.1 | 人工费 |  | 3393.77
1.2 | 材料费 |  | 19351.63
1.3 | 施工机具使用费 |  | 7.52
1.4 | 企业管理费 |  | 1357.55
1.5 | 利润 |  | 475.25
2 | 措施项目 |  | 625.55
2.1 | 单价措施项目费 |  | 189.5
2.2 | 总价措施项目费 |  | 436.05
2.2.1 | 其中：安全文明施工措施费 |  | 423.66
3 | 其他项目 |  |  |  | －
3.1 | 其中：暂列金额 |  |  |  | －
3.2 | 其中：专业工程暂估价 |  |  |  | －
3.3 | 其中：计日工 |  |  |  | －
3.4 | 其中：总承包服务费 |  |  |  | －
4 | 规费 |  | 710.96 |  | －
5 | 税金 |  | 2333 |  | －
招标控制价合计=1+2+3+4+5-甲供材料费_含设备/1.01 |  |  | 28,255.23 |  | 0
表—04

## 表-08 分部分项工程和单价措施项目清单与计价表【安装工程_1
分部分项工程和单价措施项目清单与计价表
工程名称：安装工程 | [5 empty] | 标段：沭阳县2024年农村人居环境整治综合提升奖补资金第二批村民活动中心、公厕改造提升、公交站台等建设项目（新河镇周圈村） |  |  | 第 1 页 共 2 页
序号 | 项目编码 | 项目名称 | 项目特征描述 | 计量单位 | 工程量 |  | 金额（元）
[7 empty] | 综合单价 | 综合合价 |  | 其中：暂估价
|  | 改造 | [5 empty] | 24585.72
1 | 031004006001 | 大便器 | 坐式大便器 | 组 | 2 |  | 509.8 | 1019.6
2 | 031004006002 | 大便器 | 蹲式大便器 配套采用延时自闭式冲洗阀 | 组 | 9 |  | 306.32 | 2756.88
3 | 031004009001 | 烘手器 | 烘手器 | 个 | 2 |  | 45.96 | 91.92
4 | 031004003001 | 洗脸盆 | 更换洗脸盆配件（含水嘴、角阀、金属软管、下水口等） | 组 | 5 |  | 320.08 | 1600.4
5 | 031004004001 | 洗涤盆 | 拖把池，含水龙头 | 组 | 2 |  | 164.17 | 328.34
6 | 031004007001 | 小便器 | 感应式立式小便器 | 组 | 4 |  | 616.3 | 2465.2
7 | 030412001001 | 普通灯具 | 吸顶节能灯 | 套 | 6 |  | 59.79 | 358.74
8 | 031001006001 | 塑料管 | 1、名称：室内承插塑料排水管(零件粘接) DN150 | m | 35 |  | 87.06 | 3047.1
9 | 031001006002 | 塑料管 | 1、名称：室内承插塑料排水管(零件粘接) DN110 | m | 12 |  | 58.17 | 698.04
10 | 030404034001 | 照明开关 | 双联扳式暗开关安装(单控) | 个 | 2 |  | 17.07 | 34.14
11 | 030404033001 | 风扇 | 轴流排气扇 | 台 | 2 |  | 78.48 | 156.96
12 | 010507006001 | 化粪池、检查井 | 玻璃钢化粪池，有效容积18立方，含挖填土 | 座 | 1 |  | 7500 | 7500
13 | 011505008001 | 卫生纸盒 | 卫生纸盒 | 个 | 1 |  | 35 | 35
14 | 030109001001 | 给水泵 | 给水泵 | 台 | 1 |  | 3693.4 | 3693.4
15 | 030113021001 | 稳压罐 | 稳压罐 | 台 | 1 |  | 800 | 800
|  | 分部分项合计 | [5 empty] | 24585.72
本页小计 | [7 empty] | 24585.72
注：为计取规费等的使用，可在表中增设其中：“定额人工费”。
表—08
分部分项工程和单价措施项目清单与计价表
工程名称：安装工程 | [5 empty] | 标段：沭阳县2024年农村人居环境整治综合提升奖补资金第二批村民活动中心、公厕改造提升、公交站台等建设项目（新河镇周圈村） |  |  | 第 2 页 共 2 页
序号 | 项目编码 | 项目名称 | 项目特征描述 | 计量单位 | 工程量 |  | 金额（元）
[7 empty] | 综合单价 | 综合合价 |  | 其中：暂估价
|  | 措施项目 | [5 empty] | 189.5
16 | 031301017001 | 脚手架搭拆 |  | 项 | 1 |  | 189.5 | 189.5
|  | 单价措施合计 | [5 empty] | 189.5
本页小计 | [7 empty] | 189.5
合 计 | [7 empty] | 24775.22
注：为计取规费等的使用，可在表中增设其中：“定额人工费”。
表—08

## 表-11 总价措施项目清单与计价表【安装工程】_1
总价措施项目清单与计价表
工程名称：安装工程 |  |  |  | 标段：沭阳县2024年农村人居环境整治综合提升奖补资金第二批村民活动中心、公厕改造提升、公交站台等建设项目（新河镇周圈村） |  |  |  | 第 1 页 共 3 页
序号 | 项目编码 | 项目名称 | 基数说明 |  | 费率 (%) | 金额 (元) | 调整 费率(%) |  | 调整后 金额(元) | 备注
1 | 031302001001 | 安全文明施工费 |  |  |  | 423.66
1.1 | 1.1 | 基本费 | 分部分项合计+技术措施项目合计-分部分项设备费-技术措施项目设备费 |  | 1.5 | 371.63
1.2 | 1.2 | 增加费 | 分部分项合计+技术措施项目合计-分部分项设备费-技术措施项目设备费 |  | 0
1.3 | 1.3 | 扬尘污染防治增加费 | 分部分项合计+技术措施项目合计-分部分项设备费-技术措施项目设备费 |  | 0.21 | 52.03
2 | 031302010001 | 按质论价 | 分部分项合计+技术措施项目合计-分部分项设备费-技术措施项目设备费 |  | 0
3 | 031302002001 | 夜间施工 | 分部分项合计+技术措施项目合计-分部分项设备费-技术措施项目设备费 |  | 0
4 | 031302003001 | 非夜间施工照明 | 分部分项合计+技术措施项目合计-分部分项设备费-技术措施项目设备费 |  | 0 |  |  |  |  | 在计取非夜间施工照明费时，建筑工程、仿古工程、修缮土建部分仅地下室（地宫）部分可计取；单独装饰、安装工程、园林绿化工程、修缮安装部分仅特殊施工部位内施工项目可计取
编制人（造价人员）： |  |  |  | 复核人（造价工程师）：
表-11
总价措施项目清单与计价表
工程名称：安装工程 |  |  |  | 标段：沭阳县2024年农村人居环境整治综合提升奖补资金第二批村民活动中心、公厕改造提升、公交站台等建设项目（新河镇周圈村） |  |  |  | 第 2 页 共 3 页
序号 | 项目编码 | 项目名称 | 基数说明 |  | 费率 (%) | 金额 (元) | 调整 费率(%) |  | 调整后 金额(元) | 备注
5 | 031302004001 | 二次搬运 | 分部分项合计+技术措施项目合计-分部分项设备费-技术措施项目设备费 |  | 0
6 | 031302005001 | 冬雨季施工 | 分部分项合计+技术措施项目合计-分部分项设备费-技术措施项目设备费 |  | 0
7 | 031302006001 | 已完工程及设备保护 | 分部分项合计+技术措施项目合计-分部分项设备费-技术措施项目设备费 |  | 0
8 | 031302008001 | 临时设施 | 分部分项合计+技术措施项目合计-分部分项设备费-技术措施项目设备费 |  | 0
9 | 031302009001 | 赶工措施 | 分部分项合计+技术措施项目合计-分部分项设备费-技术措施项目设备费 |  | 0
10 | 031302011001 | 住宅分户验收 | 分部分项合计+技术措施项目合计-分部分项设备费-技术措施项目设备费 |  | 0 |  |  |  |  | 在计取住宅分户验收时，大型土石方工程、桩基工程和地下室部分不计入计费基础
11 | 031302012001 | 建筑工人实名制 | 分部分项合计+技术措施项目合计-分部分项设备费-技术措施项目设备费 |  | 0.05 | 12.39 |  |  |  | 建筑工人实名制设备由建筑工人工资专用账户开户银行提供的，建筑工人实名制费用按表中费率乘以0.5系数计
编制人（造价人员）： |  |  |  | 复核人（造价工程师）：
表-11
总价措施项目清单与计价表
工程名称：安装工程 |  |  |  | 标段：沭阳县2024年农村人居环境整治综合提升奖补资金第二批村民活动中心、公厕改造提升、公交站台等建设项目（新河镇周圈村） |  |  |  | 第 3 页 共 3 页
序号 | 项目编码 | 项目名称 | 基数说明 |  | 费率 (%) | 金额 (元) | 调整 费率(%) |  | 调整后 金额(元) | 备注
取
12 | 031302015001 | 智慧工地费用 | 分部分项合计+技术措施项目合计-分部分项设备费-技术措施项目设备费 |  | 0
13 | 031302013001 | 特殊施工降效 | 分部分项合计+技术措施项目合计-分部分项设备费-技术措施项目设备费 |  | 0
14 | 031302014001 | 协管费 | 分部分项合计+技术措施项目合计-分部分项设备费-技术措施项目设备费 |  | 0
合 计 | [5 empty] | 436.05
编制人（造价人员）： |  |  |  | 复核人（造价工程师）：
表-11

## 表-13 规费、税金项目清单与计价表【安装工程】_1
规费、税金项目清单与计价表
工程名称：安装工程 |  |  | 标段：沭阳县2024年农村人居环境整治综合提升奖补资金第二批村民活动中心、公厕改造提升、公交站台等建设项目（新河镇周圈村） |  | 第 1 页 共 1 页
序号 | 项目名称 | 计算基础 |  | 计算基数 |  | 计算费率 (%) | 金额(元)
1 | 规费 | 社会保险费+住房公积金+环境保护税 |  |  |  |  | 710.96
1.1 | 社会保险费 | 分部分项工程+措施项目+其他项目-分部分项设备费-技术措施项目设备费 |  | 25211.27 |  | 2.4 | 605.07
1.2 | 住房公积金 | 分部分项工程+措施项目+其他项目-分部分项设备费-技术措施项目设备费 |  | 25211.27 |  | 0.42 | 105.89
1.3 | 环境保护税 | 分部分项工程+措施项目+其他项目-分部分项设备费-技术措施项目设备费 |  | 25211.27 |  | 0
2 | 税金 | 分部分项工程+措施项目+其他项目+规费-(甲供材料费+甲供主材费+甲供设备费)/1.01 |  | 25922.23 |  | 9 | 2333
合 计 | [6 empty] | 3043.96
表—13

## 表-04 单位工程招标控制价汇总表【垃圾分类亭】
单位工程招标控制价汇总表
工程名称：垃圾分类亭 |  | 标段：沭阳县2024年农村人居环境整治综合提升奖补资金第二批村民活动中心、公厕改造提升、公交站台等建设项目（新河镇周圈村） |  | 第 1 页 共 1 页
序号 | 汇总内容 |  | 金额:(元) |  | 其中：暂估价(元)
1 | 分部分项工程 |  | 22800
1.1 | 人工费
1.2 | 材料费 |  | 22800
1.3 | 施工机具使用费
1.4 | 企业管理费
1.5 | 利润
2 | 措施项目 |  | 788.88
2.1 | 单价措施项目费
2.2 | 总价措施项目费 |  | 788.88
2.2.1 | 其中：安全文明施工措施费 |  | 777.48
3 | 其他项目 |  |  |  | －
3.1 | 其中：暂列金额 |  |  |  | －
3.2 | 其中：专业工程暂估价 |  |  |  | －
3.3 | 其中：计日工 |  |  |  | －
3.4 | 其中：总承包服务费 |  |  |  | －
4 | 规费 |  | 879.86 |  | －
5 | 税金 |  | 2202.19 |  | －
招标控制价合计=1+2+3+4+5-甲供材料费_含设备/1.01 |  |  | 26,670.93 |  | 0
表—04

## 表-08 分部分项工程和单价措施项目清单与计价表【垃圾分类
分部分项工程和单价措施项目清单与计价表
工程名称：垃圾分类亭 | [5 empty] | 标段：沭阳县2024年农村人居环境整治综合提升奖补资金第二批村民活动中心、公厕改造提升、公交站台等建设项目（新河镇周圈村） |  |  | 第 1 页 共 1 页
序号 | 项目编码 | 项目名称 | 项目特征描述 | 计量单位 | 工程量 |  | 金额（元）
[7 empty] | 综合单价 | 综合合价 |  | 其中：暂估价
|  | 整个项目 | [5 empty] | 22800
1 | 010101001001 | 垃圾分类亭 | 1、顶棚尺寸:长 3200*宽 1200*高 2200，立柱 100*100mm，壁厚 1.2mm，内径长280mm，可放 4只 240L垃圾桶，辅材为30*50mm 方管，整体材质为镀锌钢管、镀锌钢板，表面为高温静电喷塑，户外写真加膜。 2、含基础 | 个 | 6 |  | 3800 | 22800
|  | 分部分项合计 | [5 empty] | 22800
措施项目
单价措施合计
本页小计 | [7 empty] | 22800
合 计 | [7 empty] | 22800
注：为计取规费等的使用，可在表中增设其中：“定额人工费”。
表—08

## 表-11 总价措施项目清单与计价表【垃圾分类亭】
总价措施项目清单与计价表
工程名称：垃圾分类亭 |  |  |  | 标段：沭阳县2024年农村人居环境整治综合提升奖补资金第二批村民活动中心、公厕改造提升、公交站台等建设项目（新河镇周圈村） |  |  |  | 第 1 页 共 3 页
序号 | 项目编码 | 项目名称 | 基数说明 |  | 费率 (%) | 金额 (元) | 调整 费率(%) |  | 调整后 金额(元) | 备注
1 | 011707001001 | 安全文明施工费 |  |  |  | 777.48
1.1 | 1.1 | 基本费 | 分部分项合计+技术措施项目合计-分部分项设备费-技术措施项目设备费 |  | 3.1 | 706.8
1.2 | 1.2 | 增加费 | 分部分项合计+技术措施项目合计-分部分项设备费-技术措施项目设备费 |  | 0
1.3 | 1.3 | 扬尘污染防治增加费 | 分部分项合计+技术措施项目合计-分部分项设备费-技术措施项目设备费 |  | 0.31 | 70.68
2 | 011707010001 | 按质论价 | 分部分项合计+技术措施项目合计-分部分项设备费-技术措施项目设备费 |  | 0
3 | 011707002001 | 夜间施工 | 分部分项合计+技术措施项目合计-分部分项设备费-技术措施项目设备费 |  | 0
4 | 011707003001 | 非夜间施工照明 | 分部分项合计+技术措施项目合计-分部分项设备费-技术措施项目设备费 |  | 0 |  |  |  |  | 在计取非夜间施工照明费时，建筑工程、仿古工程、修缮土建部分仅地下室（地宫）部分可计取；单独装饰、安装工程、园林绿化工程、修缮安装部分仅特殊施工部位内施工项目可计取
编制人（造价人员）： |  |  |  | 复核人（造价工程师）：
表-11
总价措施项目清单与计价表
工程名称：垃圾分类亭 |  |  |  | 标段：沭阳县2024年农村人居环境整治综合提升奖补资金第二批村民活动中心、公厕改造提升、公交站台等建设项目（新河镇周圈村） |  |  |  | 第 2 页 共 3 页
序号 | 项目编码 | 项目名称 | 基数说明 |  | 费率 (%) | 金额 (元) | 调整 费率(%) |  | 调整后 金额(元) | 备注
5 | 011707004001 | 二次搬运 | 分部分项合计+技术措施项目合计-分部分项设备费-技术措施项目设备费 |  | 0
6 | 011707005001 | 冬雨季施工 | 分部分项合计+技术措施项目合计-分部分项设备费-技术措施项目设备费 |  | 0
7 | 011707006001 | 地上、地下设施、建筑物的临时保护设施 | 分部分项合计+技术措施项目合计-分部分项设备费-技术措施项目设备费 |  | 0
8 | 011707007001 | 已完工程及设备保护 | 分部分项合计+技术措施项目合计-分部分项设备费-技术措施项目设备费 |  | 0
9 | 011707008001 | 临时设施 | 分部分项合计+技术措施项目合计-分部分项设备费-技术措施项目设备费 |  | 0
10 | 011707009001 | 赶工措施 | 分部分项合计+技术措施项目合计-分部分项设备费-技术措施项目设备费 |  | 0
11 | 011707011001 | 住宅分户验收 | 分部分项合计+技术措施项目合计-分部分项设备费-技术措施项目设备费 |  | 0 |  |  |  |  | 在计取住宅分户验收时，大型土石方工程、桩基工程和地下室部分不计入计费基础
12 | 011707012001 | 建筑工人实名制 | 分部分项合计+技术措施项目合计-分部分项设备费-技术措施项目设备费 |  | 0.05 | 11.4 |  |  |  | 建筑工人实名制设备由建筑工人工资专用账户开户银行提
编制人（造价人员）： |  |  |  | 复核人（造价工程师）：
表-11
总价措施项目清单与计价表
工程名称：垃圾分类亭 |  |  |  | 标段：沭阳县2024年农村人居环境整治综合提升奖补资金第二批村民活动中心、公厕改造提升、公交站台等建设项目（新河镇周圈村） |  |  |  | 第 3 页 共 3 页
序号 | 项目编码 | 项目名称 | 基数说明 |  | 费率 (%) | 金额 (元) | 调整 费率(%) |  | 调整后 金额(元) | 备注
供的，建筑工人实名制费用按表中费率乘以0.5系数计取
13 | 011707015001 | 智慧工地费用 | 分部分项合计+技术措施项目合计-分部分项设备费-技术措施项目设备费 |  | 0
14 | 011707013001 | 特殊施工降效 | 分部分项合计+技术措施项目合计-分部分项设备费-技术措施项目设备费 |  | 0
15 | 011707014001 | 协管费 | 分部分项合计+技术措施项目合计-分部分项设备费-技术措施项目设备费 |  | 0
合 计 | [5 empty] | 788.88
编制人（造价人员）： |  |  |  | 复核人（造价工程师）：
表-11

## 表-13 规费、税金项目清单与计价表【垃圾分类亭】
规费、税金项目清单与计价表
工程名称：垃圾分类亭 |  |  | 标段：沭阳县2024年农村人居环境整治综合提升奖补资金第二批村民活动中心、公厕改造提升、公交站台等建设项目（新河镇周圈村） |  | 第 1 页 共 1 页
序号 | 项目名称 | 计算基础 |  | 计算基数 |  | 计算费率 (%) | 金额(元)
1 | 规费 | 社会保险费+住房公积金+环境保护税 |  |  |  |  | 879.86
1.1 | 社会保险费 | 分部分项工程+措施项目+其他项目-分部分项设备费-技术措施项目设备费 |  | 23588.88 |  | 3.2 | 754.84
1.2 | 住房公积金 | 分部分项工程+措施项目+其他项目-分部分项设备费-技术措施项目设备费 |  | 23588.88 |  | 0.53 | 125.02
1.3 | 环境保护税 | 分部分项工程+措施项目+其他项目-分部分项设备费-技术措施项目设备费 |  | 23588.88 |  | 0
2 | 税金 | 分部分项工程+措施项目+其他项目+规费-(甲供材料费+甲供主材费+甲供设备费)/1.01 |  | 24468.74 |  | 9 | 2202.19
合 计 | [6 empty] | 3082.05
表—13

## 表-04 单位工程招标控制价汇总表【公交站台】
单位工程招标控制价汇总表
工程名称：公交站台 |  | 标段：沭阳县2024年农村人居环境整治综合提升奖补资金第二批村民活动中心、公厕改造提升、公交站台等建设项目（新河镇周圈村） |  | 第 1 页 共 1 页
序号 | 汇总内容 |  | 金额:(元) |  | 其中：暂估价(元)
1 | 分部分项工程 |  | 89600
1.1 | 人工费
1.2 | 材料费 |  | 89600
1.3 | 施工机具使用费
1.4 | 企业管理费
1.5 | 利润
2 | 措施项目 |  | 3100.16
2.1 | 单价措施项目费
2.2 | 总价措施项目费 |  | 3100.16
2.2.1 | 其中：安全文明施工措施费 |  | 3055.36
3 | 其他项目 |  |  |  | －
3.1 | 其中：暂列金额 |  |  |  | －
3.2 | 其中：专业工程暂估价 |  |  |  | －
3.3 | 其中：计日工 |  |  |  | －
3.4 | 其中：总承包服务费 |  |  |  | －
4 | 规费 |  | 3457.72 |  | －
5 | 税金 |  | 8654.21 |  | －
招标控制价合计=1+2+3+4+5-甲供材料费_含设备/1.01 |  |  | 104,812.09 |  | 0
表—04

## 表-08 分部分项工程和单价措施项目清单与计价表【公交站台】
分部分项工程和单价措施项目清单与计价表
工程名称：公交站台 | [5 empty] | 标段：沭阳县2024年农村人居环境整治综合提升奖补资金第二批村民活动中心、公厕改造提升、公交站台等建设项目（新河镇周圈村） |  |  | 第 1 页 共 1 页
序号 | 项目编码 | 项目名称 | 项目特征描述 | 计量单位 | 工程量 |  | 金额（元）
[7 empty] | 综合单价 | 综合合价 |  | 其中：暂估价
|  | 整个项目 | [5 empty] | 89600
1 | 010101001001 | 公交站台 | 1、此候车亭尺寸:长、宽、高8000*1600*3000mm 2、立柱采用:150*150*3mm镀锌方管 3、顶棚四周采用100*50*2.5mm镀锌方管,内部方管加强100*100*3mm,顶棚上铺采用1.2镀锌钢板。 4、箱体采用1.5镀锌钢板,视窗6mm钢化玻璃,配件304不锈钢锁、液压支杆、304不锈钢铰链。 5、电器:时空开关,漏电保护器,电线等 6、座椅:镀锌钢板及塑木 7、垃圾箱:成品定制 8、含基础 | 个 | 2 |  | 44800 | 89600
|  | 分部分项合计 | [5 empty] | 89600
措施项目
单价措施合计
本页小计 | [7 empty] | 89600
合 计 | [7 empty] | 89600
注：为计取规费等的使用，可在表中增设其中：“定额人工费”。
表—08

## 表-11 总价措施项目清单与计价表【公交站台】
总价措施项目清单与计价表
工程名称：公交站台 |  |  |  | 标段：沭阳县2024年农村人居环境整治综合提升奖补资金第二批村民活动中心、公厕改造提升、公交站台等建设项目（新河镇周圈村） |  |  |  | 第 1 页 共 3 页
序号 | 项目编码 | 项目名称 | 基数说明 |  | 费率 (%) | 金额 (元) | 调整 费率(%) |  | 调整后 金额(元) | 备注
1 | 011707001001 | 安全文明施工费 |  |  |  | 3055.36
1.1 | 1.1 | 基本费 | 分部分项合计+技术措施项目合计-分部分项设备费-技术措施项目设备费 |  | 3.1 | 2777.6
1.2 | 1.2 | 增加费 | 分部分项合计+技术措施项目合计-分部分项设备费-技术措施项目设备费 |  | 0
1.3 | 1.3 | 扬尘污染防治增加费 | 分部分项合计+技术措施项目合计-分部分项设备费-技术措施项目设备费 |  | 0.31 | 277.76
2 | 011707010001 | 按质论价 | 分部分项合计+技术措施项目合计-分部分项设备费-技术措施项目设备费 |  | 0
3 | 011707002001 | 夜间施工 | 分部分项合计+技术措施项目合计-分部分项设备费-技术措施项目设备费 |  | 0
4 | 011707003001 | 非夜间施工照明 | 分部分项合计+技术措施项目合计-分部分项设备费-技术措施项目设备费 |  | 0 |  |  |  |  | 在计取非夜间施工照明费时，建筑工程、仿古工程、修缮土建部分仅地下室（地宫）部分可计取；单独装饰、安装工程、园林绿化工程、修缮安装部分仅特殊施工部位内施工项目可计取
编制人（造价人员）： |  |  |  | 复核人（造价工程师）：
表-11
总价措施项目清单与计价表
工程名称：公交站台 |  |  |  | 标段：沭阳县2024年农村人居环境整治综合提升奖补资金第二批村民活动中心、公厕改造提升、公交站台等建设项目（新河镇周圈村） |  |  |  | 第 2 页 共 3 页
序号 | 项目编码 | 项目名称 | 基数说明 |  | 费率 (%) | 金额 (元) | 调整 费率(%) |  | 调整后 金额(元) | 备注
5 | 011707004001 | 二次搬运 | 分部分项合计+技术措施项目合计-分部分项设备费-技术措施项目设备费 |  | 0
6 | 011707005001 | 冬雨季施工 | 分部分项合计+技术措施项目合计-分部分项设备费-技术措施项目设备费 |  | 0
7 | 011707006001 | 地上、地下设施、建筑物的临时保护设施 | 分部分项合计+技术措施项目合计-分部分项设备费-技术措施项目设备费 |  | 0
8 | 011707007001 | 已完工程及设备保护 | 分部分项合计+技术措施项目合计-分部分项设备费-技术措施项目设备费 |  | 0
9 | 011707008001 | 临时设施 | 分部分项合计+技术措施项目合计-分部分项设备费-技术措施项目设备费 |  | 0
10 | 011707009001 | 赶工措施 | 分部分项合计+技术措施项目合计-分部分项设备费-技术措施项目设备费 |  | 0
11 | 011707011001 | 住宅分户验收 | 分部分项合计+技术措施项目合计-分部分项设备费-技术措施项目设备费 |  | 0 |  |  |  |  | 在计取住宅分户验收时，大型土石方工程、桩基工程和地下室部分不计入计费基础
12 | 011707012001 | 建筑工人实名制 | 分部分项合计+技术措施项目合计-分部分项设备费-技术措施项目设备费 |  | 0.05 | 44.8 |  |  |  | 建筑工人实名制设备由建筑工人工资专用账户开户银行提
编制人（造价人员）： |  |  |  | 复核人（造价工程师）：
表-11
总价措施项目清单与计价表
工程名称：公交站台 |  |  |  | 标段：沭阳县2024年农村人居环境整治综合提升奖补资金第二批村民活动中心、公厕改造提升、公交站台等建设项目（新河镇周圈村） |  |  |  | 第 3 页 共 3 页
序号 | 项目编码 | 项目名称 | 基数说明 |  | 费率 (%) | 金额 (元) | 调整 费率(%) |  | 调整后 金额(元) | 备注
供的，建筑工人实名制费用按表中费率乘以0.5系数计取
13 | 011707015001 | 智慧工地费用 | 分部分项合计+技术措施项目合计-分部分项设备费-技术措施项目设备费 |  | 0
14 | 011707013001 | 特殊施工降效 | 分部分项合计+技术措施项目合计-分部分项设备费-技术措施项目设备费 |  | 0
15 | 011707014001 | 协管费 | 分部分项合计+技术措施项目合计-分部分项设备费-技术措施项目设备费 |  | 0
合 计 | [5 empty] | 3100.16
编制人（造价人员）： |  |  |  | 复核人（造价工程师）：
表-11

## 表-13 规费、税金项目清单与计价表【公交站台】
规费、税金项目清单与计价表
工程名称：公交站台 |  |  | 标段：沭阳县2024年农村人居环境整治综合提升奖补资金第二批村民活动中心、公厕改造提升、公交站台等建设项目（新河镇周圈村） |  | 第 1 页 共 1 页
序号 | 项目名称 | 计算基础 |  | 计算基数 |  | 计算费率 (%) | 金额(元)
1 | 规费 | 社会保险费+住房公积金+环境保护税 |  |  |  |  | 3457.72
1.1 | 社会保险费 | 分部分项工程+措施项目+其他项目-分部分项设备费-技术措施项目设备费 |  | 92700.16 |  | 3.2 | 2966.41
1.2 | 住房公积金 | 分部分项工程+措施项目+其他项目-分部分项设备费-技术措施项目设备费 |  | 92700.16 |  | 0.53 | 491.31
1.3 | 环境保护税 | 分部分项工程+措施项目+其他项目-分部分项设备费-技术措施项目设备费 |  | 92700.16 |  | 0
2 | 税金 | 分部分项工程+措施项目+其他项目+规费-(甲供材料费+甲供主材费+甲供设备费)/1.01 |  | 96157.88 |  | 9 | 8654.21
合 计 | [6 empty] | 12111.93
表—13