## 1.1扉-1 招标工程量清单扉页
| 2025年度淳化街道道路维修项目 |  |  | 工程
招标工程量清单
招 标 人： |  |  | 造价咨询人：
|  | （单位盖章） |  | （单位资质专用章）
法定代表人 或其授权人： |  |  | 法定代表人 或其授权人：
|  | （签字或盖章） |  | （签字或盖章）
编 制 人： |  |  | 复 核 人：
|  | （造价人员签字盖专用章） |  | （造价工程师签字盖专用章）
编制时间： |  |  | 复核时间：
扉-1

## 3.1表-08 分部分项工程和单价措施项目清单与计价表
分部分项工程和单价措施项目清单与计价表
工程名称：2025年度淳化街道道路维修项目 | [5 empty] | 第1页 共3页
序 号 | 项目编码 | 项目名称 | 项目特征描述 | 计量 单位 | 工程量 | 金 额(元)
[6 empty] | 综合单价 | 合价 | 其中
暂估价
|  | D 2025年度淳化街道道路维修 |  |  | 1
|  | D.10.1 拆除工程 |  |  | 1
1 | 040203007004 | 沥青砼路锯缝 | 1、沥青砼路锯缝 2、锯缝深度综合考虑 | m | 2200
2 | 041001001001 | 拆除路面 | 1.材质：路面面层或基层（路面材质综合考虑） 2.厚度：结合现场综合考虑 | m3 | 240
3 | 040103002002 | 余方弃置 | 1.废弃料品种:拆除垃圾及建筑垃圾 2.运距:自行考虑 3.:土场、渣土费等相关一切费用自行考虑 | m3 | 240
4 | 041001004001 | 铣刨路面 | 1.材质:沥青砼 2.厚度:6cm以内 | m2 | 18000
5 | 040103002003 | 余方弃置 | 1.废弃料品种:铣刨的道路沥青 2.运距:自行考虑 3.:土场、渣土费等相关一切费用自行考虑 | m3 | 1080
6 | 041001005001 | 拆除侧、平（缘）石 | 1.材质:混凝土侧石 2.人工拆除 | m | 50
7 | 041001005002 | 拆除侧、平（缘）石 | 1.材质:混凝土平石 2.人工拆除 | m | 50
|  | D.2.3 沥青路面工程 |  |  | 1
8 | 040201021001 | 玻纤格栅 | 1.材料品种、规格:玻纤格栅 G200-2X 2.搭接方式:综合考虑 | m2 | 200
9 | 040202001004 | 路床（槽）整形 | 1、路床(槽)碾压检验 | m2 | 5000
10 | 040202015001 | 水泥稳定碎（砾）石 | 1.水泥含量:3% 2.石料规格:符合合同及规范要求 3.厚度:34cm | m2 | 5000
11 | 040203003001 | 粘层 | 1.材料品种:石油沥青 2.喷油量:0.8kg/m2 | m2 | 18000
12 | 040203006001 | 沥青混凝土 | 1、AC-13C细粒式沥青混凝土 2、厚度：6cm 3、其他要求详见图纸或规范 | m2 | 18000
13 | 040204004001 | 安砌侧石（混凝土） | 1.材料品种、规格:12.5*27.5*75混凝土路牙 2.基础、垫层：材料品种、厚度:C20混凝土基础 3.模板综合考虑 4.其他要求详见图纸或规范 | m | 50
14 | 040204004003 | 安砌侧（平、缘）石 | 1.材料品种、规格:混凝土平石30*12.5*75 2.基础、垫层：材料品种、厚度:100厚C15混凝土基础 3.其他要求详见图纸或规范 | m | 50
本页小计
合 计
未来软件编制
表-08
分部分项工程和单价措施项目清单与计价表
工程名称：2025年度淳化街道道路维修项目 | [5 empty] | 第2页 共3页
序 号 | 项目编码 | 项目名称 | 项目特征描述 | 计量 单位 | 工程量 | 金 额(元)
[6 empty] | 综合单价 | 合价 | 其中
暂估价
15 | 040205006001 | 标线1 | 1、道路热熔标线线宽15cm 2、其他要求详见图纸或规范 | m | 3333
16 | 040205006006 | 标线2 | 1、道路冷漆标线线宽15cm 2、其他要求详见图纸或规范 | m | 500
17 | 040205007003 | 标记 | 1、热熔漆直行箭头(6m) 2、其他要求详见图纸或规范 | 个 | 12
18 | 040205007004 | 标记 | 1、热熔漆直行转弯箭头(6m) 2、其他要求详见图纸或规范 | 个 | 3
19 | 040205007005 | 标记 | 1、热熔漆直行箭头(3m) 2、其他要求详见图纸或规范 | 个 | 8
20 | 040205007006 | 标记 | 1、热熔漆直行转弯箭头(3m) 2、其他要求详见图纸或规范 | 个 | 3
21 | 040205007007 | 标记 | 1、热熔漆菱行预告标示(1×2.5m) 2、其他要求详见图纸或规范 | 个 | 4
22 | 040205007008 | 标记 | 1、热熔漆文字标记(字高3m) 2、其他要求详见图纸或规范 | 个 | 2
23 | 040205008002 | 横道线 | 1、热熔漆横道线线宽40cm 2、其他要求详见图纸或规范 | m2 | 450
24 | 040205009001 | 清除标线 | 1.清除方法:化学清除 | m2 | 50
|  | D.2.3 混凝土路面 |  |  | 1
25 | 040202001002 | 路床（槽）整形 | 路基压实,压实度≥93% | m2 | 1500
26 | 040203007003 | 水泥混凝土 | 1.混凝土强度等级:C30混凝土 2.垫层：10cm级配碎石 3.砼厚度:30cm 4.完成路面养护、切缝及路面刻痕等 | m2 | 700
27 | 040901003002 | 钢筋网片 | 水泥砼路面钢筋网∅14@200双层双向 | t | 16.93
28 | 040504001001 | 更换铸铁井盖 | 1、更换Φ700铸铁井盖 2、费用包括原有井盖拆除及新井盖安装 | 座 | 10
29 | 040504002007 | 更换混凝土井盖 | 1、更换Φ700混凝土井盖 2、费用包括原有井盖拆除及新井盖安装 | 座 | 10
30 | 040504002008 | 更换混凝土井盖 | 1、更换Φ800重型混凝土井盖 2、费用包括原有井盖拆除及新井盖安装 | 座 | 10
31 | 040504002009 | 更换混凝土井盖 | 1、更换Φ1000*500混凝土井盖 2、费用包括原有井盖拆除及新井盖安装 | 座 | 10
32 | 040504002002 | 检查井升高 | 1、原有检查井升高30cm内 | 座 | 10
本页小计
合 计
未来软件编制
表-08
分部分项工程和单价措施项目清单与计价表
工程名称：2025年度淳化街道道路维修项目 | [5 empty] | 第3页 共3页
序 号 | 项目编码 | 项目名称 | 项目特征描述 | 计量 单位 | 工程量 | 金 额(元)
[6 empty] | 综合单价 | 合价 | 其中
暂估价
33 | 040504002006 | 雨水井混凝土蓖(盖)座750*450*50mm安装 | 1.盖板材质、规格:雨水砼篦750*450*50mm | 套 | 4
|  | D.2 零星工程 |  |  | 1
34 | 010904004001 | 路面裂缝灌油 | 1.嵌缝材料种类:石油沥青 2.其他情况根据现场综合考虑 | m | 400
35 | 040103001003 | 路面回填（沥青铣刨料） | 1.路面坑洼或沟槽处回填沥青铣刨料 | m3 | 300
36 | 040205003001 | 防撞柱 | 114*1500*2.5mm钢管安装(含钻孔和安装以及盖帽) | 根 | 150
37 | 040205004002 | 广角镜 | 广角镜 1.尺寸:Φ800 2.三防镜面+定位 | 块 | 6
38 | 040205012002 | 波形钢板护栏 | 1、立 柱 1.5 米 长、 公 称 口 径 100mm/ 壁 厚 4mm 。 2、栏板: 双 玻 热 镀 锌 : 银 白 色 双波:4320(长)x310(宽)x85(高);板厚:4mm。 3、4320 长包含 3 根立柱。 | m | 21.6
39 | 050102005001 | 栽植绿篱：法青 | 1、品种：法青 2、规格：株高1.8m 3、种植密度：50株/㎡ 4、养护期：不养护 | m2 | 80
分部分项合计
40 | 041106001001 | 大型机械设备进出场及安拆 | 1.机械设备名称:综合考虑 2.机械设备规格型号:综合考虑 | 项 | 1
41 | 041104003001 | 施工护栏 | 1.护栏类型:彩钢板 2.护栏高度:2米 3.其他满足合同及业主要求 | m | 400
单价措施合计
本页小计
合 计
未来软件编制
表-08

## 3.2表-11 总价措施项目清单与计价表
总价措施项目清单与计价表
工程名称：2025年度淳化街道道路维修项目 |  |  |  |  | 标段： |  |  | 第1页 共3页
序号 | 项目编码 | 项 目 名 称 | 计算基础 |  | 费率(%) | 金额(元) | 调整 费率(%) |  | 调整后 金额(元) | 备注
1 | 041109001001 | 安全文明施工
1.1 | 1.1 | 基本费 | 分部分项清单合价+单价措施清单合价-分部分项除税工程设备费-单价措施除税工程设备费 |  | 1.5 |  |  |  |  | 不取费时将“费率”置0；
1.2 | 1.2 | 增加费 | 分部分项清单合价+单价措施清单合价-分部分项除税工程设备费-单价措施除税工程设备费 |  | 0 |  |  |  |  | 1星0.4%/2星0.44%/3星0.48%
1.3 | 1.3 | 扬尘污染防治增加费 | 分部分项清单合价+单价措施清单合价-分部分项除税工程设备费-单价措施除税工程设备费 |  | 0.31
2 | 041109002001 | 夜间施工 | 分部分项清单合价+单价措施清单合价-分部分项除税工程设备费-单价措施除税工程设备费 | [6 empty] | 0.05～0.15%
3 | 041109004001 | 冬雨季施工 | 分部分项清单合价+单价措施清单合价-分部分项除税工程设备费-单价措施除税工程设备费 | [6 empty] | 0.1～0.3%
4 | 041109005001 | 行车、行人干扰 | 分部分项清单合价+单价措施清单合价-分部分项除税工程设备费-单价措施除税工程设备费
编制人（造价人员）：1 |  |  |  | 复核人（造价工程师）：1
未来软件编制
表-11
总价措施项目清单与计价表
工程名称：2025年度淳化街道道路维修项目 |  |  |  |  | 标段： |  |  | 第2页 共3页
序号 | 项目编码 | 项 目 名 称 | 计算基础 |  | 费率(%) | 金额(元) | 调整 费率(%) |  | 调整后 金额(元) | 备注
5 | 041109006001 | 地上、地下设施、建筑物的临时保护设施 | 分部分项清单合价+单价措施清单合价-分部分项除税工程设备费-单价措施除税工程设备费
6 | 041109007001 | 已完成工程及设备保护 | 分部分项清单合价+单价措施清单合价-分部分项除税工程设备费-单价措施除税工程设备费 | [6 empty] | 0～0.02%
7 | 041109008001 | 临时设施 | 分部分项清单合价+单价措施清单合价-分部分项除税工程设备费-单价措施除税工程设备费 | [6 empty] | 1.1～2.2%
8 | 041109009001 | 赶工措施 | 分部分项清单合价+单价措施清单合价-分部分项除税工程设备费-单价措施除税工程设备费 | [6 empty] | 0.5～2.2%
9 | 041109010001 | 工程按质论价 | 分部分项清单合价+单价措施清单合价-分部分项除税工程设备费-单价措施除税工程设备费 |  | 0 |  |  |  |  | 市优结构0.6%/市优0.8%/省优1.1%/国优1.3%
10 | 041109011001 | 建筑工人实名制费用 | 分部分项清单合价+单价措施清单合价-分部分项除税工程设备费-单价措施除税工程设备费 | [6 empty] | 0.03%
编制人（造价人员）：1 |  |  |  | 复核人（造价工程师）：1
未来软件编制
表-11
总价措施项目清单与计价表
工程名称：2025年度淳化街道道路维修项目 |  |  |  |  | 标段： |  |  | 第3页 共3页
序号 | 项目编码 | 项 目 名 称 | 计算基础 |  | 费率(%) | 金额(元) | 调整 费率(%) |  | 调整后 金额(元) | 备注
11 | 041109015001 | 智慧工地费用 | 分部分项清单合价+单价措施清单合价-分部分项除税工程设备费-单价措施除税工程设备费 | [6 empty] | 0.02～0.04%
合 计
编制人（造价人员）：1 |  |  |  | 复核人（造价工程师）：1
未来软件编制
表-11

## 3.3表-12 其他项目清单与计价汇总表
其他项目清单与计价汇总表
工程名称：2025年度淳化街道道路维修项目 |  | 标段： |  | 第1页 共1页
序号 | 项 目 名 称 | 金额(元) | 结算金额(元) |  | 备注
1 | 暂列金额 | 0.00 |  |  | 明细详见表-12-1
2 | 暂估价 | 0.00
2.1 | 材料(工程设备)暂估价 | — |  |  | 明细详见表-12-2
2.2 | 专业工程暂估价 | 0.00 |  |  | 明细详见表-12-3
3 | 计日工 |  |  |  | 明细详见表-12-4
4 | 总承包服务费 |  |  |  | 明细详见表-12-5
合 计 |  |  |  |  | —
未来软件编制
表-12

## 3.4表-12-1 暂列金额明细表
暂列金额明细表
工程名称：2025年度淳化街道道路维修项目 |  | 标段： |  | 第1页 共1页
序号 | 项 目 名 称 | 计量单位 | 暂定金额(元) |  | 备注
合 计 |  |  | 0.00 |  | —
未来软件编制
表-12-1

## 3.5表-12-2 材料(工程设备)暂估单价及调整表
材料(工程设备)暂估单价及调整表
工程名称：2025年度淳化街道道路维修项目 | [5 empty] | 标段： |  |  |  | 第1页 共1页
序号 | 材料编码 | 材料(工程设备)名称、规格、型号 | 计量 单位 | 数量 |  |  | 暂估(元) |  | 确认(元) |  |  | 差额±(元) |  | 备注
|  |  |  | 投标 | 确认 |  | 单价 | 合价 | 单价 |  | 合价 | 单价 | 合价
合 计
未来软件编制 | [9 empty] | 2025年6月19日
表-12-2

## 3.6表-12-3 专业工程暂估价及结算价表
专业工程暂估价及结算价表
工程名称：2025年度淳化街道道路维修项目 |  |  | 标段： |  | 第1页 共1页
序号 | 工程名称 | 工程内容 | 暂估金额(元) | 结算金额(元) |  | 差额±(元) | 备注
合 计 |  |  | 0.00 |  |  |  | —
未来软件编制 |  |  |  |  | 2025年6月19日
表-12-3

## 3.7表-12-4 计日工表
计 日 工 表
工程名称：2025年度淳化街道道路维修项目 |  |  |  | 标段： |  | 第1页 共1页
编号 | 项目名称 | 单位 | 暂定数量 | 实际数量 | 综合单价 (元) | 合价(元)
[6 empty] | 暂定 | 实际
一 | 人工
1 | 点工 | 工日 | 150
人工小计
二 | 材料
材料小计
三 | 施工机械
施工机械小计
四、企业管理费和利润
总 计
未来软件编制 | [5 empty] | 2025年6月19日
表-12-4

## 3.8表-12-5 总承包服务费计价表
总承包服务费计价表
工程名称：2025年度淳化街道道路维修项目 |  |  |  | 标段： |  | 第1页 共1页
序号 | 项 目 名 称 | 项目价值(元) | 服务内容 |  | 计算基础 | 费率(%) | 金额(元)
1 | 规费 | 0.00 |  |  | 项目价值
2 | 社会保险费 | 0.00 |  |  | 项目价值
3 | 住房公积金 | 0.00 |  |  | 项目价值
4 | 环境保护税 | 0.00 |  |  | 项目价值
5 | 税金 | 0.00 |  |  | 项目价值
| 合 计 | — | — |  |  | —
未来软件编制 | [5 empty] | 2025年6月19日
表-12-5

## 3.9表-13 规费、税金项目计价表
规费、税金项目计价表
工程名称：2025年度淳化街道道路维修项目 |  |  |  | 标段： |  |  | 第1页 共1页
序号 | 项 目 名 称 | 计算基础 |  |  | 计算基数(元) | 计算费率(%) |  | 金额(元)
1 | 规费 | 分部分项工程费+措施项目费+其他项目费-除税工程设备费 |  |  |  | 100
1.1 | 社会保险费 |  |  |  |  | 2
1.2 | 住房公积金 |  |  |  |  | 0.34
1.3 | 环境保护税 |  |  |  |  | 0.1
2 | 税金 | 分部分项工程费+措施项目费+其他项目费+规费-(除税甲供材料费+除税甲供设备费)/1.01 |  |  |  | 9
合 计
编制人（造价人员）：1 |  |  | 复核人（造价工程师）：1
未来软件编制
表-13