## 3.1 封面
|  |  |  | 2025年东海县温泉镇羽山等村专项资金项目 |  |  |  | 工程
招标人工程量清单格式
[5 empty] | 合同编号： | 1
| 招 标 人： | [6 empty] | (单位盖章)
法定代表人
| （或委托代理人）： | [6 empty] | (签字并盖章)
中介机构法定代表人
| （或委托代理人）： | [6 empty] | (签字并盖章)
造 价 工 程 师 及 注 册 证 号：
（签字并盖执业专用章）
编制时间：

## 3.2 1-2建筑工程分类分项工程量清单
建筑工程分类分项工程量清单
合同编号：1 工程名称：2025年东海县温泉镇羽山等村专项资金项目 |  |  |  | 第1页 共2页
序号 | 项目编码 | 项目名称 | 计量单位 | 工程数量 | 主要技术 条款编码 | 备注
1 | 5001 | 水利建筑工程 |  | 1
1.1 | 5001 | 灌溉与排水工程 |  | 1
1.1.1 | 5001 | 暗渠（ф800）240m |  | 1
1.1.1.1 | 500101003 | 土方工程 |  | 1
1.1.1.1.1 | 500101003001 | 土方开挖 1、土类分级：三类土 2、运距：自行考察 3、施工时须满足设计图纸及规范要求 | m3 | 1238.4
1.1.1.1.2 | 500103001001 | 一般土方填筑 1、土质及含水量：粘性土 2、土方分层压实 3、施工时须满足设计图纸及规范要求 | m3 | 507.4
1.1.1.1.3 | 500103007001 | 垫层料填筑 1、中粗砂垫层 2、施工时须满足设计图纸及规范要求 | m3 | 66.8
1.1.1.1.4 | 500103007002 | 垫层料填筑 1、碎石垫层 2、施工时须满足设计图纸及规范要求 | m3 | 80.6
1.1.1.2 | 500109001 | 渠道工程 |  | 1
1.1.1.2.1 | 500109001001 | 混凝土挡土墙、岸墙、翼墙（重力式） 1、预拌混凝土 2、混凝土等级：C25 3、含模板和钢筋安拆 | m3 | 20.6
1.1.1.2.2 | 500109008001 | 预制混凝土管安装 1、直径：ф800 2、含混凝土管运输安装 | m | 240
1.1.1.2.3 | 500109001002 | 涵洞顶板及底板 1、预拌混凝土 2、混凝土等级：C25 3、含模板和钢筋安拆 4、顶板净跨0~2m,洞顶填土高度0~1m | m3 | 28.8
1.1.2 | 5001 | 检查井5座 |  | 1
1.1.2.1 | 500101003 | 土方工程 |  | 1
1.1.2.1.1 | 500101003002 | 土方开挖 1、土类分级：三类土 2、运距：自行考察 3、施工时须满足设计图纸及规范要求 | m3 | 185.2
1.1.2.1.2 | 500103001002 | 一般土方填筑 1、土质及含水量：粘性土 2、土方分层压实 3、施工时须满足设计图纸及规范要求 | m3 | 154.1
【清单大师2017版水利预算软件 V8.42】
建筑工程分类分项工程量清单
合同编号：1 工程名称：2025年东海县温泉镇羽山等村专项资金项目 |  |  |  | 第2页 共2页
序号 | 项目编码 | 项目名称 | 计量单位 | 工程数量 | 主要技术 条款编码 | 备注
1.1.2.1.3 | 500103007003 | 垫层料填筑 1、碎石垫层 2、施工时须满足设计图纸及规范要求 | m3 | 1.9
1.1.2.2 | 500109001 | 检查井 |  | 1
1.1.2.2.1 | 500109001003 | 混凝土基础及护坡框格 1、预拌混凝土 2、混凝土等级：C20 3、含模板安拆 | m3 | 3.1
1.1.2.2.2 | 500109001004 | 混凝土基础及护坡框格 1、预拌混凝土 2、混凝土等级：C25 3、含模板安拆 | m3 | 2.3
1.1.2.2.3 | 500112001001 | 预制混凝土构件 1、预制渠道混凝土板 2、厚度8-12cm | m3 | 0.4
1.1.2.2.4 | 500111001001 | 钢筋加工及安装 1、钢筋综合 | t | 0.296
1.1.2.2.5 | 500105006001 | 砌砖 1、浆砌砖（挡土墙、桥台、闸墩） 2、施工时须满足设计图纸及规范要求 | m3 | 11.2
1.1.2.3 | 500105010 | 砌体砂浆抹面 |  | 1
1.1.2.3.1 | 500105010001 | 砌体砂浆抹面 1、砌体砂浆抹面 2、厚2cm立面 | m2 | 19.1
1.2 | 5001 | 田间道路工程 |  | 1
1.2.1 | 5001 | 土路改建混凝土田间道（路面宽3.0m） |  | 1
1.2.1.1 | 500109011 | 道路工程 |  | 1
1.2.1.1.1 | 500101001001 | 路床压实 1、路床压实整平 2、施工时须满足设计图纸及规范要求 | m2 | 8397
1.2.1.1.2 | 500102001001 | 素土路肩 1、道路路肩 2、施工时须满足设计图纸及规范要求 | m3 | 407.6
1.2.1.1.3 | 500109011001 | 混凝土路面 1、C30混凝土路面 2、厚度：18cm 3、含模板安拆 4、含混凝土路面养护 | m2 | 7197
1.2.1.1.4 | 500109011002 | 会车平台 1、C30混凝土路面 2、厚度：18cm 3、含模板安拆 4、含混凝土路面养护 | m2 | 48
【清单大师2017版水利预算软件 V8.42】

## 3.3 1-3设备采购和安装工程分类分项工程量清单
设备采购和安装工程分类分项工程量清单
合同编号：1 工程名称：2025年东海县温泉镇羽山等村专项资金项目 |  |  |  | 第1页 共1页
序号 | 项目编码 | 项目名称 | 计量单位 | 工程数量 | 主要技术 条款编码 | 备注
【清单大师2017版水利预算软件 V8.42】

## 3.4 1-4措施项目清单
措施项目清单
合同编号：1 工程名称：2025年东海县温泉镇羽山等村专项资金项目 |  | 第1页 共1页
序号 | 项目名称 | 备注
1 | 环境保护措施
2 | 临时工程
3 | 交通工程
4 | 保险费
5 | 大型施工设备安拆费
6 | 施工企业进退场费
【清单大师2017版水利预算软件 V8.42】

## 3.5 1-5其他项目清单
其他项目清单
合同编号：1 工程名称：2025年东海县温泉镇羽山等村专项资金项目 |  | 第1页 共1页
序号 | 项目名称 | 备注
1 | 预留金
【清单大师2017版水利预算软件 V8.42】

## 3.6 1-6零星工作项目清单
零星工作项目清单
合同编号：1 工程名称：2025年东海县温泉镇羽山等村专项资金项目 |  |  | 第1页 共1页
序号 | 材料编码 | 名称 | 型号规格 | 计量单位 | 暂定数量 | 备注
1 |  | 人工 |  |  | 0
2 |  | 材料 |  |  | 0
3 |  | 机械 |  |  | 0
【清单大师2017版水利预算软件 V8.42】