## 表-08 分部分项工程和单价措施项目清单与计价表
分部分项工程和单价措施项目清单与计价表
工程名称：电气工程 | [5 empty] | 标段：赣榆区图书馆、博物馆装饰装修改造项目 |  |  | 第 1 页 共 11 页
序号 | 项目编码 | 项目名称 | 项目特征描述 | 计量单位 | 工程量 |  | 金额（元）
[7 empty] | 综合单价 | 综合合价 |  | 其中：暂估价
照明系统
1 | 030404017001 | 配电箱 | 1.名称:配电箱AL2-2 2.型号、规格:Pe=20kW 3.接线端子材质、规格:符合设计要求及验收规范 4.端子板外部接线材质、规格:满足图纸要求 5.安装方式:挂墙距地1.5m明装 6.其他未尽事项详见图纸及设计说明 | 台 | 1
2 | 030404017002 | 配电箱 | 1.名称:配电箱AL2-3、AL3-3、AL4-3 2.型号、规格:Pe=15kW 3.接线端子材质、规格:符合设计要求及验收规范 4.端子板外部接线材质、规格:满足图纸要求 5.安装方式:挂墙距地1.5m明装 6.其他未尽事项详见图纸及设计说明 | 台 | 3
本页小计
注：为计取规费等的使用，可在表中增设其中：“定额人工费”。
表—08
分部分项工程和单价措施项目清单与计价表
工程名称：电气工程 | [5 empty] | 标段：赣榆区图书馆、博物馆装饰装修改造项目 |  |  | 第 2 页 共 11 页
序号 | 项目编码 | 项目名称 | 项目特征描述 | 计量单位 | 工程量 |  | 金额（元）
[7 empty] | 综合单价 | 综合合价 |  | 其中：暂估价
3 | 030404017003 | 配电箱 | 1.名称:配电箱AL4-2 2.型号、规格:Pe=15kW 3.接线端子材质、规格:符合设计要求及验收规范 4.端子板外部接线材质、规格:满足图纸要求 5.安装方式:挂墙距地1.5m明装 6.其他未尽事项详见图纸及设计说明 | 台 | 1
4 | 030404017004 | 配电箱 | 1.名称:配电箱AL3-2 2.型号、规格:Pe=15kW 3.接线端子材质、规格:符合设计要求及验收规范 4.端子板外部接线材质、规格:满足图纸要求 5.安装方式:挂墙距地1.5m明装 6.其他未尽事项详见图纸及设计说明 | 台 | 1
本页小计
注：为计取规费等的使用，可在表中增设其中：“定额人工费”。
表—08
分部分项工程和单价措施项目清单与计价表
工程名称：电气工程 | [5 empty] | 标段：赣榆区图书馆、博物馆装饰装修改造项目 |  |  | 第 3 页 共 11 页
序号 | 项目编码 | 项目名称 | 项目特征描述 | 计量单位 | 工程量 |  | 金额（元）
[7 empty] | 综合单价 | 综合合价 |  | 其中：暂估价
5 | 030404017005 | 配电箱 | 1.名称:配电箱AL5-2 2.型号、规格:Pe=5kW 3.接线端子材质、规格:符合设计要求及验收规范 4.端子板外部接线材质、规格:满足图纸要求 5.安装方式:挂墙距地1.5m明装 6.其他未尽事项详见图纸及设计说明 | 台 | 1
6 | 030404017011 | 配电箱 | 1.名称:原有配电箱改造 2.ALl-1 3.接线端子材质、规格:符合设计要求及验收规范 4.端子板外部接线材质、规格:满足图纸要求 5.其他未尽事项详见图纸及设计说明 | 台 | 1
7 | 030411001001 | 配管 | 1.名称:电气配管 2.材质:JDG 3.规格:20 4.配置形式:综合考虑 | m | 85.26
8 | 030411001002 | 配管 | 1.名称:电气配管 2.材质:PC 3.规格:20 4.配置形式:综合考虑 | m | 49.81
本页小计
注：为计取规费等的使用，可在表中增设其中：“定额人工费”。
表—08
分部分项工程和单价措施项目清单与计价表
工程名称：电气工程 | [5 empty] | 标段：赣榆区图书馆、博物馆装饰装修改造项目 |  |  | 第 4 页 共 11 页
序号 | 项目编码 | 项目名称 | 项目特征描述 | 计量单位 | 工程量 |  | 金额（元）
[7 empty] | 综合单价 | 综合合价 |  | 其中：暂估价
9 | 030411001003 | 配管 | 1.名称:电气配管 2.材质:SC 3.规格:20 4.配置形式:综合考虑 | m | 3131.58
10 | 030411004001 | 配线 | 1.名称:配线 2.型号、规格:BV2.5 3.配线部位:综合考虑 | m | 14.8
11 | 030411004002 | 配线 | 1.名称:配线 2.型号、规格:WDZC-BYJ2.5 3.配线部位:综合考虑 | m | 6362.06
12 | 030411004003 | 配线 | 1.名称:配线 2.型号、规格:WDZC-BYJ4 3.配线部位:综合考虑 | m | 3703.58
13 | 030412005001 | 荧光灯 | 1.名称:护眼灯 2.型号、规格:1212*280mm 36W 3.安装形式:综合考虑 | 套 | 192
14 | 030412005002 | 荧光灯 | 1.名称:平板灯 2.型号、规格:600*600mm 36W 3.安装形式:嵌顶安装 | 套 | 64
15 | 030412001001 | 普通灯具 | 1.名称:定制灯箱 2.型号、规格:方形 25W 3.安装方式:综合考虑 | 套 | 10
本页小计
注：为计取规费等的使用，可在表中增设其中：“定额人工费”。
表—08
分部分项工程和单价措施项目清单与计价表
工程名称：电气工程 | [5 empty] | 标段：赣榆区图书馆、博物馆装饰装修改造项目 |  |  | 第 5 页 共 11 页
序号 | 项目编码 | 项目名称 | 项目特征描述 | 计量单位 | 工程量 |  | 金额（元）
[7 empty] | 综合单价 | 综合合价 |  | 其中：暂估价
16 | 030412001002 | 普通灯具 | 1.名称:定制灯箱 2.型号、规格:圆形 1155W 3.安装方式:综合考虑 | 套 | 1
17 | 030412004001 | 装饰灯 | 1.名称:射灯 2.型号、规格:20W 3.安装形式:吸顶安装 | 套 | 191
18 | 030412004003 | 装饰灯 | 1.名称:定制轨道灯 2.型号、规格:30W 3.安装形式:吸顶安装 | m | 52
19 | 030412004002 | 装饰灯 | 1.名称:定制条形灯 2.型号、规格:12W 3.安装形式:吸顶安装 | m | 45.2
20 | 030412004005 | 装饰灯 | 1.名称:LED灯带 2.型号、规格:10W 3.安装形式:吸顶安装 | m | 72
21 | 030412004004 | 装饰灯 | 1.名称:艺术吊灯 2.型号、规格:直径25cm 12W 3.安装形式:吊装 | 套 | 18
22 | 030404034001 | 照明开关 | 1.名称:单联单控开关 2.材质、规格:详图纸 3.安装方式:距地1.3m安装 | 个 | 7
本页小计
注：为计取规费等的使用，可在表中增设其中：“定额人工费”。
表—08
分部分项工程和单价措施项目清单与计价表
工程名称：电气工程 | [5 empty] | 标段：赣榆区图书馆、博物馆装饰装修改造项目 |  |  | 第 6 页 共 11 页
序号 | 项目编码 | 项目名称 | 项目特征描述 | 计量单位 | 工程量 |  | 金额（元）
[7 empty] | 综合单价 | 综合合价 |  | 其中：暂估价
23 | 030404034002 | 照明开关 | 1.名称:单联双控开关 2.材质、规格:详图纸 3.安装方式:距地1.3m安装 | 个 | 7
24 | 030404034003 | 照明开关 | 1.名称:密闭双联单控开关 2.材质、规格:详图纸 3.安装方式:距地1.3m安装 | 个 | 3
25 | 030404034004 | 照明开关 | 1.名称:三联单控开关 2.材质、规格:详图纸 3.安装方式:距地1.3m安装 | 个 | 16
26 | 030404034005 | 照明开关 | 1.名称:双联单控开关 2.材质、规格:详图纸 3.安装方式:距地1.3m安装 | 个 | 30
27 | 030404035001 | 插座 | 1.名称:五孔插座 2.材质:10A 3.安装方式:综合考虑，满足使用要求 | 个 | 161
28 | 030404035002 | 插座 | 1.名称:五孔插座-地插 2.材质:10A 3.安装方式:地面安装 | 个 | 65
29 | 030404035003 | 插座 | 1.名称:五孔插座-有防溅 2.材质:10A 3.安装方式:距地0.3m安装 | 个 | 6
本页小计
注：为计取规费等的使用，可在表中增设其中：“定额人工费”。
表—08
分部分项工程和单价措施项目清单与计价表
工程名称：电气工程 | [5 empty] | 标段：赣榆区图书馆、博物馆装饰装修改造项目 |  |  | 第 7 页 共 11 页
序号 | 项目编码 | 项目名称 | 项目特征描述 | 计量单位 | 工程量 |  | 金额（元）
[7 empty] | 综合单价 | 综合合价 |  | 其中：暂估价
30 | 030404035004 | 插座 | 1.名称:投影仪插座 2.材质:详图纸 3.安装方式:综合考虑，满足使用要求 | 个 | 1
31 | 030404033001 | 风扇 | 1.名称:排气扇 2.型号、规格:详图纸 | 台 | 2
32 | 030411006001 | 接线盒 | 1.名称:接线盒 2.材质:钢制 3.安装形式:综合考虑 | 个 | 678
33 | 030411006002 | 接线盒 | 1.名称:接线盒 2.材质:塑料 3.安装形式:综合考虑 | 个 | 18
应急照明系统
34 | 030404017006 | 配电箱 | 1.名称:配电箱YJ2-2、YJ3-2 2.型号、规格:A型应急照明集中电源 1KVA 3.接线端子材质、规格:符合设计要求及验收规范 4.端子板外部接线材质、规格:满足图纸要求 5.安装方式:底距地1.6m明装 6.其他未尽事项详见图纸及设计说明 | 台 | 2
本页小计
注：为计取规费等的使用，可在表中增设其中：“定额人工费”。
表—08
分部分项工程和单价措施项目清单与计价表
工程名称：电气工程 | [5 empty] | 标段：赣榆区图书馆、博物馆装饰装修改造项目 |  |  | 第 8 页 共 11 页
序号 | 项目编码 | 项目名称 | 项目特征描述 | 计量单位 | 工程量 |  | 金额（元）
[7 empty] | 综合单价 | 综合合价 |  | 其中：暂估价
35 | 030404017007 | 配电箱 | 1.名称:配电箱YJ4-2 2.型号、规格:A型应急照明集中电源 1KVA 3.接线端子材质、规格:符合设计要求及验收规范 4.端子板外部接线材质、规格:满足图纸要求 5.安装方式:底距地1.6m明装 6.其他未尽事项详见图纸及设计说明 | 台 | 1
36 | 030404017008 | 配电箱 | 1.名称:配电箱YJ5-2 2.型号、规格:A型应急照明集中电源 1KVA 3.接线端子材质、规格:符合设计要求及验收规范 4.端子板外部接线材质、规格:满足图纸要求 5.安装方式:底距地1.6m明装 6.其他未尽事项详见图纸及设计说明 | 台 | 1
本页小计
注：为计取规费等的使用，可在表中增设其中：“定额人工费”。
表—08
分部分项工程和单价措施项目清单与计价表
工程名称：电气工程 | [5 empty] | 标段：赣榆区图书馆、博物馆装饰装修改造项目 |  |  | 第 9 页 共 11 页
序号 | 项目编码 | 项目名称 | 项目特征描述 | 计量单位 | 工程量 |  | 金额（元）
[7 empty] | 综合单价 | 综合合价 |  | 其中：暂估价
37 | 030404017009 | 配电箱 | 1.名称:原有配电箱改造 2.ALE2-2、ALE3-2、ALE4-2 3.接线端子材质、规格:符合设计要求及验收规范 4.端子板外部接线材质、规格:满足图纸要求 5.其他未尽事项详见图纸及设计说明 | 台 | 3
38 | 030404017010 | 配电箱 | 1.名称:原有配电箱改造 2.ALE5-2 3.接线端子材质、规格:符合设计要求及验收规范 4.端子板外部接线材质、规格:满足图纸要求 5.其他未尽事项详见图纸及设计说明 | 台 | 3
39 | 030411001004 | 配管 | 1.名称:电气配管 2.材质:JDG 3.规格:20 4.配置形式:综合考虑 | m | 1247.14
40 | 030411004006 | 配线 | 1.名称:配线 2.型号、规格:WDZCN-BYJ2.5 3.配线部位:综合考虑 | m | 89.84
本页小计
注：为计取规费等的使用，可在表中增设其中：“定额人工费”。
表—08
分部分项工程和单价措施项目清单与计价表
工程名称：电气工程 | [5 empty] | 标段：赣榆区图书馆、博物馆装饰装修改造项目 |  |  | 第 10 页 共 11 页
序号 | 项目编码 | 项目名称 | 项目特征描述 | 计量单位 | 工程量 |  | 金额（元）
[7 empty] | 综合单价 | 综合合价 |  | 其中：暂估价
41 | 030411004007 | 配线 | 1.名称:配线 2.型号、规格:WDZCN-RYJS-2*2.5 3.配线部位:综合考虑 | m | 1239.2
42 | 030412001003 | 普通灯具 | 1.名称:应急照明灯 2.型号、规格:A型灯具1*10W LED 36V 3.安装形式:吸顶安装 | 套 | 106
43 | 030412004006 | 装饰灯 | 1.名称:中型方向标志灯 2.型号、规格:A型灯具1*2W LED 36V 3.安装形式:0.5m明装 | 套 | 3
44 | 030412004007 | 装饰灯 | 1.名称:中型疏散出口灯 2.型号、规格:A型灯具1*2W LED 36V 3.安装形式:门上0.2m | 套 | 26
45 | 030412004008 | 装饰灯 | 1.名称:中型双面方向标志灯（单向） 2.型号、规格:A型灯具1*2W LED 36V 3.安装形式:板下08m管吊安装 | 套 | 20
本页小计
注：为计取规费等的使用，可在表中增设其中：“定额人工费”。
表—08
分部分项工程和单价措施项目清单与计价表
工程名称：电气工程 | [5 empty] | 标段：赣榆区图书馆、博物馆装饰装修改造项目 |  |  | 第 11 页 共 11 页
序号 | 项目编码 | 项目名称 | 项目特征描述 | 计量单位 | 工程量 |  | 金额（元）
[7 empty] | 综合单价 | 综合合价 |  | 其中：暂估价
46 | 030412004009 | 装饰灯 | 1.名称:中型双面多信息复合标志灯 2.型号、规格:A型灯具1*2W LED 36V 3.安装形式:板下08m管吊安装 | 套 | 18
47 | 030411006003 | 接线盒 | 1.名称:接线盒 2.材质:钢制 3.安装形式:综合考虑 | 个 | 168
分部分项合计
措施项目
48 | 031301017001 | 脚手架搭拆 |  | 项 | 1
单价措施合计
本页小计
合 计
注：为计取规费等的使用，可在表中增设其中：“定额人工费”。
表—08

## 表-11 总价措施项目清单与计价表
总价措施项目清单与计价表
工程名称：电气工程 |  |  |  | 标段：赣榆区图书馆、博物馆装饰装修改造项目 |  |  |  | 第 1 页 共 3 页
序号 | 项目编码 | 项目名称 | 计算基础 |  | 费率 (%) | 金额 (元) | 调整 费率 (%) |  | 调整后 金额(元) | 备注
1 | 031302001001 | 安全文明施工费
1.1 | 1.1 | 基本费 | 分部分项合计+技术措施项目合计-分部分项设备费-技术措施项目设备费 |  | 1.5
1.2 | 1.2 | 增加费 | 分部分项合计+技术措施项目合计-分部分项设备费-技术措施项目设备费 |  | 0
1.3 | 1.3 | 扬尘污染防治增加费 | 分部分项合计+技术措施项目合计-分部分项设备费-技术措施项目设备费 |  | 0.21
2 | 031302010001 | 按质论价 | 分部分项合计+技术措施项目合计-分部分项设备费-技术措施项目设备费 |  | 0
3 | 031302002001 | 夜间施工 | 分部分项合计+技术措施项目合计-分部分项设备费-技术措施项目设备费
4 | 031302003001 | 非夜间施工照明 | 分部分项合计+技术措施项目合计-分部分项设备费-技术措施项目设备费 | [6 empty] | 在计取非夜间施工照明费时，建筑工程、仿古工程、修缮土建部分仅地下室（地宫）部分可计取；单独装饰、安装工程、园林绿化工程、修缮安装部分仅特殊施工部位内施工项目可计取
5 | 031302004001 | 二次搬运 | 分部分项合计+技术措施项目合计-分部分项设备费-技术措施项目设备费
6 | 031302005001 | 冬雨季施工 | 分部分项合计+技术措施项目合计-分部分项设备费-技术措
编制人（造价人员）： |  |  |  | 复核人（造价工程师）：
表-11
总价措施项目清单与计价表
工程名称：电气工程 |  |  |  | 标段：赣榆区图书馆、博物馆装饰装修改造项目 |  |  |  | 第 2 页 共 3 页
序号 | 项目编码 | 项目名称 | 计算基础 |  | 费率 (%) | 金额 (元) | 调整 费率 (%) |  | 调整后 金额(元) | 备注
施项目设备费
7 | 031302006001 | 已完工程及设备保护 | 分部分项合计+技术措施项目合计-分部分项设备费-技术措施项目设备费
8 | 031302008001 | 临时设施 | 分部分项合计+技术措施项目合计-分部分项设备费-技术措施项目设备费
9 | 031302009001 | 赶工措施 | 分部分项合计+技术措施项目合计-分部分项设备费-技术措施项目设备费
10 | 031302011001 | 住宅分户验收 | 分部分项合计+技术措施项目合计-分部分项设备费-技术措施项目设备费 | [6 empty] | 在计取住宅分户验收时，大型土石方工程、桩基工程和地下室部分不计入计费基础
11 | 031302012001 | 建筑工人实名制 | 分部分项合计+技术措施项目合计-分部分项设备费-技术措施项目设备费 | [6 empty] | 建筑工人实名制设备由建筑工人工资专用账户开户银行提供的，建筑工人实名制费用按表中费率乘以0.5系数计取
12 | 031302015001 | 智慧工地费用 | 分部分项合计+技术措施项目合计-分部分项设备费-技术措施项目设备费
13 | 031302013001 | 特殊施工降效 | 分部分项合计+技术措施项目合计-分部分项设备费-技术措施项目设备费
14 | 031302014001 | 协管费 | 分部分项合计+技术措施项目合计-分部分项设备费-技术措施项目设备费
编制人（造价人员）： |  |  |  | 复核人（造价工程师）：
表-11
总价措施项目清单与计价表
工程名称：电气工程 |  |  |  | 标段：赣榆区图书馆、博物馆装饰装修改造项目 |  |  |  | 第 3 页 共 3 页
合 计
编制人（造价人员）： |  |  |  | 复核人（造价工程师）：
表-11

## 表-12 其他项目清单与计价汇总表
其他项目清单与计价汇总表
工程名称：电气工程 |  | 标段：赣榆区图书馆、博物馆装饰装修改造项目 |  |  | 第 1 页 共 1 页
序号 | 项目名称 |  | 金额（元） | 结算金额（元） |  | 备注
一 | 其他项目
1 | 暂列金额 |  |  |  |  | 明细详见表-12-1
2 | 暂估价
2.1 | 材料(工程设备)暂估价 |  | - |  |  | 明细详见表-12-2
2.2 | 专业工程暂估价 |  |  |  |  | 明细详见表-12-3
3 | 计日工 |  |  |  |  | 明细详见表-12-4
4 | 总承包服务费 |  |  |  |  | 明细详见表-12-5
5 | 索赔与现场签证 |  | - |  |  | 明细详见表-12-6
合 计 | [5 empty] | —
表—12

## 表-13 规费、税金项目清单与计价表
规费、税金项目清单与计价表
工程名称：电气工程 |  |  | 标段：赣榆区图书馆、博物馆装饰装修改造项目 |  | 第 1 页 共 1 页
序号 | 项目名称 | 计算基础 |  | 计算基数 |  | 计算费率(%) | 金额(元)
1 | 规费 | 社会保险费+住房公积金+环境保护税
1.1 | 社会保险费 | 分部分项工程+措施项目+其他项目-分部分项设备费-技术措施项目设备费 |  |  |  | 2.4
1.2 | 住房公积金 | 分部分项工程+措施项目+其他项目-分部分项设备费-技术措施项目设备费 |  |  |  | 0.42
1.3 | 环境保护税 | 分部分项工程+措施项目+其他项目-分部分项设备费-技术措施项目设备费 |  |  |  | 0
2 | 税金 | 分部分项工程+措施项目+其他项目+规费-(甲供材料费+甲供主材费+甲供设备费)/1.01 |  |  |  | 9
合 计
表—13