## 封-1 招标工程量清单封面
|  | 卫星家园西侧道路新建工程 |  | 工程
招 标 工 程 量 清 单
招 标 人：
(单位盖章)
造价咨询人：
(单位盖章)
封-1

## 扉-1 招标工程量清单扉页
|  | 卫星家园西侧道路新建工程 |  |  | 工程
招 标 工 程 量 清 单
招 标 人： |  |  | 造价咨询人：
| （单位盖章） |  |  | (单位资质专用章)
法定代表人 或其授权人： |  |  | 法定代表人 或其授权人：
| (签字或盖章) |  |  | (签字或盖章)
编 制 人： |  |  | 复 核 人：
| (造价人员签字盖专用章) |  |  | (造价工程师签字盖专用章)
编 制 时 间： |  |  | 复 核 时 间：
扉-1

## 表-08 分部分项工程和单价措施项目清单与计价表【大型土石
分部分项工程和单价措施项目清单与计价表
工程名称：大型土石方工程 | [5 empty] | 标段：卫星家园西侧道路新建工程 |  |  | 第 1 页 共 4 页
序号 | 项目编码 | 项目名称 | 项目特征描述 | 计量单位 | 工程量 |  | 金额（元）
[7 empty] | 综合单价 | 综合合价 |  | 其中：暂估价
路基土石方
1 | 040101001001 | 清表 | 1.土壤类别:综合考虑 2.清表深度:道路清表平均厚度20cm 3.含杂草、杂物、生活垃圾、建筑垃圾等清理 | m3 | 784.01
2 | 040101001002 | 挖一般土方 | 1.土壤类别:含土方、淤泥、流砂等，由投标人综合考虑 2.挖土深度:按设计要求 | m3 | 6371.24
3 | 040103001001 | 回填方 | 1.密实度要求:回填密实，按设计要求 2.填方材料品种:利用现场挖方素土回填，不得含有垃圾、石块、结块、杂草、树根等 | m3 | 2096.1
4 | 040103002001 | 余方弃置 | 1.废弃料品种:清表、余土、淤泥、流砂等，投标人综合考虑 2.运距:运至道路西侧低洼处，并按发包人要求整平，运距自行考虑 | m3 | 5059.15
本页小计
注：为计取规费等的使用，可在表中增设其中：“定额人工费”。
表—08
分部分项工程和单价措施项目清单与计价表
工程名称：大型土石方工程 | [5 empty] | 标段：卫星家园西侧道路新建工程 |  |  | 第 2 页 共 4 页
序号 | 项目编码 | 项目名称 | 项目特征描述 | 计量单位 | 工程量 |  | 金额（元）
[7 empty] | 综合单价 | 综合合价 |  | 其中：暂估价
5 | 040103001003 | 回填方 | 1.密实度要求:回填密实，按设计要求 2.填方材料品种:铁尾矿基工程回填材料固化土，32.5级水泥固化剂10%，含水率15~20%，密度≥2g/cm3 3.固化土使用前需提供环境指标及力学指标检测报告，检测结果需满足《铁尾矿基工程回填材料》（T/JSAS 057-2024），同时固化土需进行试验，提供参数后，满足《公路路基设计规范》（JTGD30-2015）中3.3条要求，方可用来填筑 4.《铁尾矿基工程回填材料》（T/JSAS 057-2024）标准中要求工程土重金属含量指标满足GB36600-2018中二类建设用地筛选值的限值要求，重金属浸出含量应满足GB/T14848-2017中Ⅳ类的限值要求 5.填方来源、运距:自行考虑 | m3 | 7196.09
本页小计
注：为计取规费等的使用，可在表中增设其中：“定额人工费”。
表—08
分部分项工程和单价措施项目清单与计价表
工程名称：大型土石方工程 | [5 empty] | 标段：卫星家园西侧道路新建工程 |  |  | 第 3 页 共 4 页
序号 | 项目编码 | 项目名称 | 项目特征描述 | 计量单位 | 工程量 |  | 金额（元）
[7 empty] | 综合单价 | 综合合价 |  | 其中：暂估价
6 | 040201004001 | 土基原位固化 | 1.土基掺水泥固化剂原位固化，32.5级水泥固化剂8% 2.固化深度1m 3.其他详见设计 | m3 | 5140.06
给排水沟槽土石方
7 | 040101002001 | 挖沟槽土方 | 1.土壤类别:含土方、淤泥、流砂等，由投标人综合考虑 2.挖土深度:按设计要求 | m3 | 4401.14
8 | 040103001004 | 回填方 | 1.密实度要求:回填密实，按设计要求 2.填方材料品种:中粗砂 3.填方来源、运距:自行考虑 | m3 | 146.8
9 | 040103001005 | 回填方 | 1.密实度要求:回填密实，按设计要求 2.填方材料品种:利用现场挖方素土回填，不得含有垃圾、石块、结块、杂草、树根等 | m3 | 2802.04
10 | 040103002003 | 余方弃置 | 1.废弃料品种:土方、淤泥、流砂等，投标人综合考虑 2.运距:运至道路西侧低洼处，并按发包人要求整平，运距自行考虑 | m3 | 1599.1
电气沟槽土石方
本页小计
注：为计取规费等的使用，可在表中增设其中：“定额人工费”。
表—08
分部分项工程和单价措施项目清单与计价表
工程名称：大型土石方工程 | [5 empty] | 标段：卫星家园西侧道路新建工程 |  |  | 第 4 页 共 4 页
序号 | 项目编码 | 项目名称 | 项目特征描述 | 计量单位 | 工程量 |  | 金额（元）
[7 empty] | 综合单价 | 综合合价 |  | 其中：暂估价
11 | 040101002002 | 挖沟槽土方 | 1.土壤类别:含土方、淤泥、流砂等，由投标人综合考虑 2.挖土深度:按设计要求 | m3 | 640.35
12 | 040103001006 | 回填方 | 1.密实度要求:回填密实，按设计要求 2.填方材料品种:利用现场挖方素土回填，不得含有垃圾、石块、结块、杂草、树根等 | m3 | 616.2
13 | 040103002004 | 余方弃置 | 1.废弃料品种:土方、淤泥、流砂等，投标人综合考虑 2.运距:运至道路西侧低洼处，并按发包人要求整平，运距自行考虑 | m3 | 24.15
分部分项合计
措施项目
14 | 041106001001 | 大型机械设备进出场及安拆 | 1.机械设备名称:满足施工，自行考虑 2.机械设备规格型号:满足施工，自行考虑 | 项 | 1
单价措施合计
本页小计
合 计
注：为计取规费等的使用，可在表中增设其中：“定额人工费”。
表—08

## 表-11 总价措施项目清单与计价表【大型土石方工程】
总价措施项目清单与计价表
工程名称：大型土石方工程 |  |  |  | 标段：卫星家园西侧道路新建工程 |  |  |  | 第 1 页 共 2 页
序号 | 项目编码 | 项目名称 | 计算基础 |  | 费率 (%) | 金额 (元) | 调整 费率 (%) |  | 调整后 金额(元) | 备注
1 | 041109001001 | 安全文明施工费
1.1 | 1.1 | 基本费 | 分部分项合计+技术措施项目合计-分部分项设备费-技术措施项目设备费 |  | 1.5
1.2 | 1.2 | 增加费 | 分部分项合计+技术措施项目合计-分部分项设备费-技术措施项目设备费 |  | 0
1.3 | 1.3 | 扬尘污染防治增加费 | 分部分项合计+技术措施项目合计-分部分项设备费-技术措施项目设备费 |  | 0.42
2 | 041109010001 | 按质论价 | 分部分项合计+技术措施项目合计-分部分项设备费-技术措施项目设备费 |  | 0
3 | 041109002001 | 夜间施工 | 分部分项合计+技术措施项目合计-分部分项设备费-技术措施项目设备费
4 | 041109003001 | 二次搬运 | 分部分项合计+技术措施项目合计-分部分项设备费-技术措施项目设备费
5 | 041109004001 | 冬雨季施工 | 分部分项合计+技术措施项目合计-分部分项设备费-技术措施项目设备费
6 | 041109006001 | 地上、地下设施、建筑物的临时保护设施 | 分部分项合计+技术措施项目合计-分部分项设备费-技术措施项目设备费
7 | 041109007001 | 已完工程及设备保护 | 分部分项合计+技术措施项目合计-分部分项设备费-技术措施项目设备费
8 | 041109008001 | 临时设施 | 分部分项合计+技术措施项目合计-分部分项设备费-技术措施项目设备费
9 | 041109009001 | 赶工措施 | 分部分项合计+技术措施项目合计-分部分项设备费-技术措
编制人（造价人员）： |  |  |  | 复核人（造价工程师）：
表-11
总价措施项目清单与计价表
工程名称：大型土石方工程 |  |  |  | 标段：卫星家园西侧道路新建工程 |  |  |  | 第 2 页 共 2 页
序号 | 项目编码 | 项目名称 | 计算基础 |  | 费率 (%) | 金额 (元) | 调整 费率 (%) |  | 调整后 金额(元) | 备注
施项目设备费
10 | 041109011001 | 建筑工人实名制 | 分部分项合计+技术措施项目合计-分部分项设备费-技术措施项目设备费 | [6 empty] | 建筑工人实名制设备由建筑工人工资专用账户开户银行提供的，建筑工人实名制费用按表中费率乘以0.5系数计取
11 | 041109012001 | 特殊施工降效 | 分部分项合计+技术措施项目合计-分部分项设备费-技术措施项目设备费
12 | 041109013001 | 交通组织维护 | 分部分项合计+技术措施项目合计-分部分项设备费-技术措施项目设备费
13 | 041109014001 | 协管费 | 分部分项合计+技术措施项目合计-分部分项设备费-技术措施项目设备费
14 | 041109015001 | 智慧工地费用 | 分部分项合计+技术措施项目合计-分部分项设备费-技术措施项目设备费
合 计
编制人（造价人员）： |  |  |  | 复核人（造价工程师）：
表-11

## 表-12 其他项目清单与计价汇总表【大型土石方工程】
其他项目清单与计价汇总表
工程名称：大型土石方工程 |  | 标段：卫星家园西侧道路新建工程 |  |  | 第 1 页 共 1 页
序号 | 项目名称 |  | 金额（元） | 结算金额（元） |  | 备注
一 | 其他项目
1 | 暂列金额 |  |  |  |  | 明细详见表-12-1
2 | 暂估价
2.1 | 材料(工程设备)暂估价 |  | - |  |  | 明细详见表-12-2
2.2 | 专业工程暂估价 |  |  |  |  | 明细详见表-12-3
3 | 计日工 |  |  |  |  | 明细详见表-12-4
4 | 总承包服务费 |  |  |  |  | 明细详见表-12-5
5 | 索赔与现场签证 |  | - |  |  | 明细详见表-12-6
合 计 | [5 empty] | —
表—12

## 表-12-1 暂列金额表【大型土石方工程】
暂列金额明细表
工程名称：大型土石方工程 |  | 标段：卫星家园西侧道路新建工程 |  |  | 第 1 页 共 1 页
序号 | 名称 |  | 计量单位 | 暂定金额 |  | 备注
1
合 计
表—12—1

## 表-12-2 材料(工程设备)暂估价及调整表【大型土石方工
材料（工程设备）暂估单价及调整表
工程名称：大型土石方工程 | [5 empty] | 标段：卫星家园西侧道路新建工程 |  |  |  |  | 第 1 页 共 1 页
序号 | 材料 编码 | 材料(工程设备)名称、规格、型号 | 计量单位 | 数量 |  |  | 暂估(元) |  | 确认(元) |  |  | 差额±(元) |  | 备注
|  |  |  | 暂估 | 确认 |  | 单价 | 合价 | 单价 | 合价 |  | 单价 | 合价
合计
表—12—2

## 表-12-3 专业工程暂估价及结算价表【大型土石方工程】
专业工程暂估价及结算价表
工程名称：大型土石方工程 |  |  | 标段：卫星家园西侧道路新建工程 |  |  |  | 第 1 页 共 1 页
序号 | 工程名称 | 工程内容 |  | 暂估金额 （元） | 结算金额 (元) | 差额 ±(元) |  | 备注
1
合 计 | [7 empty] | —
表—12—3

## 表-12-4 计日工表【大型土石方工程】
计日工表
工程名称：大型土石方工程 |  |  |  |  | 标段：卫星家园西侧道路新建工程 |  | 第 1 页 共 1 页
编号 | 项目名称 | 单位 | 暂定数量 | 实际数量 |  | 综合单价(元) |  | 合价（元）
[8 empty] | 暂定 | 实际
1 | 人工
1.1
人工小计
2 | 材料
2.1
材料小计
3 | 机械
3.1
机械小计
4 | 企业管理费和利润
4.1
企业管理费和利润小计
总计
表—12—4

## 表-12-5 总承包服务费计价表【大型土石方工程】
总承包服务费计价表
工程名称：大型土石方工程 |  |  | 标段：卫星家园西侧道路新建工程 |  |  | 第 1 页 共 1 页
序号 | 项目名称 | 项目价值（元） |  | 服务内容 | 计算基础 |  | 费率(%) | 金额
1
合 计
表—12—5

## 表-13 规费、税金项目清单与计价表【大型土石方工程】
规费、税金项目清单与计价表
工程名称：大型土石方工程 |  |  | 标段：卫星家园西侧道路新建工程 |  | 第 1 页 共 1 页
序号 | 项目名称 | 计算基础 |  | 计算基数 |  | 计算费率(%) | 金额(元)
1 | 规费 | 社会保险费+住房公积金+环境保护税
1.1 | 社会保险费 | 分部分项工程+措施项目+其他项目-分部分项设备费-技术措施项目设备费 |  |  |  | 1.3
1.2 | 住房公积金 | 分部分项工程+措施项目+其他项目-分部分项设备费-技术措施项目设备费 |  |  |  | 0.24
1.3 | 环境保护税 | 分部分项工程+措施项目+其他项目-分部分项设备费-技术措施项目设备费 |  |  |  | 0
2 | 税金 | 分部分项工程+措施项目+其他项目+规费-(甲供材料费+甲供主材费+甲供设备费)/1.01 |  |  |  | 9
合 计
表—13

## 表-20 发包人提供材料和工程设备一览表【大型土石方工程】
发包人提供材料和工程设备一览表
工程名称：大型土石方工程 |  |  |  |  | 标段：卫星家园西侧道路新建工程 |  |  | 第 1 页 共 1 页
序号 | 材料(工程设备)名称、规格、型号 | 单位 | 数量 | 单价(元) |  | 合价（元） | 交货方式 |  | 送达地点 | 备注
表-20

## 表-21 承包人提供主要材料和工程设备一览表【大型土石方工
承包人提供主要材料和工程设备一览表
(适用造价信息差额调整法)
工程名称：大型土石方工程 |  |  |  |  | 标段：卫星家园西侧道路新建工程 |  |  |  | 第 1 页 共 1 页
序号 | 材料号 | 名称、规格、型号 | 单位 | 数量 |  | 风险系数% | 基准单价 （元） | 投标单价 （元） |  | 发承包人 确认单价 (元) | 备注
表-21

## 表-08 分部分项工程和单价措施项目清单与计价表【道路工程】
分部分项工程和单价措施项目清单与计价表
工程名称：道路工程 | [5 empty] | 标段：卫星家园西侧道路新建工程 |  |  | 第 1 页 共 5 页
序号 | 项目编码 | 项目名称 | 项目特征描述 | 计量单位 | 工程量 |  | 金额（元）
[7 empty] | 综合单价 | 综合合价 |  | 其中：暂估价
拆除及管线保护工程
1 | 041001004001 | 铣刨路面 | 1.材质:沥青混凝土 2.厚度:5cm以内 | m2 | 217
2 | 041001003001 | 拆除基层 | 1.新老路交界处旧路基层 2.切缝拆除，不得破坏临近路面，否则自费修复 3.厚度:20cm | m2 | 109
3 | 041001002001 | 拆除人行道 | 1.厚度:6cm面包砖+3cm水泥砂浆+15cmC20水泥混凝土 2.切缝拆除，不得破坏临近路面，否则自费修复 | m2 | 181
4 | 041001005001 | 拆除侧、平(缘）石 | 1.材质:现状树池石 | m | 40
5 | 040103002001 | 余方弃置 | 1.废弃料品种:拆除废弃物 2.运距:自行考虑 | m3 | 63.24
6 | 050102001001 | 移栽 苗木 | 1.种类:现状行道树，移栽至发包人指定地点，包含起挖、运输、栽植、支撑、草绳绕树干等全部工作 2.负责移栽后与新区绿化管养单位交接 | 株 | 5
7 | 040805001001 | 迁移路灯 | 1.现状路灯拆除后运输至发包人指定地点 2.含拆除、运输、装卸等全部工作 | 套 | 1
本页小计
注：为计取规费等的使用，可在表中增设其中：“定额人工费”。
表—08
分部分项工程和单价措施项目清单与计价表
工程名称：道路工程 | [5 empty] | 标段：卫星家园西侧道路新建工程 |  |  | 第 2 页 共 5 页
序号 | 项目编码 | 项目名称 | 项目特征描述 | 计量单位 | 工程量 |  | 金额（元）
[7 empty] | 综合单价 | 综合合价 |  | 其中：暂估价
8 | 040205016001 | 配线 | 1.规格、型号:交叉口处通讯光纤改线，通过预留过路管穿过 | m | 33
9 | 040803001001 | 电缆 | 1.名称:电力电缆 2.型号:交叉口处路灯电缆改线，型号为YJV-1kV-5*16 3.敷设方式、部位:通过预留过路管穿过 4.地形:综合考虑 | m | 33
10 | 040501003001 | 铸铁管 | 1.交叉口处原污水波纹管拆除，改为DN400球墨铸铁管，承插胶圈接口，150mm厚碎石垫层+180°混凝土基础C20，详见设计 2.含模板，含闭水试验，含接入现状检查井的全部工作，管道破检的费用综合考虑在单价中 | m | 45
本页小计
注：为计取规费等的使用，可在表中增设其中：“定额人工费”。
表—08
分部分项工程和单价措施项目清单与计价表
工程名称：道路工程 | [5 empty] | 标段：卫星家园西侧道路新建工程 |  |  | 第 3 页 共 5 页
序号 | 项目编码 | 项目名称 | 项目特征描述 | 计量单位 | 工程量 |  | 金额（元）
[7 empty] | 综合单价 | 综合合价 |  | 其中：暂估价
11 | 040601021001 | 其他预制混凝土构件 | 1.部位:交叉口处燃气管线保护 2.采用预制钢筋C30混凝土盖板保护，盖板总长15米(可分块预制，自行考虑)，宽60cm，厚10cm，内部配筋，钢筋直径10mm，纵横向间距10cm 3.含预制底膜、模板、钢筋、运输、安装等全部工作 | m3 | 0.9
行车道工程
12 | 040202001001 | 路床(槽）整形 | 1.部位:机动车道 | m2 | 4525.79
13 | 040203006001 | 沥青混凝土 | 1.沥青品种:70号A级道路石油沥青 2.沥青混凝土种类:中粒式沥青混凝土AC-16 3.厚度:5cm | m2 | 4247.32
14 | 040203004001 | 封层 | 1.材料品种:乳化沥青（ES-2）封层 2.喷油量:洒布量0.9～1.0L/m2 3.厚度:0.6cm | m2 | 4247.32
15 | 040203003001 | 透层 | 1.材料品种:SBS改性乳化沥青 2.喷油量:0.5kg/m2～0.7kg/m2 | m2 | 4247.32
本页小计
注：为计取规费等的使用，可在表中增设其中：“定额人工费”。
表—08
分部分项工程和单价措施项目清单与计价表
工程名称：道路工程 | [5 empty] | 标段：卫星家园西侧道路新建工程 |  |  | 第 4 页 共 5 页
序号 | 项目编码 | 项目名称 | 项目特征描述 | 计量单位 | 工程量 |  | 金额（元）
[7 empty] | 综合单价 | 综合合价 |  | 其中：暂估价
16 | 040202015001 | 水泥稳定碎石基层 | 1.抗裂嵌挤型42.5级水泥稳定碎石基层，7d无侧限抗压强度4.0MPa 2.石料规格:按设计要求 3.厚度:20cm 4.按截面平均宽度计算 | m2 | 4450.82
17 | 040202015002 | 水泥稳定碎石底基层 | 1.低剂量抗裂嵌挤型42.5级水泥稳定碎石底基层，7d无侧限抗压强度3.0MPa 2.石料规格:按设计要求 3.厚度:20cm 4.按截面平均宽度计算 | m2 | 4580.79
18 | 040201021001 | 土工合成材料 | 1.材料品种、规格:土工格栅，每延米拉伸屈服力≥80KN/m，屈服伸长率≤5% 2.搭接方式:重叠和搭接长度不应小于300～600mm | m2 | 45
19 | 040201021002 | 抗裂贴 | 1.材料品种、规格:自粘式抗裂贴，厚度≥2mm，其余性能指标详见设计 | m2 | 45
本页小计
注：为计取规费等的使用，可在表中增设其中：“定额人工费”。
表—08
分部分项工程和单价措施项目清单与计价表
工程名称：道路工程 | [5 empty] | 标段：卫星家园西侧道路新建工程 |  |  | 第 5 页 共 5 页
序号 | 项目编码 | 项目名称 | 项目特征描述 | 计量单位 | 工程量 |  | 金额（元）
[7 empty] | 综合单价 | 综合合价 |  | 其中：暂估价
20 | 040204004001 | 安砌侧(平、缘）石 | 1.材料品种、规格:芝麻灰花岗岩平石8*30*100cm，哑光面处理，光泽度为60光泽单位，抗压强度不小于120Mpa 2.基础、垫层：材料品种、厚度:C20细石混凝土 | m | 558.81
21 | 040204004002 | 安砌侧(平、缘）石 | 1.材料品种、规格:芝麻灰花岗岩立石15*25*100cm，哑光面处理，光泽度为60光泽单位，抗压强度不小于120Mpa 2.基础、垫层：材料品种、厚度:C20细石混凝土 | m | 558.81
分部分项合计
措施项目
22 | 041106001001 | 大型机械设备进出场及安拆 | 1.机械设备名称:满足施工，自行考虑 2.机械设备规格型号:满足施工，自行考虑 | 项 | 1
单价措施合计
本页小计
合 计
注：为计取规费等的使用，可在表中增设其中：“定额人工费”。
表—08

## 表-11 总价措施项目清单与计价表【道路工程】
总价措施项目清单与计价表
工程名称：道路工程 |  |  |  | 标段：卫星家园西侧道路新建工程 |  |  |  | 第 1 页 共 2 页
序号 | 项目编码 | 项目名称 | 计算基础 |  | 费率 (%) | 金额 (元) | 调整 费率 (%) |  | 调整后 金额(元) | 备注
1 | 041109001001 | 安全文明施工费
1.1 | 1.1 | 基本费 | 分部分项合计+技术措施项目合计-分部分项设备费-技术措施项目设备费 |  | 1.5
1.2 | 1.2 | 增加费 | 分部分项合计+技术措施项目合计-分部分项设备费-技术措施项目设备费 |  | 0
1.3 | 1.3 | 扬尘污染防治增加费 | 分部分项合计+技术措施项目合计-分部分项设备费-技术措施项目设备费 |  | 0.31
2 | 041109010001 | 按质论价 | 分部分项合计+技术措施项目合计-分部分项设备费-技术措施项目设备费 |  | 0
3 | 041109002001 | 夜间施工 | 分部分项合计+技术措施项目合计-分部分项设备费-技术措施项目设备费
4 | 041109003001 | 二次搬运 | 分部分项合计+技术措施项目合计-分部分项设备费-技术措施项目设备费
5 | 041109004001 | 冬雨季施工 | 分部分项合计+技术措施项目合计-分部分项设备费-技术措施项目设备费
6 | 041109006001 | 地上、地下设施、建筑物的临时保护设施 | 分部分项合计+技术措施项目合计-分部分项设备费-技术措施项目设备费
7 | 041109007001 | 已完工程及设备保护 | 分部分项合计+技术措施项目合计-分部分项设备费-技术措施项目设备费
8 | 041109008001 | 临时设施 | 分部分项合计+技术措施项目合计-分部分项设备费-技术措施项目设备费
9 | 041109009001 | 赶工措施 | 分部分项合计+技术措施项目合计-分部分项设备费-技术措
编制人（造价人员）： |  |  |  | 复核人（造价工程师）：
表-11
总价措施项目清单与计价表
工程名称：道路工程 |  |  |  | 标段：卫星家园西侧道路新建工程 |  |  |  | 第 2 页 共 2 页
序号 | 项目编码 | 项目名称 | 计算基础 |  | 费率 (%) | 金额 (元) | 调整 费率 (%) |  | 调整后 金额(元) | 备注
施项目设备费
10 | 041109011001 | 建筑工人实名制 | 分部分项合计+技术措施项目合计-分部分项设备费-技术措施项目设备费 | [6 empty] | 建筑工人实名制设备由建筑工人工资专用账户开户银行提供的，建筑工人实名制费用按表中费率乘以0.5系数计取
11 | 041109012001 | 特殊施工降效 | 分部分项合计+技术措施项目合计-分部分项设备费-技术措施项目设备费
12 | 041109013001 | 交通组织维护 | 分部分项合计+技术措施项目合计-分部分项设备费-技术措施项目设备费
13 | 041109014001 | 协管费 | 分部分项合计+技术措施项目合计-分部分项设备费-技术措施项目设备费
14 | 041109015001 | 智慧工地费用 | 分部分项合计+技术措施项目合计-分部分项设备费-技术措施项目设备费
合 计
编制人（造价人员）： |  |  |  | 复核人（造价工程师）：
表-11

## 表-12 其他项目清单与计价汇总表【道路工程】
其他项目清单与计价汇总表
工程名称：道路工程 |  | 标段：卫星家园西侧道路新建工程 |  |  | 第 1 页 共 1 页
序号 | 项目名称 |  | 金额（元） | 结算金额（元） |  | 备注
一 | 其他项目
1 | 暂列金额 |  |  |  |  | 明细详见表-12-1
2 | 暂估价
2.1 | 材料(工程设备)暂估价 |  | - |  |  | 明细详见表-12-2
2.2 | 专业工程暂估价 |  |  |  |  | 明细详见表-12-3
3 | 计日工 |  |  |  |  | 明细详见表-12-4
4 | 总承包服务费 |  |  |  |  | 明细详见表-12-5
5 | 索赔与现场签证 |  | - |  |  | 明细详见表-12-6
合 计 | [5 empty] | —
表—12

## 表-12-1 暂列金额表【道路工程】
暂列金额明细表
工程名称：道路工程 |  | 标段：卫星家园西侧道路新建工程 |  |  | 第 1 页 共 1 页
序号 | 名称 |  | 计量单位 | 暂定金额 |  | 备注
1
合 计
表—12—1

## 表-12-2 材料(工程设备)暂估价及调整表【道路工程】
材料（工程设备）暂估单价及调整表
工程名称：道路工程 | [5 empty] | 标段：卫星家园西侧道路新建工程 |  |  |  |  | 第 1 页 共 1 页
序号 | 材料 编码 | 材料(工程设备)名称、规格、型号 | 计量单位 | 数量 |  |  | 暂估(元) |  | 确认(元) |  |  | 差额±(元) |  | 备注
|  |  |  | 暂估 | 确认 |  | 单价 | 合价 | 单价 | 合价 |  | 单价 | 合价
合计
表—12—2

## 表-12-3 专业工程暂估价及结算价表【道路工程】
专业工程暂估价及结算价表
工程名称：道路工程 |  |  | 标段：卫星家园西侧道路新建工程 |  |  |  | 第 1 页 共 1 页
序号 | 工程名称 | 工程内容 |  | 暂估金额 （元） | 结算金额 (元) | 差额 ±(元) |  | 备注
1
合 计 | [7 empty] | —
表—12—3

## 表-12-4 计日工表【道路工程】
计日工表
工程名称：道路工程 |  |  |  |  | 标段：卫星家园西侧道路新建工程 |  | 第 1 页 共 1 页
编号 | 项目名称 | 单位 | 暂定数量 | 实际数量 |  | 综合单价(元) |  | 合价（元）
[8 empty] | 暂定 | 实际
1 | 人工
1.1
人工小计
2 | 材料
2.1
材料小计
3 | 机械
3.1
机械小计
4 | 企业管理费和利润
4.1
企业管理费和利润小计
总计
表—12—4

## 表-12-5 总承包服务费计价表【道路工程】
总承包服务费计价表
工程名称：道路工程 |  |  | 标段：卫星家园西侧道路新建工程 |  |  | 第 1 页 共 1 页
序号 | 项目名称 | 项目价值（元） |  | 服务内容 | 计算基础 |  | 费率(%) | 金额
1
合 计
表—12—5

## 表-13 规费、税金项目清单与计价表【道路工程】
规费、税金项目清单与计价表
工程名称：道路工程 |  |  | 标段：卫星家园西侧道路新建工程 |  | 第 1 页 共 1 页
序号 | 项目名称 | 计算基础 |  | 计算基数 |  | 计算费率(%) | 金额(元)
1 | 规费 | 社会保险费+住房公积金+环境保护税
1.1 | 社会保险费 | 分部分项工程+措施项目+其他项目-分部分项设备费-技术措施项目设备费 |  |  |  | 2
1.2 | 住房公积金 | 分部分项工程+措施项目+其他项目-分部分项设备费-技术措施项目设备费 |  |  |  | 0.34
1.3 | 环境保护税 | 分部分项工程+措施项目+其他项目-分部分项设备费-技术措施项目设备费 |  |  |  | 0
2 | 税金 | 分部分项工程+措施项目+其他项目+规费-(甲供材料费+甲供主材费+甲供设备费)/1.01 |  |  |  | 9
合 计
表—13

## 表-20 发包人提供材料和工程设备一览表【道路工程】
发包人提供材料和工程设备一览表
工程名称：道路工程 |  |  |  |  | 标段：卫星家园西侧道路新建工程 |  |  | 第 1 页 共 1 页
序号 | 材料(工程设备)名称、规格、型号 | 单位 | 数量 | 单价(元) |  | 合价（元） | 交货方式 |  | 送达地点 | 备注
表-20

## 表-21 承包人提供主要材料和工程设备一览表【道路工程】
承包人提供主要材料和工程设备一览表
(适用造价信息差额调整法)
工程名称：道路工程 |  |  |  |  | 标段：卫星家园西侧道路新建工程 |  |  |  | 第 1 页 共 1 页
序号 | 材料号 | 名称、规格、型号 | 单位 | 数量 |  | 风险系数% | 基准单价 （元） | 投标单价 （元） |  | 发承包人 确认单价 (元) | 备注
表-21

## 表-08 分部分项工程和单价措施项目清单与计价表【排水工程】
分部分项工程和单价措施项目清单与计价表
工程名称：排水工程 | [5 empty] | 标段：卫星家园西侧道路新建工程 |  |  | 第 1 页 共 6 页
序号 | 项目编码 | 项目名称 | 项目特征描述 | 计量单位 | 工程量 |  | 金额（元）
[7 empty] | 综合单价 | 综合合价 |  | 其中：暂估价
整个项目
1 | 040201021001 | 竹笆 | 1.材料品种、规格:两层竹笆 | m2 | 617.88
2 | 040305001001 | 垫层 | 1.材料品种、规格:山场碎石土，含石量应大于70%，石料的粒径不得大于20cm，且最大粒径应小于每层摊铺厚度的2/3 | m3 | 552.27
3 | 040501001001 | 混凝土管 | 1.垫层、基础材质及厚度:50mm厚C25混凝土垫层及满包加固，砼加固至管顶70mm处，详见设计 2.规格:Ⅱ级钢筋混凝土承插管DN300 3.接口方式:承插胶圈接口 4.含模板，含接入现状检查井的全部工作 | m | 125
4 | 040501001002 | 混凝土管 | 1.垫层、基础材质及厚度:150mm厚碎石垫层+180°混凝土基础C20，详见设计 2.规格:Ⅱ级钢筋混凝土承插管DN800 3.接口方式:承插胶圈接口 4.含模板，含接入现状检查井的全部工作 | m | 276
本页小计
注：为计取规费等的使用，可在表中增设其中：“定额人工费”。
表—08
分部分项工程和单价措施项目清单与计价表
工程名称：排水工程 | [5 empty] | 标段：卫星家园西侧道路新建工程 |  |  | 第 2 页 共 6 页
序号 | 项目编码 | 项目名称 | 项目特征描述 | 计量单位 | 工程量 |  | 金额（元）
[7 empty] | 综合单价 | 综合合价 |  | 其中：暂估价
5 | 040504002001 | 混凝土井 | 1.雨水矩形钢筋混凝土盖板检查井，L1*L2=1400*1400mm 2.垫层、基础材质及厚度:400mm山场碎石土垫层（另计）+100厚C20混凝土垫层 3.混凝土强度等级:C30底板250mm厚、C30井壁200mm厚、C30井筒混凝土150mm厚 4.盖板材质、规格:200mm厚预制盖板混凝土C30 5.井盖、井圈材质及规格:Φ700mm球墨铸铁井盖井座D400以上，参见检查井盖规范CJ/T 511-2017《铸铁检查井盖》，井盖上雨污标识及其他标志按设计文件及发包人要求，采用防盗、防响、防跳、防沉降、防坠落、防位移的六防井盖井座 6.踏步材质、规格:按设计及规范 7.按设计及规范设置流槽 8.含模板安拆 9.钢筋另计 10.井深由投标人综合考虑报价 | 座 | 8
本页小计
注：为计取规费等的使用，可在表中增设其中：“定额人工费”。
表—08
分部分项工程和单价措施项目清单与计价表
工程名称：排水工程 | [5 empty] | 标段：卫星家园西侧道路新建工程 |  |  | 第 3 页 共 6 页
序号 | 项目编码 | 项目名称 | 项目特征描述 | 计量单位 | 工程量 |  | 金额（元）
[7 empty] | 综合单价 | 综合合价 |  | 其中：暂估价
6 | 040504002002 | 混凝土井 | 1.雨水矩形钢筋混凝土盖板检查井，L1*L2=1400*1800mm 2.垫层、基础材质及厚度:400mm山场碎石土垫层（另计）+100厚C20混凝土垫层 3.混凝土强度等级:C30底板250mm厚、C30井壁200mm厚、C30井筒混凝土150mm厚 4.盖板材质、规格:200mm厚预制盖板混凝土C30 5.井盖、井圈材质及规格:Φ700mm球墨铸铁井盖井座D400以上，参见检查井盖规范CJ/T 511-2017《铸铁检查井盖》，井盖上雨污标识及其他标志按设计文件及发包人要求，采用防盗、防响、防跳、防沉降、防坠落、防位移的六防井盖井座 6.踏步材质、规格:按设计及规范 7.按设计及规范设置流槽 8.含模板安拆 9.钢筋另计 10.井深由投标人综合考虑报价 | 座 | 1
本页小计
注：为计取规费等的使用，可在表中增设其中：“定额人工费”。
表—08
分部分项工程和单价措施项目清单与计价表
工程名称：排水工程 | [5 empty] | 标段：卫星家园西侧道路新建工程 |  |  | 第 4 页 共 6 页
序号 | 项目编码 | 项目名称 | 项目特征描述 | 计量单位 | 工程量 |  | 金额（元）
[7 empty] | 综合单价 | 综合合价 |  | 其中：暂估价
7 | 040504002003 | 井口卸荷板加固 | 1.现浇20cm厚C30混凝土卸荷板，3m长*3m宽 2.卸荷板与面层之间设置1m宽高性能聚酯布 3.含模板安拆、反开挖、钢板、螺母、垫片、螺栓等工作 4.钢筋另计 | 座 | 1
8 | 040901001001 | 现浇构件钢筋 | 1.钢筋种类:HPB300 2.钢筋规格:Φ10mm以内 | t | 0.413
9 | 040901001002 | 现浇构件钢筋 | 1.钢筋种类:HRB400 2.钢筋规格:20以内 | t | 5.582
10 | 040901002001 | 预制构件钢筋 | 1.钢筋种类:HRB400 2.钢筋规格:20以内 | t | 1.237
本页小计
注：为计取规费等的使用，可在表中增设其中：“定额人工费”。
表—08
分部分项工程和单价措施项目清单与计价表
工程名称：排水工程 | [5 empty] | 标段：卫星家园西侧道路新建工程 |  |  | 第 5 页 共 6 页
序号 | 项目编码 | 项目名称 | 项目特征描述 | 计量单位 | 工程量 |  | 金额（元）
[7 empty] | 综合单价 | 综合合价 |  | 其中：暂估价
11 | 040504009001 | 雨水口 | 1.砖砌平篦式单篦雨水口 2.雨水箅子及圈口材质、型号、规格:球墨铸铁井盖井座750*450mm 3.垫层、基础材质及厚度:300mm厚山场碎石土垫层（另计） 4.混凝土强度等级:200厚C30混凝土底板，50mm厚C20混凝土铺底，150mm厚C25混凝土压顶 5.砌筑材料品种、规格:Mb10水泥砂浆砌筑MU15砼实心砼标准砖 6.砂浆强度等级及配合比:Mb10水泥砂浆内外壁抹面 7.含模板安拆 8.井深由投标人综合考虑报价 | 座 | 11
本页小计
注：为计取规费等的使用，可在表中增设其中：“定额人工费”。
表—08
分部分项工程和单价措施项目清单与计价表
工程名称：排水工程 | [5 empty] | 标段：卫星家园西侧道路新建工程 |  |  | 第 6 页 共 6 页
序号 | 项目编码 | 项目名称 | 项目特征描述 | 计量单位 | 工程量 |  | 金额（元）
[7 empty] | 综合单价 | 综合合价 |  | 其中：暂估价
12 | 040504009002 | 雨水口 | 1.砖砌平篦式双篦雨水口 2.雨水箅子及圈口材质、型号、规格:球墨铸铁井盖井座750*450mm 3.垫层、基础材质及厚度:500mm厚山场碎石土垫层（另计） 4.混凝土强度等级:300厚C30混凝土底板，150mm厚C25混凝土压顶和过梁 5.砌筑材料品种、规格:Mb10水泥砂浆砌筑MU15砼实心标准砼砖 6.砂浆强度等级及配合比:Mb10水泥砂浆内外壁抹面 7.含模板安拆 8.井深由投标人综合考虑报价 | 座 | 5
分部分项合计
措施项目
13 | 041101005001 | 井字架 | 1.井深:综合考虑 | 座 | 9
单价措施合计
本页小计
合 计
注：为计取规费等的使用，可在表中增设其中：“定额人工费”。
表—08

## 表-11 总价措施项目清单与计价表【排水工程】
总价措施项目清单与计价表
工程名称：排水工程 |  |  |  | 标段：卫星家园西侧道路新建工程 |  |  |  | 第 1 页 共 2 页
序号 | 项目编码 | 项目名称 | 计算基础 |  | 费率 (%) | 金额 (元) | 调整 费率 (%) |  | 调整后 金额(元) | 备注
1 | 041109001001 | 安全文明施工费
1.1 | 1.1 | 基本费 | 分部分项合计+技术措施项目合计-分部分项设备费-技术措施项目设备费 |  | 1.5
1.2 | 1.2 | 增加费 | 分部分项合计+技术措施项目合计-分部分项设备费-技术措施项目设备费 |  | 0
1.3 | 1.3 | 扬尘污染防治增加费 | 分部分项合计+技术措施项目合计-分部分项设备费-技术措施项目设备费 |  | 0.31
2 | 041109010001 | 按质论价 | 分部分项合计+技术措施项目合计-分部分项设备费-技术措施项目设备费 |  | 0
3 | 041109002001 | 夜间施工 | 分部分项合计+技术措施项目合计-分部分项设备费-技术措施项目设备费
4 | 041109003001 | 二次搬运 | 分部分项合计+技术措施项目合计-分部分项设备费-技术措施项目设备费
5 | 041109004001 | 冬雨季施工 | 分部分项合计+技术措施项目合计-分部分项设备费-技术措施项目设备费
6 | 041109006001 | 地上、地下设施、建筑物的临时保护设施 | 分部分项合计+技术措施项目合计-分部分项设备费-技术措施项目设备费
7 | 041109007001 | 已完工程及设备保护 | 分部分项合计+技术措施项目合计-分部分项设备费-技术措施项目设备费
8 | 041109008001 | 临时设施 | 分部分项合计+技术措施项目合计-分部分项设备费-技术措施项目设备费
9 | 041109009001 | 赶工措施 | 分部分项合计+技术措施项目合计-分部分项设备费-技术措
编制人（造价人员）： |  |  |  | 复核人（造价工程师）：
表-11
总价措施项目清单与计价表
工程名称：排水工程 |  |  |  | 标段：卫星家园西侧道路新建工程 |  |  |  | 第 2 页 共 2 页
序号 | 项目编码 | 项目名称 | 计算基础 |  | 费率 (%) | 金额 (元) | 调整 费率 (%) |  | 调整后 金额(元) | 备注
施项目设备费
10 | 041109011001 | 建筑工人实名制 | 分部分项合计+技术措施项目合计-分部分项设备费-技术措施项目设备费 | [6 empty] | 建筑工人实名制设备由建筑工人工资专用账户开户银行提供的，建筑工人实名制费用按表中费率乘以0.5系数计取
11 | 041109012001 | 特殊施工降效 | 分部分项合计+技术措施项目合计-分部分项设备费-技术措施项目设备费
12 | 041109013001 | 交通组织维护 | 分部分项合计+技术措施项目合计-分部分项设备费-技术措施项目设备费
13 | 041109014001 | 协管费 | 分部分项合计+技术措施项目合计-分部分项设备费-技术措施项目设备费
14 | 041109015001 | 智慧工地费用 | 分部分项合计+技术措施项目合计-分部分项设备费-技术措施项目设备费
合 计
编制人（造价人员）： |  |  |  | 复核人（造价工程师）：
表-11

## 表-12 其他项目清单与计价汇总表【排水工程】
其他项目清单与计价汇总表
工程名称：排水工程 |  | 标段：卫星家园西侧道路新建工程 |  |  | 第 1 页 共 1 页
序号 | 项目名称 |  | 金额（元） | 结算金额（元） |  | 备注
一 | 其他项目
1 | 暂列金额 |  |  |  |  | 明细详见表-12-1
2 | 暂估价
2.1 | 材料(工程设备)暂估价 |  | - |  |  | 明细详见表-12-2
2.2 | 专业工程暂估价 |  |  |  |  | 明细详见表-12-3
3 | 计日工 |  |  |  |  | 明细详见表-12-4
4 | 总承包服务费 |  |  |  |  | 明细详见表-12-5
5 | 索赔与现场签证 |  | - |  |  | 明细详见表-12-6
合 计 | [5 empty] | —
表—12

## 表-12-1 暂列金额表【排水工程】
暂列金额明细表
工程名称：排水工程 |  | 标段：卫星家园西侧道路新建工程 |  |  | 第 1 页 共 1 页
序号 | 名称 |  | 计量单位 | 暂定金额 |  | 备注
1
合 计
表—12—1

## 表-12-2 材料(工程设备)暂估价及调整表【排水工程】
材料（工程设备）暂估单价及调整表
工程名称：排水工程 | [5 empty] | 标段：卫星家园西侧道路新建工程 |  |  |  |  | 第 1 页 共 1 页
序号 | 材料 编码 | 材料(工程设备)名称、规格、型号 | 计量单位 | 数量 |  |  | 暂估(元) |  | 确认(元) |  |  | 差额±(元) |  | 备注
|  |  |  | 暂估 | 确认 |  | 单价 | 合价 | 单价 | 合价 |  | 单价 | 合价
合计
表—12—2

## 表-12-3 专业工程暂估价及结算价表【排水工程】
专业工程暂估价及结算价表
工程名称：排水工程 |  |  | 标段：卫星家园西侧道路新建工程 |  |  |  | 第 1 页 共 1 页
序号 | 工程名称 | 工程内容 |  | 暂估金额 （元） | 结算金额 (元) | 差额 ±(元) |  | 备注
1
合 计 | [7 empty] | —
表—12—3

## 表-12-4 计日工表【排水工程】
计日工表
工程名称：排水工程 |  |  |  |  | 标段：卫星家园西侧道路新建工程 |  | 第 1 页 共 1 页
编号 | 项目名称 | 单位 | 暂定数量 | 实际数量 |  | 综合单价(元) |  | 合价（元）
[8 empty] | 暂定 | 实际
1 | 人工
1.1
人工小计
2 | 材料
2.1
材料小计
3 | 机械
3.1
机械小计
4 | 企业管理费和利润
4.1
企业管理费和利润小计
总计
表—12—4

## 表-12-5 总承包服务费计价表【排水工程】
总承包服务费计价表
工程名称：排水工程 |  |  | 标段：卫星家园西侧道路新建工程 |  |  | 第 1 页 共 1 页
序号 | 项目名称 | 项目价值（元） |  | 服务内容 | 计算基础 |  | 费率(%) | 金额
1
合 计
表—12—5

## 表-13 规费、税金项目清单与计价表【排水工程】
规费、税金项目清单与计价表
工程名称：排水工程 |  |  | 标段：卫星家园西侧道路新建工程 |  | 第 1 页 共 1 页
序号 | 项目名称 | 计算基础 |  | 计算基数 |  | 计算费率(%) | 金额(元)
1 | 规费 | 社会保险费+住房公积金+环境保护税
1.1 | 社会保险费 | 分部分项工程+措施项目+其他项目-分部分项设备费-技术措施项目设备费 |  |  |  | 2
1.2 | 住房公积金 | 分部分项工程+措施项目+其他项目-分部分项设备费-技术措施项目设备费 |  |  |  | 0.34
1.3 | 环境保护税 | 分部分项工程+措施项目+其他项目-分部分项设备费-技术措施项目设备费 |  |  |  | 0
2 | 税金 | 分部分项工程+措施项目+其他项目+规费-(甲供材料费+甲供主材费+甲供设备费)/1.01 |  |  |  | 9
合 计
表—13

## 表-20 发包人提供材料和工程设备一览表【排水工程】
发包人提供材料和工程设备一览表
工程名称：排水工程 |  |  |  |  | 标段：卫星家园西侧道路新建工程 |  |  | 第 1 页 共 1 页
序号 | 材料(工程设备)名称、规格、型号 | 单位 | 数量 | 单价(元) |  | 合价（元） | 交货方式 |  | 送达地点 | 备注
表-20

## 表-21 承包人提供主要材料和工程设备一览表【排水工程】
承包人提供主要材料和工程设备一览表
(适用造价信息差额调整法)
工程名称：排水工程 |  |  |  |  | 标段：卫星家园西侧道路新建工程 |  |  |  | 第 1 页 共 1 页
序号 | 材料号 | 名称、规格、型号 | 单位 | 数量 |  | 风险系数% | 基准单价 （元） | 投标单价 （元） |  | 发承包人 确认单价 (元) | 备注
表-21

## 表-08 分部分项工程和单价措施项目清单与计价表【给水工程】
分部分项工程和单价措施项目清单与计价表
工程名称：给水工程 | [5 empty] | 标段：卫星家园西侧道路新建工程 |  |  | 第 1 页 共 5 页
序号 | 项目编码 | 项目名称 | 项目特征描述 | 计量单位 | 工程量 |  | 金额（元）
[7 empty] | 综合单价 | 综合合价 |  | 其中：暂估价
整个项目
1 | 040305001001 | 垫层 | 1.材料品种、规格:山场碎石土，含石量应大于70%，石料的粒径不得大于20cm，且最大粒径应小于每层摊铺厚度的2/3 | m3 | 146.08
2 | 040501003001 | 铸铁管 | 1.垫层、基础材质及厚度:150mm厚碎石垫层+180°混凝土基础C20，详见设计 2.材质及规格:K9球墨铸铁管DN150 3.接口方式:承插柔性接口 4.管道检验及试验要求:试压、严密性、冲洗消毒 5.管道上方300mm处设置400mm宽塑料标识带 | m | 296
3 | 040502005001 | 阀门 | 1.种类:Z45X-10 型软密封闸阀 2.材质及规格:DN150 3.连接方式:法兰连接 | 个 | 8
4 | 040502005002 | 阀门 | 1.材质及规格:排气阀DN80 2.连接方式:法兰连接 | 个 | 1
5 | 040502011001 | 补偿器 | 1.规格:伸缩节DN150 2.安装方式:法兰连接 | 个 | 5
本页小计
注：为计取规费等的使用，可在表中增设其中：“定额人工费”。
表—08
分部分项工程和单价措施项目清单与计价表
工程名称：给水工程 | [5 empty] | 标段：卫星家园西侧道路新建工程 |  |  | 第 2 页 共 5 页
序号 | 项目编码 | 项目名称 | 项目特征描述 | 计量单位 | 工程量 |  | 金额（元）
[7 empty] | 综合单价 | 综合合价 |  | 其中：暂估价
6 | 040502001001 | 铸铁管管件 | 1.材质及规格:球墨铸铁法兰盘短管DN150，一端承口，一端法兰口 | 个 | 4
7 | 040502001002 | 铸铁管管件 | 1.种类:三通 2.材质及规格:球墨铸铁，DN150*80，一端承口，一端插口，一端法兰口 | 个 | 1
8 | 040502007001 | 盲堵板制作、安装 | 1.材质及规格:钢制盲堵板DN150 2.连接方式:法兰连接 | 个 | 2
9 | 040502009001 | 水表 | 1.规格:DN150，LSX 2.安装方式:法兰连接 | 个 | 3
10 | 040502010001 | 消火栓 | 1.规格:SS150/80-1.0智能型（防盗水报警、水压检测、无线数据传输、流量检测、漏水检测和北斗精准定位等功能）消火栓，干管安装，II型 2.安装部位、方式:地上 3.做法见图集《13S201页26》 | 个 | 3
11 | 040502001003 | 铸铁管管件 | 1.种类:三通 2.材质及规格:球墨铸铁，DN150，一端承口，一端插口，一端法兰口 | 个 | 3
本页小计
注：为计取规费等的使用，可在表中增设其中：“定额人工费”。
表—08
分部分项工程和单价措施项目清单与计价表
工程名称：给水工程 | [5 empty] | 标段：卫星家园西侧道路新建工程 |  |  | 第 3 页 共 5 页
序号 | 项目编码 | 项目名称 | 项目特征描述 | 计量单位 | 工程量 |  | 金额（元）
[7 empty] | 综合单价 | 综合合价 |  | 其中：暂估价
12 | 040502001004 | 铸铁管管件 | 1.球墨铸铁双盘短管DN150，两端法兰口 2.长度综合考虑 | 个 | 15
13 | 040502001005 | 铸铁管管件 | 1.种类:弯头 2.材质及规格:球墨铸铁，DN150*90°，两端法兰口 | 个 | 3
14 | 040502001006 | 铸铁管管件 | 1.球墨铸铁承插短管DN150 2.长度综合考虑 | 个 | 3
15 | 040502001007 | 铸铁管管件 | 1.球墨铸铁盘插短管DN150 2.长度综合考虑 | 个 | 3
16 | 040502001008 | 铸铁管管件 | 1.球墨铸铁盘承弯头DN150*90° 2.长度综合考虑 | 个 | 3
17 | 040504001001 | 砌筑井 | 1.直径φ1000mm圆形砖砌阀门井 2.详见05S502图集 3.含钢筋、模板安拆、防水套管 4.井深由投标人综合考虑报价 | 座 | 5
18 | 040504001002 | 砌筑井 | 1.矩形钢筋混凝土排气井，A*B=1200*1200 2.详见07MS101-2图集P162页 3.含钢筋、模板安拆、防水套管 4.井深由投标人综合考虑报价 | 座 | 1
本页小计
注：为计取规费等的使用，可在表中增设其中：“定额人工费”。
表—08
分部分项工程和单价措施项目清单与计价表
工程名称：给水工程 | [5 empty] | 标段：卫星家园西侧道路新建工程 |  |  | 第 4 页 共 5 页
序号 | 项目编码 | 项目名称 | 项目特征描述 | 计量单位 | 工程量 |  | 金额（元）
[7 empty] | 综合单价 | 综合合价 |  | 其中：暂估价
19 | 040504001003 | 砌筑井 | 1.矩形砖砌水表井，A*B=2250*1000mm 2.详见苏S01-2021图集P84页 3.含钢筋、模板安拆、防水套管 4.井深由投标人综合考虑报价 | 座 | 3
20 | 040503002001 | 混凝土支墩 | 1.混凝土强度等级:C20 | m3 | 5
21 | 011811002001 | 混凝土基础 | 1.部位:给水管道接入灯塔路南侧 2.做法:切割拆除现状灯塔路道路宽度不小于40cm，深度不小于40cm，管道四周浇筑 C30混凝土包封至沥青面层底部，同时在管道上方布置直径 12mm 间距 15cm 的单层双向钢筋网片，养护后恢复沥青面层 3.道路切割拆除外弃、管道安装、沥青面层恢复等工程量已另计，本清单只计取混凝土包封和钢筋网片，以实际包封混凝土体积计量，投标人综合考虑报价 | m3 | 3.56
分部分项合计
措施项目
本页小计
注：为计取规费等的使用，可在表中增设其中：“定额人工费”。
表—08
分部分项工程和单价措施项目清单与计价表
工程名称：给水工程 | [5 empty] | 标段：卫星家园西侧道路新建工程 |  |  | 第 5 页 共 5 页
序号 | 项目编码 | 项目名称 | 项目特征描述 | 计量单位 | 工程量 |  | 金额（元）
[7 empty] | 综合单价 | 综合合价 |  | 其中：暂估价
22 | 041101005001 | 井字架 | 1.井深:综合考虑 | 座 | 9
单价措施合计
本页小计
合 计
注：为计取规费等的使用，可在表中增设其中：“定额人工费”。
表—08

## 表-11 总价措施项目清单与计价表【给水工程】
总价措施项目清单与计价表
工程名称：给水工程 |  |  |  | 标段：卫星家园西侧道路新建工程 |  |  |  | 第 1 页 共 2 页
序号 | 项目编码 | 项目名称 | 计算基础 |  | 费率 (%) | 金额 (元) | 调整 费率 (%) |  | 调整后 金额(元) | 备注
1 | 041109001001 | 安全文明施工费
1.1 | 1.1 | 基本费 | 分部分项合计+技术措施项目合计-分部分项设备费-技术措施项目设备费 |  | 1.2
1.2 | 1.2 | 增加费 | 分部分项合计+技术措施项目合计-分部分项设备费-技术措施项目设备费 |  | 0
1.3 | 1.3 | 扬尘污染防治增加费 | 分部分项合计+技术措施项目合计-分部分项设备费-技术措施项目设备费 |  | 0.21
2 | 041109010001 | 按质论价 | 分部分项合计+技术措施项目合计-分部分项设备费-技术措施项目设备费 |  | 0
3 | 041109002001 | 夜间施工 | 分部分项合计+技术措施项目合计-分部分项设备费-技术措施项目设备费
4 | 041109003001 | 二次搬运 | 分部分项合计+技术措施项目合计-分部分项设备费-技术措施项目设备费
5 | 041109004001 | 冬雨季施工 | 分部分项合计+技术措施项目合计-分部分项设备费-技术措施项目设备费
6 | 041109006001 | 地上、地下设施、建筑物的临时保护设施 | 分部分项合计+技术措施项目合计-分部分项设备费-技术措施项目设备费
7 | 041109007001 | 已完工程及设备保护 | 分部分项合计+技术措施项目合计-分部分项设备费-技术措施项目设备费
8 | 041109008001 | 临时设施 | 分部分项合计+技术措施项目合计-分部分项设备费-技术措施项目设备费
9 | 041109009001 | 赶工措施 | 分部分项合计+技术措施项目合计-分部分项设备费-技术措
编制人（造价人员）： |  |  |  | 复核人（造价工程师）：
表-11
总价措施项目清单与计价表
工程名称：给水工程 |  |  |  | 标段：卫星家园西侧道路新建工程 |  |  |  | 第 2 页 共 2 页
序号 | 项目编码 | 项目名称 | 计算基础 |  | 费率 (%) | 金额 (元) | 调整 费率 (%) |  | 调整后 金额(元) | 备注
施项目设备费
10 | 041109011001 | 建筑工人实名制 | 分部分项合计+技术措施项目合计-分部分项设备费-技术措施项目设备费 | [6 empty] | 建筑工人实名制设备由建筑工人工资专用账户开户银行提供的，建筑工人实名制费用按表中费率乘以0.5系数计取
11 | 041109012001 | 特殊施工降效 | 分部分项合计+技术措施项目合计-分部分项设备费-技术措施项目设备费
12 | 041109013001 | 交通组织维护 | 分部分项合计+技术措施项目合计-分部分项设备费-技术措施项目设备费
13 | 041109014001 | 协管费 | 分部分项合计+技术措施项目合计-分部分项设备费-技术措施项目设备费
14 | 041109015001 | 智慧工地费用 | 分部分项合计+技术措施项目合计-分部分项设备费-技术措施项目设备费
合 计
编制人（造价人员）： |  |  |  | 复核人（造价工程师）：
表-11

## 表-12 其他项目清单与计价汇总表【给水工程】
其他项目清单与计价汇总表
工程名称：给水工程 |  | 标段：卫星家园西侧道路新建工程 |  |  | 第 1 页 共 1 页
序号 | 项目名称 |  | 金额（元） | 结算金额（元） |  | 备注
一 | 其他项目
1 | 暂列金额 |  |  |  |  | 明细详见表-12-1
2 | 暂估价
2.1 | 材料(工程设备)暂估价 |  | - |  |  | 明细详见表-12-2
2.2 | 专业工程暂估价 |  |  |  |  | 明细详见表-12-3
3 | 计日工 |  |  |  |  | 明细详见表-12-4
4 | 总承包服务费 |  |  |  |  | 明细详见表-12-5
5 | 索赔与现场签证 |  | - |  |  | 明细详见表-12-6
合 计 | [5 empty] | —
表—12

## 表-12-1 暂列金额表【给水工程】
暂列金额明细表
工程名称：给水工程 |  | 标段：卫星家园西侧道路新建工程 |  |  | 第 1 页 共 1 页
序号 | 名称 |  | 计量单位 | 暂定金额 |  | 备注
1
合 计
表—12—1

## 表-12-2 材料(工程设备)暂估价及调整表【给水工程】
材料（工程设备）暂估单价及调整表
工程名称：给水工程 | [5 empty] | 标段：卫星家园西侧道路新建工程 |  |  |  |  | 第 1 页 共 1 页
序号 | 材料 编码 | 材料(工程设备)名称、规格、型号 | 计量单位 | 数量 |  |  | 暂估(元) |  | 确认(元) |  |  | 差额±(元) |  | 备注
|  |  |  | 暂估 | 确认 |  | 单价 | 合价 | 单价 | 合价 |  | 单价 | 合价
合计
表—12—2

## 表-12-3 专业工程暂估价及结算价表【给水工程】
专业工程暂估价及结算价表
工程名称：给水工程 |  |  | 标段：卫星家园西侧道路新建工程 |  |  |  | 第 1 页 共 1 页
序号 | 工程名称 | 工程内容 |  | 暂估金额 （元） | 结算金额 (元) | 差额 ±(元) |  | 备注
1
合 计 | [7 empty] | —
表—12—3

## 表-12-4 计日工表【给水工程】
计日工表
工程名称：给水工程 |  |  |  |  | 标段：卫星家园西侧道路新建工程 |  | 第 1 页 共 1 页
编号 | 项目名称 | 单位 | 暂定数量 | 实际数量 |  | 综合单价(元) |  | 合价（元）
[8 empty] | 暂定 | 实际
1 | 人工
1.1
人工小计
2 | 材料
2.1
材料小计
3 | 机械
3.1
机械小计
4 | 企业管理费和利润
4.1
企业管理费和利润小计
总计
表—12—4

## 表-12-5 总承包服务费计价表【给水工程】
总承包服务费计价表
工程名称：给水工程 |  |  | 标段：卫星家园西侧道路新建工程 |  |  | 第 1 页 共 1 页
序号 | 项目名称 | 项目价值（元） |  | 服务内容 | 计算基础 |  | 费率(%) | 金额
1
合 计
表—12—5

## 表-13 规费、税金项目清单与计价表【给水工程】
规费、税金项目清单与计价表
工程名称：给水工程 |  |  | 标段：卫星家园西侧道路新建工程 |  | 第 1 页 共 1 页
序号 | 项目名称 | 计算基础 |  | 计算基数 |  | 计算费率(%) | 金额(元)
1 | 规费 | 社会保险费+住房公积金+环境保护税
1.1 | 社会保险费 | 分部分项工程+措施项目+其他项目-分部分项设备费-技术措施项目设备费 |  |  |  | 2.1
1.2 | 住房公积金 | 分部分项工程+措施项目+其他项目-分部分项设备费-技术措施项目设备费 |  |  |  | 0.37
1.3 | 环境保护税 | 分部分项工程+措施项目+其他项目-分部分项设备费-技术措施项目设备费 |  |  |  | 0
2 | 税金 | 分部分项工程+措施项目+其他项目+规费-(甲供材料费+甲供主材费+甲供设备费)/1.01 |  |  |  | 9
合 计
表—13

## 表-20 发包人提供材料和工程设备一览表【给水工程】
发包人提供材料和工程设备一览表
工程名称：给水工程 |  |  |  |  | 标段：卫星家园西侧道路新建工程 |  |  | 第 1 页 共 1 页
序号 | 材料(工程设备)名称、规格、型号 | 单位 | 数量 | 单价(元) |  | 合价（元） | 交货方式 |  | 送达地点 | 备注
表-20

## 表-21 承包人提供主要材料和工程设备一览表【给水工程】
承包人提供主要材料和工程设备一览表
(适用造价信息差额调整法)
工程名称：给水工程 |  |  |  |  | 标段：卫星家园西侧道路新建工程 |  |  |  | 第 1 页 共 1 页
序号 | 材料号 | 名称、规格、型号 | 单位 | 数量 |  | 风险系数% | 基准单价 （元） | 投标单价 （元） |  | 发承包人 确认单价 (元) | 备注
表-21

## 表-08 分部分项工程和单价措施项目清单与计价表【交通工程】
分部分项工程和单价措施项目清单与计价表
工程名称：交通工程 | [5 empty] | 标段：卫星家园西侧道路新建工程 |  |  | 第 1 页 共 22 页
序号 | 项目编码 | 项目名称 | 项目特征描述 | 计量单位 | 工程量 |  | 金额（元）
[7 empty] | 综合单价 | 综合合价 |  | 其中：暂估价
交安设施
1 | 040205009001 | 清除标线 | 1.现状标线铣刨 | m2 | 45
2 | 040205006001 | 标线 | 1.材料品种:热熔性标线漆加玻璃微珠，含量为0.35kg/m2，标号为2号，涂层厚度1.8±0.2mm 2.线型:实线，15cm宽，颜色按设计要求 | m | 1038.07
3 | 040205006002 | 标线 | 1.材料品种:热熔性标线漆加玻璃微珠，含量为0.35kg/m2，标号为2号，涂层厚度1.8±0.2mm 2.线型:2m*4m虚线，15cm宽，颜色按设计要求 | m | 286.95
4 | 040205008001 | 停止线 | 1.材料品种:热熔性标线漆加玻璃微珠，含量为0.35kg/m2，标号为2号，涂层厚度1.8±0.2mm 2.形式:停止线，40cm宽，颜色按设计要求 | m2 | 12.24
5 | 040205008002 | 横道线 | 1.材料品种:热熔性标线漆加玻璃微珠，含量为0.35kg/m2，标号为2号，涂层厚度1.8±0.2mm 2.形式:人行横道线，40cm宽，颜色按设计要求 | m2 | 102.22
本页小计
注：为计取规费等的使用，可在表中增设其中：“定额人工费”。
表—08
分部分项工程和单价措施项目清单与计价表
工程名称：交通工程 | [5 empty] | 标段：卫星家园西侧道路新建工程 |  |  | 第 2 页 共 22 页
序号 | 项目编码 | 项目名称 | 项目特征描述 | 计量单位 | 工程量 |  | 金额（元）
[7 empty] | 综合单价 | 综合合价 |  | 其中：暂估价
6 | 040205008003 | 减速让行线 | 1.材料品种:热熔性标线漆加玻璃微珠，含量为0.35kg/m2，标号为2号，涂层厚度1.8±0.2mm 2.形式:减速让行线0.6m*0.2m，20cm宽，颜色按设计要求 | m2 | 3.5
7 | 040205007001 | 标记 | 1.材料品种:热熔性标线漆加玻璃微珠，含量为0.35kg/m2，标号为2号，涂层厚度1.8±0.2mm 2.类型:左转弯、右转弯箭头 3.规格尺寸:4.5m | 个 | 9
8 | 040205007002 | 标记 | 1.材料品种:热熔性标线漆加玻璃微珠，含量为0.35kg/m2，标号为2号，涂层厚度1.8±0.2mm 2.类型:直行箭头 3.规格尺寸:4.5m | 个 | 9
9 | 040205007003 | 标记 | 1.材料品种:热熔性标线漆加玻璃微珠，含量为0.35kg/m2，标号为2号，涂层厚度1.8±0.2mm 2.类型:直行加转弯箭头 3.规格尺寸:4.5m | 个 | 1
本页小计
注：为计取规费等的使用，可在表中增设其中：“定额人工费”。
表—08
分部分项工程和单价措施项目清单与计价表
工程名称：交通工程 | [5 empty] | 标段：卫星家园西侧道路新建工程 |  |  | 第 3 页 共 22 页
序号 | 项目编码 | 项目名称 | 项目特征描述 | 计量单位 | 工程量 |  | 金额（元）
[7 empty] | 综合单价 | 综合合价 |  | 其中：暂估价
10 | 040205007004 | 标记 | 1.材料品种:热熔性标线漆加玻璃微珠，含量为0.35kg/m2，标号为2号，涂层厚度1.8±0.2mm 2.类型:让行倒三角形标记 3.规格尺寸:3m | 个 | 2
本页小计
注：为计取规费等的使用，可在表中增设其中：“定额人工费”。
表—08
分部分项工程和单价措施项目清单与计价表
工程名称：交通工程 | [5 empty] | 标段：卫星家园西侧道路新建工程 |  |  | 第 4 页 共 22 页
序号 | 项目编码 | 项目名称 | 项目特征描述 | 计量单位 | 工程量 |  | 金额（元）
[7 empty] | 综合单价 | 综合合价 |  | 其中：暂估价
11 | 040205003001 | 标杆、标牌 | 1.类型:三F型悬臂式，指路标志400cm*250cm 2.材质:标志板面采用5A02铝合金板，杆件采用Q235钢材 3.规格尺寸:标志板面400cm*250cm，杆高地面以上9m，横梁长5m，板面、杆件、配件等详见设计 4.基础、垫层：材料品种、厚度:100mm厚C15混凝土垫层，1500*2000*2000mm混凝土基础C25，地脚螺栓、钢板、法兰加强筋、基础钢筋、预埋管线、螺帽、垫片等详见设计，含基坑挖填、钢筋制安、模板安拆 5.钢材热镀锌防腐处理，立柱、横梁、法兰盘的镀锌量为600g/m2，紧固件为350g/m2 6.油漆品种:深灰色喷塑，具体颜色以发包人要求为准 7.板面内容及反光膜应符合设计及规范要求，标志版底膜、文字、图案均采用 IV 类一微棱镜型结构，即超强 | 根 | 3
本页小计
注：为计取规费等的使用，可在表中增设其中：“定额人工费”。
表—08
分部分项工程和单价措施项目清单与计价表
工程名称：交通工程 | [5 empty] | 标段：卫星家园西侧道路新建工程 |  |  | 第 5 页 共 22 页
序号 | 项目编码 | 项目名称 | 项目特征描述 | 计量单位 | 工程量 |  | 金额（元）
[7 empty] | 综合单价 | 综合合价 |  | 其中：暂估价
级反光膜 8.防雷接地应符合设计及规范要求
本页小计
注：为计取规费等的使用，可在表中增设其中：“定额人工费”。
表—08
分部分项工程和单价措施项目清单与计价表
工程名称：交通工程 | [5 empty] | 标段：卫星家园西侧道路新建工程 |  |  | 第 6 页 共 22 页
序号 | 项目编码 | 项目名称 | 项目特征描述 | 计量单位 | 工程量 |  | 金额（元）
[7 empty] | 综合单价 | 综合合价 |  | 其中：暂估价
12 | 040205003002 | 标杆、标牌 | 1.类型:三F型悬臂式，分车道行驶标志400cm*250cm 2.材质:标志板面采用5A02铝合金板，杆件采用Q235钢材 3.规格尺寸:标志板面400cm*250cm，杆高地面以上9m，横梁长5m，板面、杆件、配件等详见设计 4.基础、垫层：材料品种、厚度:100mm厚C15混凝土垫层，1500*2000*2000mm混凝土基础C25，地脚螺栓、钢板、法兰加强筋、基础钢筋、预埋管线、螺帽、垫片等详见设计，含基坑挖填、钢筋制安、模板安拆 5.钢材热镀锌防腐处理，立柱、横梁、法兰盘的镀锌量为600g/m2，紧固件为350g/m2 6.油漆品种:深灰色喷塑，具体颜色以发包人要求为准 7.板面内容及反光膜应符合设计及规范要求，标志版底膜、文字、图案均采用 IV 类一微棱镜 | 根 | 3
本页小计
注：为计取规费等的使用，可在表中增设其中：“定额人工费”。
表—08
分部分项工程和单价措施项目清单与计价表
工程名称：交通工程 | [5 empty] | 标段：卫星家园西侧道路新建工程 |  |  | 第 7 页 共 22 页
序号 | 项目编码 | 项目名称 | 项目特征描述 | 计量单位 | 工程量 |  | 金额（元）
[7 empty] | 综合单价 | 综合合价 |  | 其中：暂估价
型结构，即超强级反光膜 8.防雷接地应符合设计及规范要求
本页小计
注：为计取规费等的使用，可在表中增设其中：“定额人工费”。
表—08
分部分项工程和单价措施项目清单与计价表
工程名称：交通工程 | [5 empty] | 标段：卫星家园西侧道路新建工程 |  |  | 第 8 页 共 22 页
序号 | 项目编码 | 项目名称 | 项目特征描述 | 计量单位 | 工程量 |  | 金额（元）
[7 empty] | 综合单价 | 综合合价 |  | 其中：暂估价
13 | 040205003003 | 标杆、标牌 | 1.类型:单悬臂式，禁令组合标志D=100cm*3 2.材质:标志板面采用5A02铝合金板，杆件采用Q235钢材 3.规格尺寸:标志板面圆形D=100cm*3块，杆高地面以上8m，横梁长3.9m，板面、杆件、配件等详见设计 4.基础、垫层：材料品种、厚度:100mm厚C15混凝土垫层，1500*2000*2000mm混凝土基础C25，地脚螺栓、钢板、法兰加强筋、基础钢筋、预埋管线、螺帽、垫片等详见设计，含基坑挖填、钢筋制安、模板安拆 5.钢材热镀锌防腐处理，立柱、横梁、法兰盘的镀锌量为600g/m2，紧固件为350g/m2 6.油漆品种:深灰色喷塑，具体颜色以发包人要求为准 7.板面内容及反光膜应符合设计及规范要求，标志版底膜、文字、图案均采用 IV 类一微棱镜型结构，即超强 | 根 | 3
本页小计
注：为计取规费等的使用，可在表中增设其中：“定额人工费”。
表—08
分部分项工程和单价措施项目清单与计价表
工程名称：交通工程 | [5 empty] | 标段：卫星家园西侧道路新建工程 |  |  | 第 9 页 共 22 页
序号 | 项目编码 | 项目名称 | 项目特征描述 | 计量单位 | 工程量 |  | 金额（元）
[7 empty] | 综合单价 | 综合合价 |  | 其中：暂估价
级反光膜 8.防雷接地应符合设计及规范要求
本页小计
注：为计取规费等的使用，可在表中增设其中：“定额人工费”。
表—08
分部分项工程和单价措施项目清单与计价表
工程名称：交通工程 | [5 empty] | 标段：卫星家园西侧道路新建工程 |  |  | 第 10 页 共 22 页
序号 | 项目编码 | 项目名称 | 项目特征描述 | 计量单位 | 工程量 |  | 金额（元）
[7 empty] | 综合单价 | 综合合价 |  | 其中：暂估价
14 | 040205003004 | 标杆、标牌 | 1.类型:单柱式，路名牌150cm*36cm 2.材质:标志板面采用5A02铝合金板，杆件采用Q235钢材 3.规格尺寸:标志板面150cm*36cm两面，杆高地面以上3m，板面、杆件、配件等详见设计 4.基础、垫层：材料品种、厚度:100mm厚C15混凝土垫层，900*900*1200mm混凝土基础C25，地脚螺栓、钢板、法兰加强筋、基础钢筋、预埋管线、螺帽、垫片等详见设计，含基坑挖填、钢筋制安、模板安拆 5.钢材热镀锌防腐处理，立柱、横梁、法兰盘的镀锌量为600g/m2，紧固件为350g/m2 6.油漆品种:深灰色喷塑，具体颜色以发包人要求为准 7.板面内容及反光膜应符合设计及规范要求，标志版底膜、文字、图案均采用 IV 类一微棱镜型结构，即超强 | 根 | 1
本页小计
注：为计取规费等的使用，可在表中增设其中：“定额人工费”。
表—08
分部分项工程和单价措施项目清单与计价表
工程名称：交通工程 | [5 empty] | 标段：卫星家园西侧道路新建工程 |  |  | 第 11 页 共 22 页
序号 | 项目编码 | 项目名称 | 项目特征描述 | 计量单位 | 工程量 |  | 金额（元）
[7 empty] | 综合单价 | 综合合价 |  | 其中：暂估价
级反光膜 8.防雷接地应符合设计及规范要求
本页小计
注：为计取规费等的使用，可在表中增设其中：“定额人工费”。
表—08
分部分项工程和单价措施项目清单与计价表
工程名称：交通工程 | [5 empty] | 标段：卫星家园西侧道路新建工程 |  |  | 第 12 页 共 22 页
序号 | 项目编码 | 项目名称 | 项目特征描述 | 计量单位 | 工程量 |  | 金额（元）
[7 empty] | 综合单价 | 综合合价 |  | 其中：暂估价
15 | 040205003005 | 标杆、标牌 | 1.类型:单柱式，停车让行标志D=80cm 2.材质:标志板面采用5A02铝合金板，杆件采用Q235钢材 3.规格尺寸:标志板面八角形D=80cm，杆高地面以上3.2m，板面、杆件、配件等详见设计 4.基础、垫层：材料品种、厚度:100mm厚C15混凝土垫层，900*900*1200mm混凝土基础C25，地脚螺栓、钢板、法兰加强筋、基础钢筋、预埋管线、螺帽、垫片等详见设计，含基坑挖填、钢筋制安、模板安拆 5.钢材热镀锌防腐处理，立柱、横梁、法兰盘的镀锌量为600g/m2，紧固件为350g/m2 6.油漆品种:深灰色喷塑，具体颜色以发包人要求为准 7.板面内容及反光膜应符合设计及规范要求，标志版底膜、文字、图案均采用 IV 类一微棱镜型结构，即超强级反光膜 | 根 | 1
本页小计
注：为计取规费等的使用，可在表中增设其中：“定额人工费”。
表—08
分部分项工程和单价措施项目清单与计价表
工程名称：交通工程 | [5 empty] | 标段：卫星家园西侧道路新建工程 |  |  | 第 13 页 共 22 页
序号 | 项目编码 | 项目名称 | 项目特征描述 | 计量单位 | 工程量 |  | 金额（元）
[7 empty] | 综合单价 | 综合合价 |  | 其中：暂估价
8.防雷接地应符合设计及规范要求
本页小计
注：为计取规费等的使用，可在表中增设其中：“定额人工费”。
表—08
分部分项工程和单价措施项目清单与计价表
工程名称：交通工程 | [5 empty] | 标段：卫星家园西侧道路新建工程 |  |  | 第 14 页 共 22 页
序号 | 项目编码 | 项目名称 | 项目特征描述 | 计量单位 | 工程量 |  | 金额（元）
[7 empty] | 综合单价 | 综合合价 |  | 其中：暂估价
16 | 040205003006 | 标杆、标牌 | 1.类型:单柱式，此路不通+限速标志60cm*90cm+D=60cm 2.材质:标志板面采用5A02铝合金板，杆件采用Q235钢材 3.规格尺寸:标志板面矩形60cm*90cm+圆形D=60cm，杆高地面以上3.2m，板面、杆件、配件等详见设计 4.基础、垫层：材料品种、厚度:100mm厚C15混凝土垫层，900*900*1200mm混凝土基础C25，地脚螺栓、钢板、法兰加强筋、基础钢筋、预埋管线、螺帽、垫片等详见设计，含基坑挖填、钢筋制安、模板安拆 5.钢材热镀锌防腐处理，立柱、横梁、法兰盘的镀锌量为600g/m2，紧固件为350g/m2 6.油漆品种:深灰色喷塑，具体颜色以发包人要求为准 7.板面内容及反光膜应符合设计及规范要求，标志版底膜、文字、图案均采用 | 根 | 1
本页小计
注：为计取规费等的使用，可在表中增设其中：“定额人工费”。
表—08
分部分项工程和单价措施项目清单与计价表
工程名称：交通工程 | [5 empty] | 标段：卫星家园西侧道路新建工程 |  |  | 第 15 页 共 22 页
序号 | 项目编码 | 项目名称 | 项目特征描述 | 计量单位 | 工程量 |  | 金额（元）
[7 empty] | 综合单价 | 综合合价 |  | 其中：暂估价
IV 类一微棱镜型结构，即超强级反光膜 8.防雷接地应符合设计及规范要求
本页小计
注：为计取规费等的使用，可在表中增设其中：“定额人工费”。
表—08
分部分项工程和单价措施项目清单与计价表
工程名称：交通工程 | [5 empty] | 标段：卫星家园西侧道路新建工程 |  |  | 第 16 页 共 22 页
序号 | 项目编码 | 项目名称 | 项目特征描述 | 计量单位 | 工程量 |  | 金额（元）
[7 empty] | 综合单价 | 综合合价 |  | 其中：暂估价
17 | 040205003007 | 标杆、标牌 | 1.类型:单柱式，减速让行标志D=90cm 2.材质:标志板面采用5A02铝合金板，杆件采用Q235钢材 3.规格尺寸:标志板面三角形D=90cm，杆高地面以上3m，板面、杆件、配件等详见设计 4.基础、垫层：材料品种、厚度:100mm厚C15混凝土垫层，900*900*1200mm混凝土基础C25，地脚螺栓、钢板、法兰加强筋、基础钢筋、预埋管线、螺帽、垫片等详见设计，含基坑挖填、钢筋制安、模板安拆 5.钢材热镀锌防腐处理，立柱、横梁、法兰盘的镀锌量为600g/m2，紧固件为350g/m2 6.油漆品种:深灰色喷塑，具体颜色以发包人要求为准 7.板面内容及反光膜应符合设计及规范要求，标志版底膜、文字、图案均采用 IV 类一微棱镜型结构，即超强级反光膜 | 根 | 1
本页小计
注：为计取规费等的使用，可在表中增设其中：“定额人工费”。
表—08
分部分项工程和单价措施项目清单与计价表
工程名称：交通工程 | [5 empty] | 标段：卫星家园西侧道路新建工程 |  |  | 第 17 页 共 22 页
序号 | 项目编码 | 项目名称 | 项目特征描述 | 计量单位 | 工程量 |  | 金额（元）
[7 empty] | 综合单价 | 综合合价 |  | 其中：暂估价
8.防雷接地应符合设计及规范要求
18 | 040205012001 | 隔离护栏 | 1.类型:单侧三波波形钢护栏 2.规格、型号:Gr-A-4E 3.材料品种:镀锌钢材，详见设计 4.含圆形端头、轮廓标 | m | 20
交管设施
本页小计
注：为计取规费等的使用，可在表中增设其中：“定额人工费”。
表—08
分部分项工程和单价措施项目清单与计价表
工程名称：交通工程 | [5 empty] | 标段：卫星家园西侧道路新建工程 |  |  | 第 18 页 共 22 页
序号 | 项目编码 | 项目名称 | 项目特征描述 | 计量单位 | 工程量 |  | 金额（元）
[7 empty] | 综合单价 | 综合合价 |  | 其中：暂估价
19 | 040205003008 | 标杆 | 1.类型:电子警察杆件（6m挑臂） 2.材质:杆件采用Q235钢材 3.规格尺寸:杆高地面以上8m，悬臂横梁长6m，杆件、配件等详见设计 4.基础、垫层：材料品种、厚度:100厚碎石垫层，混凝土基础C30持续详见设计，地脚螺栓、钢板、法兰加强筋、基础钢筋、预埋管线、螺帽、垫片等详见设计，含基坑挖填、钢筋制安、模板安拆 5.钢材热镀锌防腐处理，立柱、横梁、法兰盘的镀锌量为600g/m2，紧固件为350g/m2 6.油漆品种:深灰色喷塑，具体颜色以发包人要求为准 7.防雷接地应符合设计及规范要求 | 根 | 1
20 | 040205015001 | 立杆控制箱 | 1.类型:不锈钢电子警察干立杆控制箱 | 台 | 1
本页小计
注：为计取规费等的使用，可在表中增设其中：“定额人工费”。
表—08
分部分项工程和单价措施项目清单与计价表
工程名称：交通工程 | [5 empty] | 标段：卫星家园西侧道路新建工程 |  |  | 第 19 页 共 22 页
序号 | 项目编码 | 项目名称 | 项目特征描述 | 计量单位 | 工程量 |  | 金额（元）
[7 empty] | 综合单价 | 综合合价 |  | 其中：暂估价
21 | 040205020001 | 球机 | 1.类型:400万像素网络高清高速球机 2.支架形式:含支架，安装于电子警察杆件挑臂上 3.400万8寸星光级红外违章检测一体球 4.分辨率支持 2560*1440@30fpS 5.焦距:6-192mm，32倍光学 6.200米红外照射距离 7.支持光学透雾 8.支持雨刷 9.支持鹰视智能聚焦算法 10.支持道路违章取证:违停、逆行、压线、变道、机占非、掉头取证以及断网续传 11.支持音频、报警 12.彩色:0.0005Lux@(F1.5，AGC ON) 13.黑白:0.0001Lux@(F1.5，AGC ON)，0 Lux with IR 14.支持3D数字降噪、SmartIR、120dB超宽动态、强光抑制、电子防抖 15.水平键控速度最大210°/s，垂直键控速度最大150°/s， | 台 | 1
本页小计
注：为计取规费等的使用，可在表中增设其中：“定额人工费”。
表—08
分部分项工程和单价措施项目清单与计价表
工程名称：交通工程 | [5 empty] | 标段：卫星家园西侧道路新建工程 |  |  | 第 20 页 共 22 页
序号 | 项目编码 | 项目名称 | 项目特征描述 | 计量单位 | 工程量 |  | 金额（元）
[7 empty] | 综合单价 | 综合合价 |  | 其中：暂估价
垂直范围-20°~90° 16.H.265/H.264/MJPEG，H.264编码支持Baseline/Main/High Profileo 17.内置Micro SD卡插槽，支持Micro SD(即TF卡)/Micro SDHC/Micro SDXC卡(最大支持 256G) 18.电源接口:AC24V±25%，DC24V 19.功耗:62W max(其中红外灯15Wmax，加热5Wmax) 20.工作温度和湿度:-40°C-70°C，湿度小于90% 21.防护等级:IP67 22.设备应保证接入交警后台系统
22 | 040205020002 | 交换机 | 1.类型:8口千兆非网管交换机 2.安装于立杆控制箱内 | 台 | 1
23 | 040205020003 | 光纤收发器 | 1.类型:光纤收发器 2.安装于立杆控制箱内 | 套 | 1
24 | 040205016001 | 管内配线 | 1.规格、型号:室外屏蔽超五类网线 | m | 1020
本页小计
注：为计取规费等的使用，可在表中增设其中：“定额人工费”。
表—08
分部分项工程和单价措施项目清单与计价表
工程名称：交通工程 | [5 empty] | 标段：卫星家园西侧道路新建工程 |  |  | 第 21 页 共 22 页
序号 | 项目编码 | 项目名称 | 项目特征描述 | 计量单位 | 工程量 |  | 金额（元）
[7 empty] | 综合单价 | 综合合价 |  | 其中：暂估价
25 | 040205016002 | 管内配线 | 1.规格、型号:电源线KVV4*1 | m | 445
26 | 040205016003 | 管内配线 | 1.规格、型号:电源线KVV16*1 | m | 445
27 | 040205016004 | 管内配线 | 1.规格、型号:4芯单模室外光纤 | m | 510
28 | 040205016005 | 管内配线 | 1.规格、型号:电源线RVV2*4 | m | 445
29 | 040205002001 | 电缆保护管 | 1.材料品种:镀锌钢管 2.规格:4根DN100组成排管 3.100mm厚C20混凝土垫层，管道包封采用C25混凝土 4.包封顶部和底部各设φ6@200钢筋 5.含模板安拆、钢筋制安 | m | 80
本页小计
注：为计取规费等的使用，可在表中增设其中：“定额人工费”。
表—08
分部分项工程和单价措施项目清单与计价表
工程名称：交通工程 | [5 empty] | 标段：卫星家园西侧道路新建工程 |  |  | 第 22 页 共 22 页
序号 | 项目编码 | 项目名称 | 项目特征描述 | 计量单位 | 工程量 |  | 金额（元）
[7 empty] | 综合单价 | 综合合价 |  | 其中：暂估价
30 | 040205001001 | 手孔井 | 1.矩形钢筋混凝土手孔井 2.材料品种:120mm厚C30混凝土底板，120mm厚C30混凝土井壁，井盖放置处设置7#角钢 3.规格尺寸:600*600*1000mm 4.盖板材质、规格:60mm厚C30钢筋混凝土盖板，U型钢包边 5.基础、垫层：材料品种、厚度:100mm厚碎石垫层 6.配备专用工具开启的闭锁装置 7.含基坑、模板安拆、钢筋制安、接地极 | 座 | 3
分部分项合计
措施项目
31 | 041106001001 | 大型机械设备进出场及安拆 | 1.机械设备名称:满足施工，自行考虑 2.机械设备规格型号:满足施工，自行考虑 | 项 | 1
单价措施合计
本页小计
合 计
注：为计取规费等的使用，可在表中增设其中：“定额人工费”。
表—08

## 表-11 总价措施项目清单与计价表【交通工程】
总价措施项目清单与计价表
工程名称：交通工程 |  |  |  | 标段：卫星家园西侧道路新建工程 |  |  |  | 第 1 页 共 2 页
序号 | 项目编码 | 项目名称 | 计算基础 |  | 费率 (%) | 金额 (元) | 调整 费率 (%) |  | 调整后 金额(元) | 备注
1 | 041109001001 | 安全文明施工费
1.1 | 1.1 | 基本费 | 分部分项合计+技术措施项目合计-分部分项设备费-技术措施项目设备费 |  | 1.2
1.2 | 1.2 | 增加费 | 分部分项合计+技术措施项目合计-分部分项设备费-技术措施项目设备费 |  | 0
1.3 | 1.3 | 扬尘污染防治增加费 | 分部分项合计+技术措施项目合计-分部分项设备费-技术措施项目设备费 |  | 0.1
2 | 041109010001 | 按质论价 | 分部分项合计+技术措施项目合计-分部分项设备费-技术措施项目设备费 |  | 0
3 | 041109002001 | 夜间施工 | 分部分项合计+技术措施项目合计-分部分项设备费-技术措施项目设备费
4 | 041109003001 | 二次搬运 | 分部分项合计+技术措施项目合计-分部分项设备费-技术措施项目设备费
5 | 041109004001 | 冬雨季施工 | 分部分项合计+技术措施项目合计-分部分项设备费-技术措施项目设备费
6 | 041109006001 | 地上、地下设施、建筑物的临时保护设施 | 分部分项合计+技术措施项目合计-分部分项设备费-技术措施项目设备费
7 | 041109007001 | 已完工程及设备保护 | 分部分项合计+技术措施项目合计-分部分项设备费-技术措施项目设备费
8 | 041109008001 | 临时设施 | 分部分项合计+技术措施项目合计-分部分项设备费-技术措施项目设备费
9 | 041109009001 | 赶工措施 | 分部分项合计+技术措施项目合计-分部分项设备费-技术措
编制人（造价人员）： |  |  |  | 复核人（造价工程师）：
表-11
总价措施项目清单与计价表
工程名称：交通工程 |  |  |  | 标段：卫星家园西侧道路新建工程 |  |  |  | 第 2 页 共 2 页
序号 | 项目编码 | 项目名称 | 计算基础 |  | 费率 (%) | 金额 (元) | 调整 费率 (%) |  | 调整后 金额(元) | 备注
施项目设备费
10 | 041109011001 | 建筑工人实名制 | 分部分项合计+技术措施项目合计-分部分项设备费-技术措施项目设备费 | [6 empty] | 建筑工人实名制设备由建筑工人工资专用账户开户银行提供的，建筑工人实名制费用按表中费率乘以0.5系数计取
11 | 041109012001 | 特殊施工降效 | 分部分项合计+技术措施项目合计-分部分项设备费-技术措施项目设备费
12 | 041109013001 | 交通组织维护 | 分部分项合计+技术措施项目合计-分部分项设备费-技术措施项目设备费
13 | 041109014001 | 协管费 | 分部分项合计+技术措施项目合计-分部分项设备费-技术措施项目设备费
14 | 041109015001 | 智慧工地费用 | 分部分项合计+技术措施项目合计-分部分项设备费-技术措施项目设备费
合 计
编制人（造价人员）： |  |  |  | 复核人（造价工程师）：
表-11

## 表-12 其他项目清单与计价汇总表【交通工程】
其他项目清单与计价汇总表
工程名称：交通工程 |  | 标段：卫星家园西侧道路新建工程 |  |  | 第 1 页 共 1 页
序号 | 项目名称 |  | 金额（元） | 结算金额（元） |  | 备注
一 | 其他项目
1 | 暂列金额 |  |  |  |  | 明细详见表-12-1
2 | 暂估价
2.1 | 材料(工程设备)暂估价 |  | - |  |  | 明细详见表-12-2
2.2 | 专业工程暂估价 |  |  |  |  | 明细详见表-12-3
3 | 计日工 |  |  |  |  | 明细详见表-12-4
4 | 总承包服务费 |  |  |  |  | 明细详见表-12-5
5 | 索赔与现场签证 |  | - |  |  | 明细详见表-12-6
合 计 | [5 empty] | —
表—12

## 表-12-1 暂列金额表【交通工程】
暂列金额明细表
工程名称：交通工程 |  | 标段：卫星家园西侧道路新建工程 |  |  | 第 1 页 共 1 页
序号 | 名称 |  | 计量单位 | 暂定金额 |  | 备注
1
合 计
表—12—1

## 表-12-2 材料(工程设备)暂估价及调整表【交通工程】
材料（工程设备）暂估单价及调整表
工程名称：交通工程 | [5 empty] | 标段：卫星家园西侧道路新建工程 |  |  |  |  | 第 1 页 共 1 页
序号 | 材料 编码 | 材料(工程设备)名称、规格、型号 | 计量单位 | 数量 |  |  | 暂估(元) |  | 确认(元) |  |  | 差额±(元) |  | 备注
|  |  |  | 暂估 | 确认 |  | 单价 | 合价 | 单价 | 合价 |  | 单价 | 合价
合计
表—12—2

## 表-12-3 专业工程暂估价及结算价表【交通工程】
专业工程暂估价及结算价表
工程名称：交通工程 |  |  | 标段：卫星家园西侧道路新建工程 |  |  |  | 第 1 页 共 1 页
序号 | 工程名称 | 工程内容 |  | 暂估金额 （元） | 结算金额 (元) | 差额 ±(元) |  | 备注
1
合 计 | [7 empty] | —
表—12—3

## 表-12-4 计日工表【交通工程】
计日工表
工程名称：交通工程 |  |  |  |  | 标段：卫星家园西侧道路新建工程 |  | 第 1 页 共 1 页
编号 | 项目名称 | 单位 | 暂定数量 | 实际数量 |  | 综合单价(元) |  | 合价（元）
[8 empty] | 暂定 | 实际
1 | 人工
1.1
人工小计
2 | 材料
2.1
材料小计
3 | 机械
3.1
机械小计
4 | 企业管理费和利润
4.1
企业管理费和利润小计
总计
表—12—4

## 表-12-5 总承包服务费计价表【交通工程】
总承包服务费计价表
工程名称：交通工程 |  |  | 标段：卫星家园西侧道路新建工程 |  |  | 第 1 页 共 1 页
序号 | 项目名称 | 项目价值（元） |  | 服务内容 | 计算基础 |  | 费率(%) | 金额
1
合 计
表—12—5

## 表-13 规费、税金项目清单与计价表【交通工程】
规费、税金项目清单与计价表
工程名称：交通工程 |  |  | 标段：卫星家园西侧道路新建工程 |  | 第 1 页 共 1 页
序号 | 项目名称 | 计算基础 |  | 计算基数 |  | 计算费率(%) | 金额(元)
1 | 规费 | 社会保险费+住房公积金+环境保护税
1.1 | 社会保险费 | 分部分项工程+措施项目+其他项目-分部分项设备费-技术措施项目设备费 |  |  |  | 2.1
1.2 | 住房公积金 | 分部分项工程+措施项目+其他项目-分部分项设备费-技术措施项目设备费 |  |  |  | 0.37
1.3 | 环境保护税 | 分部分项工程+措施项目+其他项目-分部分项设备费-技术措施项目设备费 |  |  |  | 0
2 | 税金 | 分部分项工程+措施项目+其他项目+规费-(甲供材料费+甲供主材费+甲供设备费)/1.01 |  |  |  | 9
合 计
表—13

## 表-20 发包人提供材料和工程设备一览表【交通工程】
发包人提供材料和工程设备一览表
工程名称：交通工程 |  |  |  |  | 标段：卫星家园西侧道路新建工程 |  |  | 第 1 页 共 1 页
序号 | 材料(工程设备)名称、规格、型号 | 单位 | 数量 | 单价(元) |  | 合价（元） | 交货方式 |  | 送达地点 | 备注
表-20

## 表-21 承包人提供主要材料和工程设备一览表【交通工程】
承包人提供主要材料和工程设备一览表
(适用造价信息差额调整法)
工程名称：交通工程 |  |  |  |  | 标段：卫星家园西侧道路新建工程 |  |  |  | 第 1 页 共 1 页
序号 | 材料号 | 名称、规格、型号 | 单位 | 数量 |  | 风险系数% | 基准单价 （元） | 投标单价 （元） |  | 发承包人 确认单价 (元) | 备注
表-21

## 表-08 分部分项工程和单价措施项目清单与计价表【路灯工程】
分部分项工程和单价措施项目清单与计价表
工程名称：路灯工程 | [5 empty] | 标段：卫星家园西侧道路新建工程 |  |  | 第 1 页 共 10 页
序号 | 项目编码 | 项目名称 | 项目特征描述 | 计量单位 | 工程量 |  | 金额（元）
[7 empty] | 综合单价 | 综合合价 |  | 其中：暂估价
整个项目
本页小计
注：为计取规费等的使用，可在表中增设其中：“定额人工费”。
表—08
分部分项工程和单价措施项目清单与计价表
工程名称：路灯工程 | [5 empty] | 标段：卫星家园西侧道路新建工程 |  |  | 第 2 页 共 10 页
序号 | 项目编码 | 项目名称 | 项目特征描述 | 计量单位 | 工程量 |  | 金额（元）
[7 empty] | 综合单价 | 综合合价 |  | 其中：暂估价
1 | 040805001001 | 常规照明灯 | 1.型号:8m高50W单臂LED路灯 2.灯杆材质、高度:灯高地面以上8m，灯杆镀锌钢管φ190~80*4.5mm，连续自动弧形焊接，一次成型 3.灯杆编号:按设计及发包人要求 4.灯架形式及臂长:镀锌钢管单臂灯架，臂长1.5mm 5.灯杆、灯架采用内外热浸镀锌工艺，镀锌层厚度≥80um，整灯表面选用杜邦塑粉静电喷涂处理，塑层厚度≥100um，颜色按发包人要求 6.采用凸式安全门，设定上锁装置，所有紧固件为不锈钢材质 7.光源数量:LED光源，功率50W，光通量输出18000Lm，系统光效≥120lm/W，色温3600K，暖黄色灯，工作温度为-20℃~+50℃，储存温度为-40℃~+85℃，灯具寿命不应低于50000小时，LED路灯在燃点3000h时，其光通不应低于98% | 套 | 19
本页小计
注：为计取规费等的使用，可在表中增设其中：“定额人工费”。
表—08
分部分项工程和单价措施项目清单与计价表
工程名称：路灯工程 | [5 empty] | 标段：卫星家园西侧道路新建工程 |  |  | 第 3 页 共 10 页
序号 | 项目编码 | 项目名称 | 项目特征描述 | 计量单位 | 工程量 |  | 金额（元）
[7 empty] | 综合单价 | 综合合价 |  | 其中：暂估价
本页小计
，在燃点6000h时，其光通维持率不应低于96%，寿命终止时其光通维持率不应低于70% 8.灯具为半截光型防水防尘灯，灯具防护等级为IP65，II级电气性能，灯具在开盖状况下处于断电状态，灯口位置可调 9.灯体、灯盖为压铸铝，反射罩为高纯铝 10.垫层、基础：厚度、材料品种、强度等级:100mm厚C20混凝土垫层，C25混凝土基础1000*1000*1000mm，地脚螺栓、钢板、法兰加强筋、基础钢筋、预埋管线、螺帽、垫片等详见设计，含基坑挖填、钢筋制安、模板安拆 11.杆座形式、材质、规格:灯杆设铸铁基座，灯杆下部内装灯具附件和转接接线端子 12.接线端子材质、规格:灯杆下部的维护门内配备道路照明专用接线盒，至灯
本页小计
注：为计取规费等的使用，可在表中增设其中：“定额人工费”。
表—08
分部分项工程和单价措施项目清单与计价表
工程名称：路灯工程 | [5 empty] | 标段：卫星家园西侧道路新建工程 |  |  | 第 4 页 共 10 页
序号 | 项目编码 | 项目名称 | 项目特征描述 | 计量单位 | 工程量 |  | 金额（元）
[7 empty] | 综合单价 | 综合合价 |  | 其中：暂估价
具的配线采用BVVB-450/750-3*2.5铜芯塑料线一对一的方式连接至灯具 13.每盏路灯内部单独加漏电保护，漏电电流30mA，漏电时间小于0.01S 14.接地要求:φ16热镀锌圆铜L=2500mm接地极，含接地调试 15.具体路灯样式需在施工前报发包人确认同意后方可施工
本页小计
注：为计取规费等的使用，可在表中增设其中：“定额人工费”。
表—08
分部分项工程和单价措施项目清单与计价表
工程名称：路灯工程 | [5 empty] | 标段：卫星家园西侧道路新建工程 |  |  | 第 5 页 共 10 页
序号 | 项目编码 | 项目名称 | 项目特征描述 | 计量单位 | 工程量 |  | 金额（元）
[7 empty] | 综合单价 | 综合合价 |  | 其中：暂估价
2 | 040805001002 | 常规照明灯 | 1.型号:12m高150W路口补角LED路灯 2.灯杆材质、高度:灯高地面以上12m，灯杆采用镀锌钢管φ400*4mm、φ300*4mm、φ200*4mm、φ100mm*4mm组焊 3.灯杆编号:按设计及发包人要求 4.灯架形式及臂长:灯架采用φ100mm*4mm镀锌钢管和3mm厚镀锌钢板组焊 5.灯杆、灯架采用内外热浸镀锌工艺，镀锌层厚度≥80um，整灯表面选用杜邦塑粉静电喷涂处理，塑层厚度≥100um，颜色按发包人要求 6.采用凸式安全门，设定上锁装置，所有紧固件为不锈钢材质 7.光源数量:LED光源*4个灯头，总功率50W，光通量输出18000Lm，系统光效≥120lm/W，色温3600K，暖黄色灯，工作温度为-20℃~+50℃，储存温度为-40℃~+85℃，灯具寿命不应低于 | 套 | 1
本页小计
注：为计取规费等的使用，可在表中增设其中：“定额人工费”。
表—08
分部分项工程和单价措施项目清单与计价表
工程名称：路灯工程 | [5 empty] | 标段：卫星家园西侧道路新建工程 |  |  | 第 6 页 共 10 页
序号 | 项目编码 | 项目名称 | 项目特征描述 | 计量单位 | 工程量 |  | 金额（元）
[7 empty] | 综合单价 | 综合合价 |  | 其中：暂估价
本页小计
50000小时，LED路灯在燃点3000h时，其光通不应低于98%，在燃点6000h时，其光通维持率不应低于96%，寿命终止时其光通维持率不应低于70% 8.灯具为半截光型防水防尘灯，灯具防护等级为IP65，II级电气性能，灯具在开盖状况下处于断电状态，灯口位置可调 9.灯体、灯盖为压铸铝，反射罩为高纯铝 10.垫层、基础：厚度、材料品种、强度等级:C25混凝土基础800*800*2000mm，地脚螺栓、钢板、法兰加强筋、基础钢筋、预埋管线、螺帽、垫片等详见设计，含基坑挖填、钢筋制安、模板安拆 11.杆座形式、材质、规格:灯杆设铸铁基座，灯杆下部内装灯具附件和转接接线端子 12.接线端子材质、规格:灯杆
本页小计
注：为计取规费等的使用，可在表中增设其中：“定额人工费”。
表—08
分部分项工程和单价措施项目清单与计价表
工程名称：路灯工程 | [5 empty] | 标段：卫星家园西侧道路新建工程 |  |  | 第 7 页 共 10 页
序号 | 项目编码 | 项目名称 | 项目特征描述 | 计量单位 | 工程量 |  | 金额（元）
[7 empty] | 综合单价 | 综合合价 |  | 其中：暂估价
下部的维护门内配备道路照明专用接线盒，至灯具的配线采用BVVB-450/750-3*2.5铜芯塑料线一对一的方式连接至灯具 13.每盏路灯内部单独加漏电保护，漏电电流30mA，漏电时间小于0.01S 14.接地要求:40*4热镀锌扁钢+L50*5热镀锌角钢L=2500mm接地极，含接地调试 15.具体路灯样式需在施工前报发包人确认同意后方可施工
本页小计
注：为计取规费等的使用，可在表中增设其中：“定额人工费”。
表—08
分部分项工程和单价措施项目清单与计价表
工程名称：路灯工程 | [5 empty] | 标段：卫星家园西侧道路新建工程 |  |  | 第 8 页 共 10 页
序号 | 项目编码 | 项目名称 | 项目特征描述 | 计量单位 | 工程量 |  | 金额（元）
[7 empty] | 综合单价 | 综合合价 |  | 其中：暂估价
3 | 040801010001 | 落地式控制箱 | 1.名称:路灯控制箱 2.型号:AL1 3.规格:尺寸400*800*1550mm，2mm厚不锈钢板轧制，表面喷塑，颜色按发包人要求，锁具采用箱变锁盒，配通用挂锁 4.基础形式、材质、规格:800mm高C25混凝土基础，地脚螺栓、钢板、法兰加强筋、基础钢筋、预埋管线、螺帽、垫片等详见设计，含基坑挖填、钢筋制安、模板安拆 5.系统元器件及照明控制设备详见设计 6.接地体采用三根L50*5镀锌角钢L=2500mm，间距为5m，接地母线采用40*4镀锌扁钢L=15m | 台 | 1
4 | 040803001001 | 电缆 | 1.名称:电力电缆 2.型号:YJV-1kV-5*16 3.敷设方式、部位:穿管埋地铺设 4.地形:综合考虑 | m | 570
5 | 040803005001 | 电缆终端头 | 1.型号:YJV-1kV-5*16 | 个 | 2
本页小计
注：为计取规费等的使用，可在表中增设其中：“定额人工费”。
表—08
分部分项工程和单价措施项目清单与计价表
工程名称：路灯工程 | [5 empty] | 标段：卫星家园西侧道路新建工程 |  |  | 第 9 页 共 10 页
序号 | 项目编码 | 项目名称 | 项目特征描述 | 计量单位 | 工程量 |  | 金额（元）
[7 empty] | 综合单价 | 综合合价 |  | 其中：暂估价
6 | 040803006001 | 电缆中间头 | 1.型号:YJV-1kV-5*16 | 个 | 2
7 | 040803001002 | 电缆 | 1.名称:电力电缆 2.型号:YJV-1kV-5*10 3.敷设方式、部位:穿管埋地铺设 4.地形:综合考虑 | m | 580
8 | 040803005002 | 电缆终端头 | 1.型号:YJV-1kV-5*10 | 个 | 4
9 | 040803006002 | 电缆中间头 | 1.型号:YJV-1kV-5*10 | 个 | 2
10 | 040803002001 | 电缆保护管 | 1.名称:电缆保护管 2.规格:DN50 3.材质:PE管 4.敷设方式:埋地敷设 | m | 1150
11 | 040205002001 | 电缆保护管 | 1.材料品种:镀锌钢管 2.规格:4根DN100组成排管 3.100mm厚C20混凝土垫层，管道包封采用C25混凝土 4.包封顶部和底部各设φ6@200钢筋 5.含模板安拆、钢筋制安 | m | 25
本页小计
注：为计取规费等的使用，可在表中增设其中：“定额人工费”。
表—08
分部分项工程和单价措施项目清单与计价表
工程名称：路灯工程 | [5 empty] | 标段：卫星家园西侧道路新建工程 |  |  | 第 10 页 共 10 页
序号 | 项目编码 | 项目名称 | 项目特征描述 | 计量单位 | 工程量 |  | 金额（元）
[7 empty] | 综合单价 | 综合合价 |  | 其中：暂估价
12 | 040205001001 | 手孔井 | 1.矩形钢筋混凝土路灯接线井 2.材料品种:120mm厚C30混凝土底板，120mm厚C30混凝土井壁，井盖放置处设置7#角钢 3.规格尺寸:600*600*1000mm 4.盖板材质、规格:60mm厚C30钢筋混凝土盖板，U型钢包边 5.基础、垫层：材料品种、厚度:100mm厚碎石垫层 6.配备专用工具开启的闭锁装置 7.含基坑、模板安拆、钢筋制安、接地极 | 座 | 8
13 | 040807002001 | 供电系统调试 | 1.名称:路灯供配电系统调试 | 系统 | 1
分部分项合计
措施项目
14 | 041106001001 | 大型机械设备进出场及安拆 | 1.机械设备名称:满足施工，自行考虑 2.机械设备规格型号:满足施工，自行考虑 | 项 | 1
单价措施合计
本页小计
合 计
注：为计取规费等的使用，可在表中增设其中：“定额人工费”。
表—08

## 表-11 总价措施项目清单与计价表【路灯工程】
总价措施项目清单与计价表
工程名称：路灯工程 |  |  |  | 标段：卫星家园西侧道路新建工程 |  |  |  | 第 1 页 共 2 页
序号 | 项目编码 | 项目名称 | 计算基础 |  | 费率 (%) | 金额 (元) | 调整 费率 (%) |  | 调整后 金额(元) | 备注
1 | 041109001001 | 安全文明施工费
1.1 | 1.1 | 基本费 | 分部分项合计+技术措施项目合计-分部分项设备费-技术措施项目设备费 |  | 1.2
1.2 | 1.2 | 增加费 | 分部分项合计+技术措施项目合计-分部分项设备费-技术措施项目设备费 |  | 0
1.3 | 1.3 | 扬尘污染防治增加费 | 分部分项合计+技术措施项目合计-分部分项设备费-技术措施项目设备费 |  | 0.1
2 | 041109010001 | 按质论价 | 分部分项合计+技术措施项目合计-分部分项设备费-技术措施项目设备费 |  | 0
3 | 041109002001 | 夜间施工 | 分部分项合计+技术措施项目合计-分部分项设备费-技术措施项目设备费
4 | 041109003001 | 二次搬运 | 分部分项合计+技术措施项目合计-分部分项设备费-技术措施项目设备费
5 | 041109004001 | 冬雨季施工 | 分部分项合计+技术措施项目合计-分部分项设备费-技术措施项目设备费
6 | 041109006001 | 地上、地下设施、建筑物的临时保护设施 | 分部分项合计+技术措施项目合计-分部分项设备费-技术措施项目设备费
7 | 041109007001 | 已完工程及设备保护 | 分部分项合计+技术措施项目合计-分部分项设备费-技术措施项目设备费
8 | 041109008001 | 临时设施 | 分部分项合计+技术措施项目合计-分部分项设备费-技术措施项目设备费
9 | 041109009001 | 赶工措施 | 分部分项合计+技术措施项目合计-分部分项设备费-技术措
编制人（造价人员）： |  |  |  | 复核人（造价工程师）：
表-11
总价措施项目清单与计价表
工程名称：路灯工程 |  |  |  | 标段：卫星家园西侧道路新建工程 |  |  |  | 第 2 页 共 2 页
序号 | 项目编码 | 项目名称 | 计算基础 |  | 费率 (%) | 金额 (元) | 调整 费率 (%) |  | 调整后 金额(元) | 备注
施项目设备费
10 | 041109011001 | 建筑工人实名制 | 分部分项合计+技术措施项目合计-分部分项设备费-技术措施项目设备费 | [6 empty] | 建筑工人实名制设备由建筑工人工资专用账户开户银行提供的，建筑工人实名制费用按表中费率乘以0.5系数计取
11 | 041109012001 | 特殊施工降效 | 分部分项合计+技术措施项目合计-分部分项设备费-技术措施项目设备费
12 | 041109013001 | 交通组织维护 | 分部分项合计+技术措施项目合计-分部分项设备费-技术措施项目设备费
13 | 041109014001 | 协管费 | 分部分项合计+技术措施项目合计-分部分项设备费-技术措施项目设备费
14 | 041109015001 | 智慧工地费用 | 分部分项合计+技术措施项目合计-分部分项设备费-技术措施项目设备费
合 计
编制人（造价人员）： |  |  |  | 复核人（造价工程师）：
表-11

## 表-12 其他项目清单与计价汇总表【路灯工程】
其他项目清单与计价汇总表
工程名称：路灯工程 |  | 标段：卫星家园西侧道路新建工程 |  |  | 第 1 页 共 1 页
序号 | 项目名称 |  | 金额（元） | 结算金额（元） |  | 备注
一 | 其他项目
1 | 暂列金额 |  |  |  |  | 明细详见表-12-1
2 | 暂估价
2.1 | 材料(工程设备)暂估价 |  | - |  |  | 明细详见表-12-2
2.2 | 专业工程暂估价 |  |  |  |  | 明细详见表-12-3
3 | 计日工 |  |  |  |  | 明细详见表-12-4
4 | 总承包服务费 |  |  |  |  | 明细详见表-12-5
5 | 索赔与现场签证 |  | - |  |  | 明细详见表-12-6
合 计 | [5 empty] | —
表—12

## 表-12-1 暂列金额表【路灯工程】
暂列金额明细表
工程名称：路灯工程 |  | 标段：卫星家园西侧道路新建工程 |  |  | 第 1 页 共 1 页
序号 | 名称 |  | 计量单位 | 暂定金额 |  | 备注
1
合 计
表—12—1

## 表-12-2 材料(工程设备)暂估价及调整表【路灯工程】
材料（工程设备）暂估单价及调整表
工程名称：路灯工程 | [5 empty] | 标段：卫星家园西侧道路新建工程 |  |  |  |  | 第 1 页 共 1 页
序号 | 材料 编码 | 材料(工程设备)名称、规格、型号 | 计量单位 | 数量 |  |  | 暂估(元) |  | 确认(元) |  |  | 差额±(元) |  | 备注
|  |  |  | 暂估 | 确认 |  | 单价 | 合价 | 单价 | 合价 |  | 单价 | 合价
合计
表—12—2

## 表-12-3 专业工程暂估价及结算价表【路灯工程】
专业工程暂估价及结算价表
工程名称：路灯工程 |  |  | 标段：卫星家园西侧道路新建工程 |  |  |  | 第 1 页 共 1 页
序号 | 工程名称 | 工程内容 |  | 暂估金额 （元） | 结算金额 (元) | 差额 ±(元) |  | 备注
1
合 计 | [7 empty] | —
表—12—3

## 表-12-4 计日工表【路灯工程】
计日工表
工程名称：路灯工程 |  |  |  |  | 标段：卫星家园西侧道路新建工程 |  | 第 1 页 共 1 页
编号 | 项目名称 | 单位 | 暂定数量 | 实际数量 |  | 综合单价(元) |  | 合价（元）
[8 empty] | 暂定 | 实际
1 | 人工
1.1
人工小计
2 | 材料
2.1
材料小计
3 | 机械
3.1
机械小计
4 | 企业管理费和利润
4.1
企业管理费和利润小计
总计
表—12—4

## 表-12-5 总承包服务费计价表【路灯工程】
总承包服务费计价表
工程名称：路灯工程 |  |  | 标段：卫星家园西侧道路新建工程 |  |  | 第 1 页 共 1 页
序号 | 项目名称 | 项目价值（元） |  | 服务内容 | 计算基础 |  | 费率(%) | 金额
1
合 计
表—12—5

## 表-13 规费、税金项目清单与计价表【路灯工程】
规费、税金项目清单与计价表
工程名称：路灯工程 |  |  | 标段：卫星家园西侧道路新建工程 |  | 第 1 页 共 1 页
序号 | 项目名称 | 计算基础 |  | 计算基数 |  | 计算费率(%) | 金额(元)
1 | 规费 | 社会保险费+住房公积金+环境保护税
1.1 | 社会保险费 | 分部分项工程+措施项目+其他项目-分部分项设备费-技术措施项目设备费 |  |  |  | 2.1
1.2 | 住房公积金 | 分部分项工程+措施项目+其他项目-分部分项设备费-技术措施项目设备费 |  |  |  | 0.37
1.3 | 环境保护税 | 分部分项工程+措施项目+其他项目-分部分项设备费-技术措施项目设备费 |  |  |  | 0
2 | 税金 | 分部分项工程+措施项目+其他项目+规费-(甲供材料费+甲供主材费+甲供设备费)/1.01 |  |  |  | 9
合 计
表—13

## 表-20 发包人提供材料和工程设备一览表【路灯工程】
发包人提供材料和工程设备一览表
工程名称：路灯工程 |  |  |  |  | 标段：卫星家园西侧道路新建工程 |  |  | 第 1 页 共 1 页
序号 | 材料(工程设备)名称、规格、型号 | 单位 | 数量 | 单价(元) |  | 合价（元） | 交货方式 |  | 送达地点 | 备注
表-20

## 表-21 承包人提供主要材料和工程设备一览表【路灯工程】
承包人提供主要材料和工程设备一览表
(适用造价信息差额调整法)
工程名称：路灯工程 |  |  |  |  | 标段：卫星家园西侧道路新建工程 |  |  |  | 第 1 页 共 1 页
序号 | 材料号 | 名称、规格、型号 | 单位 | 数量 |  | 风险系数% | 基准单价 （元） | 投标单价 （元） |  | 发承包人 确认单价 (元) | 备注
表-21