## 1.1 扉页
|  | 仪征市人民医院设备(更新)机房装修改造工程 |  |  |  | 工程
工程量清单
| 招 标 人： |  |  | 造价咨询人：
|  |  | （单位盖章） |  | （单位公章）
| 法定代表人 或其授权人： |  |  | 法定代表人 或其授权人：
|  |  | （签字或盖章） |  | （签字或盖章）
| 专业咨询员： |  |  | 项目负责人：
|  |  | （造价人员签字盖专用章） |  | （造价工程师签字盖专用章）
| 编 制 时 间： |  | 2025年06月15日 | 复 核 时 间： | 2025年06月15日

## 3.1 分部分项工程和单价措施项目清单与计价表
分部分项工程和单价措施项目清单与计价表
工程名称：住院部一层 |  |  |  |  | 标段： |  |  |  |  | 第1页 共1页
序号 | 项目编码 | 项目名称 |  | 项目特征描述 |  | 计量 单位 | 工程量 | 金额（元）
[8 empty] | 综合单价 | 合价 |  | 其中
暂估价
1 | 011601001001 | 砖砌体拆除 |  | 1、原墙体拆除，拆除后垃圾需装袋运至甲方指定堆放地点堆放后外运 |  | m3 | 38.34
2 | 011609002001 | 玻璃隔断拆除 |  | 1、现状玻璃隔断拆除，拆除后垃圾需装袋运至甲方指定堆放地点堆放后外运 |  | m2 | 88.99
3 | 011610001001 | 木门窗拆除 |  | 1、单开门拆除 |  | 樘 | 8
4 | 011606003001 | 天棚面龙骨及饰面拆除 |  | 1、拆除的基层类型：现状吊顶拆除 |  | m2 | 693.38
5 | 011605001001 | 平面块料拆除 |  | 1、拆除的基层类型：现状地面砖拆除 |  | m2 | 322.52
6 | 011606002001 | 原有墙面饰面、家具、灯具、洁具等拆除 |  | 1、现状墙面饰面、家具、灯具、洁具等拆除 |  | 项 | 1
7 | 010103002002 | 余方弃置 |  | 1、除的建筑废料从拆除地到室外装车费用 |  | m3 | 98.03
8 | 010103002001 | 余方弃置 |  | 1、废弃料品种：将所有拆除的建筑废料外运,废弃物由施工方自理 2、运距：投标单位自行考虑 |  | m3 | 98.03
分部分项合计
本页小计
合 计
【新点2013清单造价江苏版 V10.3.6】

## 3.2 总价措施项目清单与计价表
总价措施项目清单与计价表
工程名称：住院部一层 | [5 empty] | 标段： |  |  |  | 第1页 共3页
序号 | 项目编码 | 项目名称 |  | 计算基础 | 费率 （%） |  | 金额 （元） | 调整费率 （%） | 调整后 金额（元） |  | 备注
1 | 011707001001 | 安全文明施工费
1.1 |  | 基本费 |  | 分部分项合计+单价措施项目合计-除税工程设备费 | 1.500
1.2 |  | 增加费 |  | 分部分项合计+单价措施项目合计-除税工程设备费
1.3 |  | 扬尘污染防治增加费 |  | 分部分项合计+单价措施项目合计-除税工程设备费 | 0.210
2 | 011707002001 | 夜间施工 |  | 分部分项合计+单价措施项目合计-除税工程设备费
3 | 011707003001 | 非夜间施工照明 |  | 分部分项合计+单价措施项目合计-除税工程设备费 | [6 empty] | 在计取非夜间施工照明费时，建筑工程、仿古工程、修缮土建部分仅地下室（地宫）部分可计取；单独装饰、安装工程、园林绿化工程、修缮安装部分仅特殊施工部位内施工项目可计取
4 | 011707004001 | 二次搬运 |  | 分部分项合计+单价措施项目合计-除税工程设备费
5 | 011707005001 | 冬雨季施工 |  | 分部分项合计+单价措施项目合计-除税工程设备费
【新点2013清单造价江苏版 V10.3.6】
注： 1.“计算基础”中安全文明施工费可为“定额基价”、“定额人工费”或“定额人工费+定额机械费”，其他项目可为 “定额人工费”或“定额人工费+定额机械费”。 2.按施工方案计算的措施费，若无“计算基础”和“费率”的数值，也可只填“金额”数值，但应在备注栏说明施工方案 出处或计算方法。
总价措施项目清单与计价表
工程名称：住院部一层 | [5 empty] | 标段： |  |  |  | 第2页 共3页
序号 | 项目编码 | 项目名称 |  | 计算基础 | 费率 （%） |  | 金额 （元） | 调整费率 （%） | 调整后 金额（元） |  | 备注
6 | 011707006001 | 地上、地下设施、建筑物的临时保护设施 |  | 分部分项合计+单价措施项目合计-除税工程设备费
7 | 011707007001 | 已完工程及设备保护 |  | 分部分项合计+单价措施项目合计-除税工程设备费
8 | 011707008001 | 临时设施 |  | 分部分项合计+单价措施项目合计-除税工程设备费
9 | 011707009001 | 赶工措施 |  | 分部分项合计+单价措施项目合计-除税工程设备费
10 | 011707010001 | 工程按质论价 |  | 分部分项合计+单价措施项目合计-除税工程设备费
11 | 011707011001 | 住宅分户验收 |  | 分部分项合计+单价措施项目合计-除税工程设备费 | [6 empty] | 在计取住宅分户验收时，大型土石方工程、桩基工程和地下室部分不计入计费基础
12 | 011707012001 | 建筑工人实名制费用 |  | 分部分项合计+单价措施项目合计-除税工程设备费 | [6 empty] | 建筑工人实名制设备由建筑工人工资专用账户开户银行提供的，建筑工人实名制费用按表中费率乘以0.5系数计取
13 | 011707091001 | 特殊条件下施工增加费 |  | 分部分项合计+单价措施项目合计-除税工程设备费
【新点2013清单造价江苏版 V10.3.6】
注： 1.“计算基础”中安全文明施工费可为“定额基价”、“定额人工费”或“定额人工费+定额机械费”，其他项目可为 “定额人工费”或“定额人工费+定额机械费”。 2.按施工方案计算的措施费，若无“计算基础”和“费率”的数值，也可只填“金额”数值，但应在备注栏说明施工方案 出处或计算方法。
总价措施项目清单与计价表
工程名称：住院部一层 | [5 empty] | 标段： |  |  |  | 第3页 共3页
序号 | 项目编码 | 项目名称 |  | 计算基础 | 费率 （%） |  | 金额 （元） | 调整费率 （%） | 调整后 金额（元） |  | 备注
14 | 011707015001 | 智慧工地费用 |  | 分部分项合计+单价措施项目合计-除税工程设备费 | [6 empty] | 现场安全隐患排查、人员信息动态管理、扬尘管控视频监控、高处作业防护预警、危大工程监测预警和集成平台等设备、软件和管理费用。
【新点2013清单造价江苏版 V10.3.6】
注： 1.“计算基础”中安全文明施工费可为“定额基价”、“定额人工费”或“定额人工费+定额机械费”，其他项目可为 “定额人工费”或“定额人工费+定额机械费”。 2.按施工方案计算的措施费，若无“计算基础”和“费率”的数值，也可只填“金额”数值，但应在备注栏说明施工方案 出处或计算方法。

## 3.3 其他项目清单与计价汇总表
其他项目清单与计价汇总表
工程名称：住院部一层 |  |  |  | 标段： |  | 第1页 共1页
序号 | 项目名称 |  | 计量单位 | 金额(元) | 备注
1 | 暂列金额 |  | 项 | 2477.16
2 | 暂估价
2.1 | 材料暂估价
2.2 | 专业工程暂估价 |  | 项
3 | 计日工
4 | 总承包服务费
合 计 |  |  |  | 2477.16
【新点2013清单造价江苏版 V10.3.6】
注：材料（工程设备）暂估单价进入清单项目综合单价，此处不汇总。

## 3.4 暂列金额明细表
暂列金额明细表
工程名称：住院部一层 |  |  |  | 标段： |  | 第1页 共1页
序号 | 项目名称 |  | 计量单位 |  | 暂定金额(元) | 备注
1 | 暂列金 |  |  |  | 2477.16
合 计 |  |  |  |  | 2477.16
【新点2013清单造价江苏版 V10.3.6】
注：此表由招标人填写，如不能详列，也可只列暂定金额总额，投标人应将上述暂列金额计入投标总价中。

## 3.5 表-12-3 专业工程暂估价及结算价表
专业工程暂估价及结算价表
工程名称：住院部一层 |  |  |  |  | 标段： |  |  | 第1页 共1页
序号 | 工程名称 |  | 工程内容 | 暂估金额(元) |  | 结算金额(元) | 差额±(元) |  | 备注
合 计
【新点2013清单造价江苏版 V10.3.6】

## 3.6 规费、税金项目计价表
规费、税金项目计价表
工程名称：住院部一层 |  |  |  | 标段： |  | 第1页 共1页
序号 | 项目名称 |  | 计算基础 |  | 计算费率(％) |  | 金额(元)
1 | 规费 |  | 环境保护税+社会保险费+住房公积金 |  | 100.000
1.1 | 社会保险费 |  | 分部分项工程费+措施项目费+其他项目费-除税工程设备费 |  | 3.800
1.2 | 住房公积金 |  | 分部分项工程费+措施项目费+其他项目费-除税工程设备费 |  | 0.670
1.3 | 环境保护税 |  | 分部分项工程费+措施项目费+其他项目费-除税工程设备费
2 | 税金 |  | 分部分项工程费+措施项目费+其他项目费+规费-除税甲供材料和甲供设备费/1.01 |  | 9.000
合 计
【新点2013清单造价江苏版 V10.3.6】

## 4.1 分部分项工程和单价措施项目清单与计价表
分部分项工程和单价措施项目清单与计价表
工程名称：医技楼二层 |  |  |  |  | 标段： |  |  |  |  | 第1页 共1页
序号 | 项目编码 | 项目名称 |  | 项目特征描述 |  | 计量 单位 | 工程量 | 金额（元）
[8 empty] | 综合单价 | 合价 |  | 其中
暂估价
1 | 011601001001 | 砖砌体拆除 |  | 1、说明：现状墙体拆除，拆除后垃圾需装袋运至甲方指定堆放地点堆放后外运 |  | m3 | 14.13
2 | 011610002001 | 金属门窗拆除 |  | 1、说明：原钼靶机房金属窗拆除，拆除后垃圾需装袋运至甲方指定堆放地点堆放后外运 |  | 樘 | 1
3 | 011610001001 | 木门窗拆除 |  | 1、说明：现状木门拆除，拆除后垃圾需装袋运至甲方指定堆放地点堆放后外运 |  | 樘 | 3
4 | 011610002002 | 金属门窗拆除 |  | 1、说明：原钼靶机房金属门拆除 |  | 樘 | 1
5 | 011609002001 | 玻璃隔断拆除 |  | 1、说明：原CT检查准备室玻璃隔断拆除，拆除后垃圾需装袋运至甲方指定堆放地点堆放后外运 |  | m2 | 14.51
6 | 011606003003 | 原有吊顶拆除 |  | 1、拆除的基层类型：原有吊顶拆除 |  | m2 | 363.66
7 | 011606002002 | 原有墙面饰面、家具、灯具、洁具等拆除 |  | 1、原有墙面饰面、家具、灯具、洁具等拆除 |  | 项 | 1
8 | 010103002002 | 余方弃置 |  | 1、运距拆除的建筑废料从拆除地到室外装车费用 |  | m3 | 34.72
9 | 010103002001 | 余方弃置 |  | 1、废弃料品种：将所有拆除的建筑废料外运,废弃物由施工方自理 2、运距：投标单位自行考虑 |  | m3 | 34.72
分部分项合计
本页小计
合 计
【新点2013清单造价江苏版 V10.3.6】

## 4.2 总价措施项目清单与计价表
总价措施项目清单与计价表
工程名称：医技楼二层 | [5 empty] | 标段： |  |  |  | 第1页 共3页
序号 | 项目编码 | 项目名称 |  | 计算基础 | 费率 （%） |  | 金额 （元） | 调整费率 （%） | 调整后 金额（元） |  | 备注
1 | 011707001001 | 安全文明施工费
1.1 |  | 基本费 |  | 分部分项合计+单价措施项目合计-除税工程设备费 | 1.500
1.2 |  | 增加费 |  | 分部分项合计+单价措施项目合计-除税工程设备费
1.3 |  | 扬尘污染防治增加费 |  | 分部分项合计+单价措施项目合计-除税工程设备费 | 0.210
2 | 011707002001 | 夜间施工 |  | 分部分项合计+单价措施项目合计-除税工程设备费
3 | 011707003001 | 非夜间施工照明 |  | 分部分项合计+单价措施项目合计-除税工程设备费 | [6 empty] | 在计取非夜间施工照明费时，建筑工程、仿古工程、修缮土建部分仅地下室（地宫）部分可计取；单独装饰、安装工程、园林绿化工程、修缮安装部分仅特殊施工部位内施工项目可计取
4 | 011707004001 | 二次搬运 |  | 分部分项合计+单价措施项目合计-除税工程设备费
5 | 011707005001 | 冬雨季施工 |  | 分部分项合计+单价措施项目合计-除税工程设备费
【新点2013清单造价江苏版 V10.3.6】
注： 1.“计算基础”中安全文明施工费可为“定额基价”、“定额人工费”或“定额人工费+定额机械费”，其他项目可为 “定额人工费”或“定额人工费+定额机械费”。 2.按施工方案计算的措施费，若无“计算基础”和“费率”的数值，也可只填“金额”数值，但应在备注栏说明施工方案 出处或计算方法。
总价措施项目清单与计价表
工程名称：医技楼二层 | [5 empty] | 标段： |  |  |  | 第2页 共3页
序号 | 项目编码 | 项目名称 |  | 计算基础 | 费率 （%） |  | 金额 （元） | 调整费率 （%） | 调整后 金额（元） |  | 备注
6 | 011707006001 | 地上、地下设施、建筑物的临时保护设施 |  | 分部分项合计+单价措施项目合计-除税工程设备费
7 | 011707007001 | 已完工程及设备保护 |  | 分部分项合计+单价措施项目合计-除税工程设备费
8 | 011707008001 | 临时设施 |  | 分部分项合计+单价措施项目合计-除税工程设备费
9 | 011707009001 | 赶工措施 |  | 分部分项合计+单价措施项目合计-除税工程设备费
10 | 011707010001 | 工程按质论价 |  | 分部分项合计+单价措施项目合计-除税工程设备费 | 1.100
11 | 011707011001 | 住宅分户验收 |  | 分部分项合计+单价措施项目合计-除税工程设备费 | [6 empty] | 在计取住宅分户验收时，大型土石方工程、桩基工程和地下室部分不计入计费基础
12 | 011707012001 | 建筑工人实名制费用 |  | 分部分项合计+单价措施项目合计-除税工程设备费 | [6 empty] | 建筑工人实名制设备由建筑工人工资专用账户开户银行提供的，建筑工人实名制费用按表中费率乘以0.5系数计取
13 | 011707091001 | 特殊条件下施工增加费 |  | 分部分项合计+单价措施项目合计-除税工程设备费
【新点2013清单造价江苏版 V10.3.6】
注： 1.“计算基础”中安全文明施工费可为“定额基价”、“定额人工费”或“定额人工费+定额机械费”，其他项目可为 “定额人工费”或“定额人工费+定额机械费”。 2.按施工方案计算的措施费，若无“计算基础”和“费率”的数值，也可只填“金额”数值，但应在备注栏说明施工方案 出处或计算方法。
总价措施项目清单与计价表
工程名称：医技楼二层 | [5 empty] | 标段： |  |  |  | 第3页 共3页
序号 | 项目编码 | 项目名称 |  | 计算基础 | 费率 （%） |  | 金额 （元） | 调整费率 （%） | 调整后 金额（元） |  | 备注
14 | 011707015001 | 智慧工地费用 |  | 分部分项合计+单价措施项目合计-除税工程设备费 | [6 empty] | 现场安全隐患排查、人员信息动态管理、扬尘管控视频监控、高处作业防护预警、危大工程监测预警和集成平台等设备、软件和管理费用。
【新点2013清单造价江苏版 V10.3.6】
注： 1.“计算基础”中安全文明施工费可为“定额基价”、“定额人工费”或“定额人工费+定额机械费”，其他项目可为 “定额人工费”或“定额人工费+定额机械费”。 2.按施工方案计算的措施费，若无“计算基础”和“费率”的数值，也可只填“金额”数值，但应在备注栏说明施工方案 出处或计算方法。

## 4.3 其他项目清单与计价汇总表
其他项目清单与计价汇总表
工程名称：医技楼二层 |  |  |  | 标段： |  | 第1页 共1页
序号 | 项目名称 |  | 计量单位 | 金额(元) | 备注
1 | 暂列金额 |  | 项 | 700.45
2 | 暂估价
2.1 | 材料暂估价
2.2 | 专业工程暂估价 |  | 项
3 | 计日工
4 | 总承包服务费
合 计 |  |  |  | 700.45
【新点2013清单造价江苏版 V10.3.6】
注：材料（工程设备）暂估单价进入清单项目综合单价，此处不汇总。

## 4.4 暂列金额明细表
暂列金额明细表
工程名称：医技楼二层 |  |  |  | 标段： |  | 第1页 共1页
序号 | 项目名称 |  | 计量单位 |  | 暂定金额(元) | 备注
1 | 暂列金 |  |  |  | 700.45
合 计 |  |  |  |  | 700.45
【新点2013清单造价江苏版 V10.3.6】
注：此表由招标人填写，如不能详列，也可只列暂定金额总额，投标人应将上述暂列金额计入投标总价中。

## 4.5 表-12-3 专业工程暂估价及结算价表
专业工程暂估价及结算价表
工程名称：医技楼二层 |  |  |  |  | 标段： |  |  | 第1页 共1页
序号 | 工程名称 |  | 工程内容 | 暂估金额(元) |  | 结算金额(元) | 差额±(元) |  | 备注
合 计
【新点2013清单造价江苏版 V10.3.6】

## 4.6 规费、税金项目计价表
规费、税金项目计价表
工程名称：医技楼二层 |  |  |  | 标段： |  | 第1页 共1页
序号 | 项目名称 |  | 计算基础 |  | 计算费率(％) |  | 金额(元)
1 | 规费 |  | 环境保护税+社会保险费+住房公积金 |  | 100.000
1.1 | 社会保险费 |  | 分部分项工程费+措施项目费+其他项目费-除税工程设备费 |  | 3.800
1.2 | 住房公积金 |  | 分部分项工程费+措施项目费+其他项目费-除税工程设备费 |  | 0.670
1.3 | 环境保护税 |  | 分部分项工程费+措施项目费+其他项目费-除税工程设备费 |  | 0.100
2 | 税金 |  | 分部分项工程费+措施项目费+其他项目费+规费-除税甲供材料和甲供设备费/1.01 |  | 9.000
合 计
【新点2013清单造价江苏版 V10.3.6】

## 6.1 分部分项工程和单价措施项目清单与计价表
分部分项工程和单价措施项目清单与计价表
工程名称：住院部一层 |  |  |  |  | 标段： |  |  |  |  | 第1页 共8页
序号 | 项目编码 | 项目名称 |  | 项目特征描述 |  | 计量 单位 | 工程量 | 金额（元）
[8 empty] | 综合单价 | 合价 |  | 其中
暂估价
0104 砌筑工程
1 | 010402001001 | 砌块墙 |  | 1、砌块品种、规格、强度等级：轻质砖 2、墙体类型：200mm厚 3、砂浆强度等级：混合砂浆 M5 |  | m3 | 58.16
2 | 010402001002 | 砌块墙 |  | 1、砌块品种、规格、强度等级：轻质砖 2、墙体类型：100mm厚 3、砂浆强度等级：混合砂浆 M5 |  | m3 | 2.92
3 | 010401012001 | 零星砌砖 |  | 1、零星砌砖名称、部位：卫生间蹲坑 2、砖品种、规格、强度等级：150厚砖砌体 |  | m3 | 0.16
分部小计
0105 混凝土及钢筋混凝土工程
4 | 010502002001 | 构造柱 |  | 1、混凝土种类：非泵送商品混凝土 2、混凝土强度等级：C20 |  | m3 | 3.24
5 | 010503004001 | 圈梁 |  | 1、混凝土种类：非泵送商品混凝土 2、混凝土强度等级：C20 |  | m3 | 3.72
6 | 010503005001 | 过梁 |  | 1、混凝土种类：非泵送商品混凝土 2、混凝土强度等级：C20 |  | m3 | 0.98
7 | 010515001001 | 现浇构件钢筋 |  | 1、钢筋种类、规格：现浇混凝土构件钢筋 直径φ12mm以内 |  | t | 0.218
分部小计
0108 门窗工程
8 | 010801002001 | 木质门带套 |  | 1、门代号及洞口尺寸：M0922/M0822（不含防护门，防护门另计） 2、包含成品木饰面门及门套施工 3、包含铰链、门吸、单开门执手锁等配套五金 4、成品木饰面门品牌、厂家：欧派、 美心、万春等品牌同档次考虑 |  | m2 | 34.98
本页小计
【新点2013清单造价江苏版 V10.3.6】
分部分项工程和单价措施项目清单与计价表
工程名称：住院部一层 |  |  |  |  | 标段： |  |  |  |  | 第2页 共8页
序号 | 项目编码 | 项目名称 |  | 项目特征描述 |  | 计量 单位 | 工程量 | 金额（元）
[8 empty] | 综合单价 | 合价 |  | 其中
暂估价
9 | 010801002002 | 木质门带套 |  | 1、门代号及洞口尺寸：M1222（不含防护门，防护门另计） 2、包含成品木饰面门及门套施工 3、包含铰链、门吸、单开门执手锁等配套五金 4、套装门、品牌、厂家：欧派、 美心、万春等品牌同档次考虑 |  | m2 | 5.28
10 | 010805001001 | 电子感应门 |  | 1、门代号及洞口尺寸：DYM1324/DYM1824（不含防护门，防护门另计） |  | m2 | 9.6
分部小计
0111 楼地面装饰工程
11 | 011101001001 | 水泥砂浆楼地面 |  | 1、面层厚度、砂浆配合比：40厚水泥砂浆找平 2、部位：卫生间蹲坑 |  | m2 | 1.23
12 | 011101003002 | 细石混凝土楼地面 |  | 1、找平层厚度、砂浆配合比：40mm 2、面层厚度、混凝土强度等级：C20细石混凝土(纯水泥浆打底) 3、部位：卫生间/淋浴间 |  | m2 | 2.81
13 | 010904002001 | 楼（地）面涂膜防水 |  | 1、涂膜厚度、遍数：1.5mm厚JS防水涂料 2、反边高度：300mm,淋浴器墙面1800mm 3、部位：卫生间/淋浴间 4、防水材料品牌、厂商：宏源、 大禹、 东方雨虹等品牌同档次考虑 |  | m2 | 10.15
14 | 011101001002 | 水泥砂浆楼地面 |  | 1、找平层厚度、砂浆配合比：20mm厚水泥砂浆保护层 2、部位：卫生间/淋浴间 |  | m2 | 2.81
本页小计
【新点2013清单造价江苏版 V10.3.6】
分部分项工程和单价措施项目清单与计价表
工程名称：住院部一层 |  |  |  |  | 标段： |  |  |  |  | 第3页 共8页
序号 | 项目编码 | 项目名称 |  | 项目特征描述 |  | 计量 单位 | 工程量 | 金额（元）
[8 empty] | 综合单价 | 合价 |  | 其中
暂估价
15 | 011102003001 | 块料楼地面 |  | 1、找平层厚度、砂浆配合比：30mm厚干硬性水泥砂浆 2、面层材料品种、规格、颜色：600*600防滑地砖 3、墙砖、地砖材料品牌、厂商：冠珠、东鹏 、大将军等品牌同档次考虑 |  | m2 | 20.09
16 | 011102001001 | 石材楼地面 |  | 1、素水泥砂浆一道 2、找平层厚度、砂浆配合比：30厚水泥砂浆找平层 3、结合层厚度、砂浆配合比：10厚1:3水泥砂浆结合层 4、面层材料品种、规格、颜色：门槛石 5、石材品牌、厂商：荣立 、格蕴、 国秀等品牌同档次考虑 |  | m2 | 1.95
17 | 011101003001 | 细石混凝土楼地面 |  | 1、素水泥砂浆一道 2、面层厚度、混凝土强度等级：40厚C25细石混凝土找平 3、部位：PVC塑胶地板基层 |  | m2 | 297.43
18 | 011101005001 | 自流坪楼地面 |  | 1、找平层砂浆配合比、厚度：6厚水泥基自流平找平一道 |  | m2 | 297.43
19 | 011103003001 | 塑料板楼地面 |  | 1、粘结层厚度、材料种类：地胶专用粘结剂 2、面层材料品种、规格、颜色：棕色/米色PVC地胶(同质透心2.0厚) 3、PVC塑胶地板品牌、厂商：晶萃龙 、岚清、 伊达等品牌同档次考虑 |  | m2 | 297.43
20 | 011502001001 | 金属装饰线 |  | 1、线条材料品种、规格、颜色：金属收口条 |  | m | 10.2
21 | 011105006001 | 金属踢脚线 |  | 1、踢脚线高度：50mm 2、基层材料种类、规格：9厘板(三遍防火涂料) 3、面层材料品种、规格、颜色：1.0不锈钢踢脚线 |  | m | 322.86
本页小计
【新点2013清单造价江苏版 V10.3.6】
分部分项工程和单价措施项目清单与计价表
工程名称：住院部一层 |  |  |  |  | 标段： |  |  |  |  | 第4页 共8页
序号 | 项目编码 | 项目名称 |  | 项目特征描述 |  | 计量 单位 | 工程量 | 金额（元）
[8 empty] | 综合单价 | 合价 |  | 其中
暂估价
22 | 011105004001 | 地胶踢脚线 |  | 1、踢脚线高度：100mm高地胶踢脚线 2、面层材料种类、规格、颜色：PVC成品地材踢脚线,压地面PVC |  | m | 90.19
分部小计
0112 墙、柱面装饰与隔断、幕墙工程
23 | 011201001003 | 墙面一般抹灰 |  | 1、墙体类型：轻质砖 2、底层厚度、砂浆配合比：水泥砂浆 1:2 3、面层厚度、砂浆配合比：水泥砂浆 1:3 |  | m2 | 720.95
24 | 011208001002 | 柱（梁）面装饰 |  | 1、部位：大厅包柱 2、龙骨材料种类、规格、中距：可调铝合金挂钩(每块板上部两个)、不锈钢切口螺丝(M6X7.5)、不锈钢调节螺栓(M5X25)、结构胶、自攻螺丝(或铆钉)、避震橡胶条、铝合金横龙骨 3、面层材料品种、规格、颜色：12厚竹木纤维板 |  | m2 | 18.2
25 | 011207001001 | 墙面装饰板 |  | 1、龙骨材料种类、规格、中距：详见图纸 2、面层材料品种、规格、颜色：洁净板，采用1.2mm电解钢板，单板尺寸1200*2700*50mm 3、安装方式：采用整体模块化安装 4、部位：DSA、MRI、走道墙体等 |  | m2 | 650.7
本页小计
【新点2013清单造价江苏版 V10.3.6】
分部分项工程和单价措施项目清单与计价表
工程名称：住院部一层 |  |  |  |  | 标段： |  |  |  |  | 第5页 共8页
序号 | 项目编码 | 项目名称 |  | 项目特征描述 |  | 计量 单位 | 工程量 | 金额（元）
[8 empty] | 综合单价 | 合价 |  | 其中
暂估价
26 | 011204003001 | 块料墙面 |  | 1、15mm厚M20水泥砂浆(5%防水剂) 2、5-8mm厚瓷砖专用粘贴剂 3、面层材料品种、规格、颜色：300*600墙砖 4、缝宽、嵌缝材料种类：1:1水泥砂浆勾深缝后纯白水泥膏擦缝 5、墙砖、地砖材料品牌、厂商：冠珠、东鹏 、大将军等品牌同档次考虑 |  | m2 | 215.93
27 | 011210002001 | 金属隔断 |  | 1、骨架、边框材料种类、规格：C100隔墙轻钢龙骨 2、隔板材料品种、规格、颜色：双面双层12mm纸面石膏板，内置隔音棉 3、嵌缝、塞口材料品种：板面钉眼封点防锈漆、板缝贴自粘胶带 4、石膏板品牌、厂商：龙牌 、兔宝宝、泰山等品牌同档次考虑 |  | m2 | 88.65
28 | 011210002002 | 金属隔断 |  | 1、骨架、边框材料种类、规格：C100隔墙轻钢龙骨 2、隔板材料品种、规格、颜色：单面双层12MM纸面石膏板+单面12mm水泥板(卫生间墙面做防水)，内置隔音棉 3、嵌缝、塞口材料品种：板面钉眼封点防锈漆、板缝贴自粘胶带 4、石膏板品牌、厂商：龙牌 、兔宝宝、泰山 |  | m2 | 5.14
29 | 011210005001 | 成品隔断 |  | 1、隔断材料品种、规格、颜色：抗倍特板隔断 |  | m2 | 11.93
30 | 011210003001 | 玻璃隔断 |  | 1、玻璃品种、规格、颜色：8厚单层钢化玻璃 2、新建玻璃隔断 |  | m2 | 7.5
本页小计
【新点2013清单造价江苏版 V10.3.6】
分部分项工程和单价措施项目清单与计价表
工程名称：住院部一层 |  |  |  |  | 标段： |  |  |  |  | 第6页 共8页
序号 | 项目编码 | 项目名称 |  | 项目特征描述 |  | 计量 单位 | 工程量 | 金额（元）
[8 empty] | 综合单价 | 合价 |  | 其中
暂估价
31 | 011210006001 | 其他隔断 |  | 1、骨架、边框材料种类、规格：30*50*2mm镀锌钢骨架 2、基层：窗口下部12mm石膏板阶层；窗口上部12mm阻燃板基层 3、面层：人造石台面、5*5mm钢化玻璃（铝板包边）、木饰面（具体作法详见大样图D-07） 4、部位：一层大厅收费窗口、登记窗口 |  | m2 | 37.84
32 | 010809004001 | 石材窗台板 |  | 1、粘结层厚度、砂浆配合比：5~10mm厚石材专用胶泥 2、窗台板材质、规格、颜色：米白色人造石（3X3mm倒角） 3、石材品牌、厂商：荣立 、格蕴、 国秀等品牌同档次考虑 |  | m2 | 1.22
分部小计
0113 天棚工程
33 | 011302001001 | 吊顶天棚 |  | 1、吊顶形式、吊杆规格、高度：C8全丝吊杆 2、龙骨材料种类、规格、中距：50系列轻钢龙骨 3、面层材料品种、规格、：9.5mm厚双层石膏板 4、嵌缝材料种类：板面钉眼封点防锈漆、板缝贴自粘胶带 5、防护材料种类：批腻子、刷白色无机涂料各三遍 6、石膏板品牌、厂商：龙牌 、兔宝宝、泰山等品牌同档次考虑 7、涂料品牌、厂商：多乐士 、立邦、 三棵树等品牌同档次考虑 |  | m2 | 327.46
本页小计
【新点2013清单造价江苏版 V10.3.6】
分部分项工程和单价措施项目清单与计价表
工程名称：住院部一层 |  |  |  |  | 标段： |  |  |  |  | 第7页 共8页
序号 | 项目编码 | 项目名称 |  | 项目特征描述 |  | 计量 单位 | 工程量 | 金额（元）
[8 empty] | 综合单价 | 合价 |  | 其中
暂估价
34 | 011302001002 | 吊顶天棚 |  | 1、吊顶形式、吊杆规格、高度：C8全丝吊杆 2、龙骨材料种类、规格、中距：60系列轻钢龙骨 3、面层材料品种、规格、：600*1200*1.2穿孔铝板 4、部位：一层过道 |  | m2 | 61.28
35 | 011302001003 | 吊顶天棚 |  | 1、吊顶形式、吊杆规格、高度：C8全丝吊杆 2、龙骨材料种类、规格、中距：50系列轻钢龙骨 3、面层材料品种、规格、：300*600*0.6铝扣板吊顶 部位：更衣室、淋浴、处置室、卫生间 |  | m2 | 38.36
36 | 011302001004 | 吊顶天棚 |  | 1、吊顶形式、吊杆规格、高度：C8全丝吊杆 2、龙骨材料种类、规格、中距：50系列轻钢龙骨 3、面层材料品种、规格、： 600*600*0.8铝扣板吊顶 4、部位：普通库房、DSA、MRI、机房、监控室 |  | m2 | 247.91
37 | 011302001009 | 吊顶天棚 |  | 1、吊顶形式、吊杆规格、高度：C8全丝吊杆 2、龙骨材料种类、规格、中距：60系列轻钢龙骨 3、面层材料品种、规格、：2mm厚铝单板 4、部位：一楼大厅挑空层 |  | m2 | 138.88
38 | 011304002001 | 送风口、回风口 |  | 1、风口材料品种、规格、：筒灯孔 |  | 个 | 85
39 | 011304002003 | 送风口、回风口 |  | 1、风口材料品种、规格、：格栅灯孔 |  | 个 | 49
40 | 011304002002 | 送风口、回风口 |  | 1、风口材料品种、规格、：出风口/回风口 |  | 个 | 39
分部小计
本页小计
【新点2013清单造价江苏版 V10.3.6】
分部分项工程和单价措施项目清单与计价表
工程名称：住院部一层 |  |  |  |  | 标段： |  |  |  |  | 第8页 共8页
序号 | 项目编码 | 项目名称 |  | 项目特征描述 |  | 计量 单位 | 工程量 | 金额（元）
[8 empty] | 综合单价 | 合价 |  | 其中
暂估价
0114 油漆、涂料、裱糊工程
41 | 011407001001 | 墙面喷刷涂料 |  | 1、5厚1:0.3:2.5 水泥石灰膏砂浆找平层 2、13厚1:0.3:3水泥石灰膏砂浆打底扫毛 3、刮腻子要求：批腻子三遍 4、涂料品种、喷刷遍数：刷涂料三遍 5、涂料品牌、厂商：多乐士 、立邦、 三棵树等品牌同档次考虑 |  | m2 | 291.68
分部小计
分部分项合计
1 | 011701006001 | 满堂脚手架 |  | 1、部位：大厅挑空部分 |  | m2 | 135.85
2 | 011701006002 | 满堂脚手架 |  |  |  | m2 | 597
3 | 011702003002 | 构造柱 |  | 1、混凝土种类：非泵送商品混凝土 2、混凝土强度等级：C20 |  | m2 | 35.96
4 | 011702008001 | 圈梁 |  | 1、混凝土种类：非泵送商品混凝土 2、混凝土强度等级：C20 |  | m2 | 30.99
5 | 011702009001 | 过梁 |  | 1、混凝土种类：非泵送商品混凝土 2、混凝土强度等级：C20 |  | m2 | 11.76
单价措施合计
本页小计
合 计
【新点2013清单造价江苏版 V10.3.6】

## 6.2 总价措施项目清单与计价表
总价措施项目清单与计价表
工程名称：住院部一层 | [5 empty] | 标段： |  |  |  | 第1页 共3页
序号 | 项目编码 | 项目名称 |  | 计算基础 | 费率 （%） |  | 金额 （元） | 调整费率 （%） | 调整后 金额（元） |  | 备注
1 | 011707001001 | 安全文明施工费
1.1 |  | 基本费 |  | 分部分项合计+单价措施项目合计-除税工程设备费 | 1.700
1.2 |  | 增加费 |  | 分部分项合计+单价措施项目合计-除税工程设备费
1.3 |  | 扬尘污染防治增加费 |  | 分部分项合计+单价措施项目合计-除税工程设备费 | 0.220
2 | 011707002001 | 夜间施工 |  | 分部分项合计+单价措施项目合计-除税工程设备费
3 | 011707003001 | 非夜间施工照明 |  | 分部分项合计+单价措施项目合计-除税工程设备费 | [6 empty] | 在计取非夜间施工照明费时，建筑工程、仿古工程、修缮土建部分仅地下室（地宫）部分可计取；单独装饰、安装工程、园林绿化工程、修缮安装部分仅特殊施工部位内施工项目可计取
4 | 011707004001 | 二次搬运 |  | 分部分项合计+单价措施项目合计-除税工程设备费
5 | 011707005001 | 冬雨季施工 |  | 分部分项合计+单价措施项目合计-除税工程设备费
【新点2013清单造价江苏版 V10.3.6】
注： 1.“计算基础”中安全文明施工费可为“定额基价”、“定额人工费”或“定额人工费+定额机械费”，其他项目可为 “定额人工费”或“定额人工费+定额机械费”。 2.按施工方案计算的措施费，若无“计算基础”和“费率”的数值，也可只填“金额”数值，但应在备注栏说明施工方案 出处或计算方法。
总价措施项目清单与计价表
工程名称：住院部一层 | [5 empty] | 标段： |  |  |  | 第2页 共3页
序号 | 项目编码 | 项目名称 |  | 计算基础 | 费率 （%） |  | 金额 （元） | 调整费率 （%） | 调整后 金额（元） |  | 备注
6 | 011707006001 | 地上、地下设施、建筑物的临时保护设施 |  | 分部分项合计+单价措施项目合计-除税工程设备费
7 | 011707007001 | 已完工程及设备保护 |  | 分部分项合计+单价措施项目合计-除税工程设备费
8 | 011707008001 | 临时设施 |  | 分部分项合计+单价措施项目合计-除税工程设备费
9 | 011707009001 | 赶工措施 |  | 分部分项合计+单价措施项目合计-除税工程设备费
10 | 011707010001 | 工程按质论价 |  | 分部分项合计+单价措施项目合计-除税工程设备费
11 | 011707011001 | 住宅分户验收 |  | 分部分项合计+单价措施项目合计-除税工程设备费 | [6 empty] | 在计取住宅分户验收时，大型土石方工程、桩基工程和地下室部分不计入计费基础
12 | 011707012001 | 建筑工人实名制费用 |  | 分部分项合计+单价措施项目合计-除税工程设备费 | [6 empty] | 建筑工人实名制设备由建筑工人工资专用账户开户银行提供的，建筑工人实名制费用按表中费率乘以0.5系数计取
13 | 011707091001 | 特殊条件下施工增加费 |  | 分部分项合计+单价措施项目合计-除税工程设备费
【新点2013清单造价江苏版 V10.3.6】
注： 1.“计算基础”中安全文明施工费可为“定额基价”、“定额人工费”或“定额人工费+定额机械费”，其他项目可为 “定额人工费”或“定额人工费+定额机械费”。 2.按施工方案计算的措施费，若无“计算基础”和“费率”的数值，也可只填“金额”数值，但应在备注栏说明施工方案 出处或计算方法。
总价措施项目清单与计价表
工程名称：住院部一层 | [5 empty] | 标段： |  |  |  | 第3页 共3页
序号 | 项目编码 | 项目名称 |  | 计算基础 | 费率 （%） |  | 金额 （元） | 调整费率 （%） | 调整后 金额（元） |  | 备注
14 | 011707015001 | 智慧工地费用 |  | 分部分项合计+单价措施项目合计-除税工程设备费 | [6 empty] | 现场安全隐患排查、人员信息动态管理、扬尘管控视频监控、高处作业防护预警、危大工程监测预警和集成平台等设备、软件和管理费用。
【新点2013清单造价江苏版 V10.3.6】
注： 1.“计算基础”中安全文明施工费可为“定额基价”、“定额人工费”或“定额人工费+定额机械费”，其他项目可为 “定额人工费”或“定额人工费+定额机械费”。 2.按施工方案计算的措施费，若无“计算基础”和“费率”的数值，也可只填“金额”数值，但应在备注栏说明施工方案 出处或计算方法。

## 6.3 其他项目清单与计价汇总表
其他项目清单与计价汇总表
工程名称：住院部一层 |  |  |  | 标段： |  | 第1页 共1页
序号 | 项目名称 |  | 计量单位 | 金额(元) | 备注
1 | 暂列金额 |  | 项 | 37426.42
2 | 暂估价 |  |  | 120000.00
2.1 | 材料暂估价
2.2 | 专业工程暂估价 |  | 项 | 120000.00
3 | 计日工
4 | 总承包服务费
合 计 |  |  |  | 157426.42
【新点2013清单造价江苏版 V10.3.6】
注：材料（工程设备）暂估单价进入清单项目综合单价，此处不汇总。

## 6.4 暂列金额明细表
暂列金额明细表
工程名称：住院部一层 |  |  |  | 标段： |  | 第1页 共1页
序号 | 项目名称 |  | 计量单位 |  | 暂定金额(元) | 备注
1 | 暂列费 |  |  |  | 37426.42
合 计 |  |  |  |  | 37426.42
【新点2013清单造价江苏版 V10.3.6】
注：此表由招标人填写，如不能详列，也可只列暂定金额总额，投标人应将上述暂列金额计入投标总价中。

## 6.5 表-12-3 专业工程暂估价及结算价表
专业工程暂估价及结算价表
工程名称：住院部一层 |  |  |  |  | 标段： |  |  | 第1页 共1页
序号 | 工程名称 |  | 工程内容 | 暂估金额(元) |  | 结算金额(元) | 差额±(元) |  | 备注
1 | 所有防护墙顶地面及门窗等项目（由专业厂家深化设计） |  |  | 120000.00
合 计 |  |  |  | 120000.00
【新点2013清单造价江苏版 V10.3.6】

## 6.6 规费、税金项目计价表
规费、税金项目计价表
工程名称：住院部一层 |  |  |  | 标段： |  | 第1页 共1页
序号 | 项目名称 |  | 计算基础 |  | 计算费率(％) |  | 金额(元)
1 | 规费 |  | 环境保护税+社会保险费+住房公积金 |  | 100.000
1.1 | 社会保险费 |  | 分部分项工程费+措施项目费+其他项目费-除税工程设备费 |  | 2.400
1.2 | 住房公积金 |  | 分部分项工程费+措施项目费+其他项目费-除税工程设备费 |  | 0.420
1.3 | 环境保护税 |  | 分部分项工程费+措施项目费+其他项目费-除税工程设备费
2 | 税金 |  | 分部分项工程费+措施项目费+其他项目费+规费-除税甲供材料和甲供设备费/1.01 |  | 9.000
合 计
【新点2013清单造价江苏版 V10.3.6】

## 7.1 分部分项工程和单价措施项目清单与计价表
分部分项工程和单价措施项目清单与计价表
工程名称：医技楼二层 |  |  |  |  | 标段： |  |  |  |  | 第1页 共5页
序号 | 项目编码 | 项目名称 |  | 项目特征描述 |  | 计量 单位 | 工程量 | 金额（元）
[8 empty] | 综合单价 | 合价 |  | 其中
暂估价
0104 砌筑工程
1 | 010402001001 | 砌块墙 |  | 1、砌块品种、规格、强度等级：轻质砖 2、墙体类型：200mm厚 3、砂浆强度等级：混合砂浆 M5 |  | m3 | 3.22
2 | 010402001002 | 砌块墙 |  | 1、砌块品种、规格、强度等级：轻质砖 2、墙体类型：100mm厚 3、砂浆强度等级：混合砂浆 M5 |  | m3 | 0.09
分部小计
0105 混凝土及钢筋混凝土工程
3 | 010502002001 | 构造柱 |  | 1、混凝土种类：非泵送商品混凝土 2、混凝土强度等级：C20 |  | m3 | 0.75
4 | 010503004001 | 圈梁 |  | 1、混凝土种类：非泵送商品混凝土 2、混凝土强度等级：C20 |  | m3 | 0.28
5 | 010503005001 | 过梁 |  | 1、混凝土种类：非泵送商品混凝土 2、混凝土强度等级：C20 |  | m3 | 0.18
6 | 010515001001 | 现浇构件钢筋 |  | 1、钢筋种类、规格：现浇混凝土构件钢筋 直径φ12mm以内 |  | t | 0.036
分部小计
0108 门窗工程
7 | 010801002001 | 木质门带套 |  | 1、门代号及洞口尺寸：M0922（不含防护门，防护门另计） 2、包含成品木饰面门及门套施工 3、包含铰链、门吸、单开门执手锁等配套五金 4、成品木饰面门品牌、厂家：欧派、 美心、万春等品牌同档次考虑 |  | m2 | 5.94
8 | 010805001001 | 电子感应门 |  | 1、门代号及洞口尺寸：DYM1324/DYM1824（不含防护门，防护门另计） |  | m2 | 4.32
分部小计
本页小计
【新点2013清单造价江苏版 V10.3.6】
分部分项工程和单价措施项目清单与计价表
工程名称：医技楼二层 |  |  |  |  | 标段： |  |  |  |  | 第2页 共5页
序号 | 项目编码 | 项目名称 |  | 项目特征描述 |  | 计量 单位 | 工程量 | 金额（元）
[8 empty] | 综合单价 | 合价 |  | 其中
暂估价
0111 楼地面装饰工程
9 | 011102001001 | 石材楼地面 |  | 1、素水泥砂浆一道 2、找平层厚度、砂浆配合比：30厚水泥砂浆找平层 3、结合层厚度、砂浆配合比：10厚1:3水泥砂浆结合层 4、面层材料品种、规格、颜色：门槛石 5、石材品牌、厂商：荣立 、格蕴、 国秀等品牌同档次考虑 |  | m2 | 1.5
10 | 011101003001 | 细石混凝土楼地面 |  | 1、素水泥砂浆一道 2、面层厚度、混凝土强度等级：40厚C25细石混凝土找平 3、部位：PVC塑胶地板基层 |  | m2 | 352.79
11 | 011101005001 | 自流坪楼地面 |  | 1、找平层砂浆配合比、厚度：6厚水泥基自流平找平一道 |  | m2 | 352.79
12 | 011103003001 | 塑料板楼地面 |  | 1、粘结层厚度、材料种类：地胶专用粘结剂 2、面层材料品种、规格、颜色：棕色/米色PVC地胶(同质透心2.0厚) 3、PVC塑胶地板品牌、厂商：晶萃龙 、岚清、 伊达等品牌同档次考虑 |  | m2 | 352.79
13 | 011502001001 | 金属装饰线 |  | 1、线条材料品种、规格、颜色：金属收口条 |  | m | 3.5
14 | 011105006001 | 金属踢脚线 |  | 1、踢脚线高度：50mm 2、基层材料种类、规格：9厘板(三遍防火涂料) 3、面层材料品种、规格、颜色：1.0不锈钢踢脚线 |  | m | 210.66
分部小计
0112 墙、柱面装饰与隔断、幕墙工程
本页小计
【新点2013清单造价江苏版 V10.3.6】
分部分项工程和单价措施项目清单与计价表
工程名称：医技楼二层 |  |  |  |  | 标段： |  |  |  |  | 第3页 共5页
序号 | 项目编码 | 项目名称 |  | 项目特征描述 |  | 计量 单位 | 工程量 | 金额（元）
[8 empty] | 综合单价 | 合价 |  | 其中
暂估价
15 | 011201001003 | 墙面一般抹灰 |  | 1、墙体类型：轻质砖 2、底层厚度、砂浆配合比：水泥砂浆 1:2 3、面层厚度、砂浆配合比：水泥砂浆 1:3 |  | m2 | 46.15
16 | 011208001002 | 柱（梁）面装饰 |  | 1、部位：大厅包柱 2、龙骨材料种类、规格、中距：可调铝合金挂钩(每块板上部两个)、不锈钢切口螺丝(M6X7.5)、不锈钢调节螺栓(M5X25)、结构胶、自攻螺丝(或铆钉)、避震橡胶条、铝合金横龙骨 3、面层材料品种、规格、颜色：12厚竹木纤维板 |  | m2 | 39.01
17 | 011207001001 | 墙面装饰板 |  | 1、龙骨材料种类、规格、中距：详见图纸 2、面层材料品种、规格、颜色：洁净板，采用1.2mm电解钢板，单板尺寸1200*2700*50mm 3、安装方式：采用整体模块化安装 4、部位：新增CT机房、走道墙体等 |  | m2 | 533.51
18 | 011210003001 | 玻璃隔断 |  | 1、玻璃品种、规格、颜色：8厚单层钢化玻璃 2、新建玻璃隔断 |  | m2 | 5.8
19 | 011210006001 | 其他隔断 |  | 1、骨架、边框材料种类、规格：镀锌钢骨架 2、基层：阻燃板基层 3、石材台面、10mm厚钢化玻璃（不锈钢包边）、木饰面、竹木纤维板 |  | m2 | 13.31
分部小计
0113 天棚工程
本页小计
【新点2013清单造价江苏版 V10.3.6】
分部分项工程和单价措施项目清单与计价表
工程名称：医技楼二层 |  |  |  |  | 标段： |  |  |  |  | 第4页 共5页
序号 | 项目编码 | 项目名称 |  | 项目特征描述 |  | 计量 单位 | 工程量 | 金额（元）
[8 empty] | 综合单价 | 合价 |  | 其中
暂估价
20 | 011302001001 | 吊顶天棚 |  | 1、吊顶形式、吊杆规格、高度：C8全丝吊杆 2、龙骨材料种类、规格、中距：50系列轻钢龙骨 3、面层材料品种、规格、：9.5mm厚双层石膏板 4、嵌缝材料种类：板面钉眼封点防锈漆、板缝贴自粘胶带 5、防护材料种类：批腻子、刷白色无机涂料各三遍 6、石膏板品牌、厂商：龙牌 、兔宝宝、泰山等品牌同档次考虑 7、涂料品牌、厂商：多乐士 、立邦、 三棵树等品牌同档次考虑 |  | m2 | 122.29
21 | 011302001002 | 吊顶天棚 |  | 1、吊顶形式、吊杆规格、高度：C8全丝吊杆 2、龙骨材料种类、规格、中距：60系列轻钢龙骨 3、面层材料品种、规格、：600*1200*1.2穿孔铝板 |  | m2 | 173.72
22 | 011302001004 | 吊顶天棚 |  | 1、吊顶形式、吊杆规格、高度：C8全丝吊杆 2、龙骨材料种类、规格、中距：50系列轻钢龙骨 3、面层材料品种、规格、： 600*600*0.8铝扣板吊顶 |  | m2 | 67.65
23 | 011304002001 | 送风口、回风口 |  | 1、风口材料品种、规格、：筒灯孔 |  | 个 | 61
24 | 011304002003 | 送风口、回风口 |  | 1、风口材料品种、规格、：格栅灯孔 |  | 个 | 19
25 | 011304002002 | 送风口、回风口 |  | 1、风口材料品种、规格、：出风口/回风口 |  | 个 | 32
分部小计
0114 油漆、涂料、裱糊工程
本页小计
【新点2013清单造价江苏版 V10.3.6】
分部分项工程和单价措施项目清单与计价表
工程名称：医技楼二层 |  |  |  |  | 标段： |  |  |  |  | 第5页 共5页
序号 | 项目编码 | 项目名称 |  | 项目特征描述 |  | 计量 单位 | 工程量 | 金额（元）
[8 empty] | 综合单价 | 合价 |  | 其中
暂估价
26 | 011407001002 | 墙面喷刷涂料 |  | 1、喷刷涂料部位：楼梯间墙顶面1-2层 2、涂料品种、喷刷遍数：乳胶漆出新，刷乳胶漆两遍 3、涂料品牌、厂商：多乐士 、立邦、 三棵树等品牌同档次考虑 |  | m2 | 223.34
分部小计
分部分项合计
1 | 011701006001 | 满堂脚手架 |  |  |  | m2 | 363.66
2 | 011702003001 | 构造柱 |  | 1、混凝土种类：非泵送商品混凝土 2、混凝土强度等级：C20 |  | m2 | 8.33
3 | 011702008001 | 圈梁 |  | 1、混凝土种类：非泵送商品混凝土 2、混凝土强度等级：C20 |  | m2 | 2.33
4 | 011702009001 | 过梁 |  | 1、混凝土种类：非泵送商品混凝土 2、混凝土强度等级：C20 |  | m2 | 2.16
单价措施合计
本页小计
合 计
【新点2013清单造价江苏版 V10.3.6】

## 7.2 总价措施项目清单与计价表
总价措施项目清单与计价表
工程名称：医技楼二层 | [5 empty] | 标段： |  |  |  | 第1页 共3页
序号 | 项目编码 | 项目名称 |  | 计算基础 | 费率 （%） |  | 金额 （元） | 调整费率 （%） | 调整后 金额（元） |  | 备注
1 | 011707001001 | 安全文明施工费
1.1 |  | 基本费 |  | 分部分项合计+单价措施项目合计-除税工程设备费 | 1.700
1.2 |  | 增加费 |  | 分部分项合计+单价措施项目合计-除税工程设备费
1.3 |  | 扬尘污染防治增加费 |  | 分部分项合计+单价措施项目合计-除税工程设备费 | 0.220
2 | 011707002001 | 夜间施工 |  | 分部分项合计+单价措施项目合计-除税工程设备费
3 | 011707003001 | 非夜间施工照明 |  | 分部分项合计+单价措施项目合计-除税工程设备费 | [6 empty] | 在计取非夜间施工照明费时，建筑工程、仿古工程、修缮土建部分仅地下室（地宫）部分可计取；单独装饰、安装工程、园林绿化工程、修缮安装部分仅特殊施工部位内施工项目可计取
4 | 011707004001 | 二次搬运 |  | 分部分项合计+单价措施项目合计-除税工程设备费
5 | 011707005001 | 冬雨季施工 |  | 分部分项合计+单价措施项目合计-除税工程设备费
【新点2013清单造价江苏版 V10.3.6】
注： 1.“计算基础”中安全文明施工费可为“定额基价”、“定额人工费”或“定额人工费+定额机械费”，其他项目可为 “定额人工费”或“定额人工费+定额机械费”。 2.按施工方案计算的措施费，若无“计算基础”和“费率”的数值，也可只填“金额”数值，但应在备注栏说明施工方案 出处或计算方法。
总价措施项目清单与计价表
工程名称：医技楼二层 | [5 empty] | 标段： |  |  |  | 第2页 共3页
序号 | 项目编码 | 项目名称 |  | 计算基础 | 费率 （%） |  | 金额 （元） | 调整费率 （%） | 调整后 金额（元） |  | 备注
6 | 011707006001 | 地上、地下设施、建筑物的临时保护设施 |  | 分部分项合计+单价措施项目合计-除税工程设备费
7 | 011707007001 | 已完工程及设备保护 |  | 分部分项合计+单价措施项目合计-除税工程设备费
8 | 011707008001 | 临时设施 |  | 分部分项合计+单价措施项目合计-除税工程设备费
9 | 011707009001 | 赶工措施 |  | 分部分项合计+单价措施项目合计-除税工程设备费
10 | 011707010001 | 工程按质论价 |  | 分部分项合计+单价措施项目合计-除税工程设备费
11 | 011707011001 | 住宅分户验收 |  | 分部分项合计+单价措施项目合计-除税工程设备费 | [6 empty] | 在计取住宅分户验收时，大型土石方工程、桩基工程和地下室部分不计入计费基础
12 | 011707012001 | 建筑工人实名制费用 |  | 分部分项合计+单价措施项目合计-除税工程设备费 | [6 empty] | 建筑工人实名制设备由建筑工人工资专用账户开户银行提供的，建筑工人实名制费用按表中费率乘以0.5系数计取
13 | 011707091001 | 特殊条件下施工增加费 |  | 分部分项合计+单价措施项目合计-除税工程设备费
【新点2013清单造价江苏版 V10.3.6】
注： 1.“计算基础”中安全文明施工费可为“定额基价”、“定额人工费”或“定额人工费+定额机械费”，其他项目可为 “定额人工费”或“定额人工费+定额机械费”。 2.按施工方案计算的措施费，若无“计算基础”和“费率”的数值，也可只填“金额”数值，但应在备注栏说明施工方案 出处或计算方法。
总价措施项目清单与计价表
工程名称：医技楼二层 | [5 empty] | 标段： |  |  |  | 第3页 共3页
序号 | 项目编码 | 项目名称 |  | 计算基础 | 费率 （%） |  | 金额 （元） | 调整费率 （%） | 调整后 金额（元） |  | 备注
14 | 011707015001 | 智慧工地费用 |  | 分部分项合计+单价措施项目合计-除税工程设备费 | [6 empty] | 现场安全隐患排查、人员信息动态管理、扬尘管控视频监控、高处作业防护预警、危大工程监测预警和集成平台等设备、软件和管理费用。
【新点2013清单造价江苏版 V10.3.6】
注： 1.“计算基础”中安全文明施工费可为“定额基价”、“定额人工费”或“定额人工费+定额机械费”，其他项目可为 “定额人工费”或“定额人工费+定额机械费”。 2.按施工方案计算的措施费，若无“计算基础”和“费率”的数值，也可只填“金额”数值，但应在备注栏说明施工方案 出处或计算方法。

## 7.3 其他项目清单与计价汇总表
其他项目清单与计价汇总表
工程名称：医技楼二层 |  |  |  | 标段： |  | 第1页 共1页
序号 | 项目名称 |  | 计量单位 | 金额(元) | 备注
1 | 暂列金额 |  | 项 | 19209.65
2 | 暂估价 |  |  | 75000.00
2.1 | 材料暂估价
2.2 | 专业工程暂估价 |  | 项 | 75000.00
3 | 计日工
4 | 总承包服务费
合 计 |  |  |  | 94209.65
【新点2013清单造价江苏版 V10.3.6】
注：材料（工程设备）暂估单价进入清单项目综合单价，此处不汇总。

## 7.4 暂列金额明细表
暂列金额明细表
工程名称：医技楼二层 |  |  |  | 标段： |  | 第1页 共1页
序号 | 项目名称 |  | 计量单位 |  | 暂定金额(元) | 备注
1 | 暂列金 |  |  |  | 19209.65
合 计 |  |  |  |  | 19209.65
【新点2013清单造价江苏版 V10.3.6】
注：此表由招标人填写，如不能详列，也可只列暂定金额总额，投标人应将上述暂列金额计入投标总价中。

## 7.5 表-12-3 专业工程暂估价及结算价表
专业工程暂估价及结算价表
工程名称：医技楼二层 |  |  |  |  | 标段： |  |  | 第1页 共1页
序号 | 工程名称 |  | 工程内容 | 暂估金额(元) |  | 结算金额(元) | 差额±(元) |  | 备注
1 | 所有防护墙顶地面及门窗等项目（由专业厂家深化设计） |  |  | 45000.00
2 | 新增CT机房结构加固 |  |  | 30000.00
合 计 |  |  |  | 75000.00
【新点2013清单造价江苏版 V10.3.6】

## 7.6 规费、税金项目计价表
规费、税金项目计价表
工程名称：医技楼二层 |  |  |  | 标段： |  | 第1页 共1页
序号 | 项目名称 |  | 计算基础 |  | 计算费率(％) |  | 金额(元)
1 | 规费 |  | 环境保护税+社会保险费+住房公积金 |  | 100.000
1.1 | 社会保险费 |  | 分部分项工程费+措施项目费+其他项目费-除税工程设备费 |  | 2.400
1.2 | 住房公积金 |  | 分部分项工程费+措施项目费+其他项目费-除税工程设备费 |  | 0.420
1.3 | 环境保护税 |  | 分部分项工程费+措施项目费+其他项目费-除税工程设备费
2 | 税金 |  | 分部分项工程费+措施项目费+其他项目费+规费-除税甲供材料和甲供设备费/1.01 |  | 9.000
合 计
【新点2013清单造价江苏版 V10.3.6】

## 9.1 分部分项工程和单价措施项目清单与计价表
分部分项工程和单价措施项目清单与计价表
工程名称：安装工程 |  |  |  |  | 标段： |  |  |  |  | 第1页 共9页
序号 | 项目编码 | 项目名称 |  | 项目特征描述 |  | 计量 单位 | 工程量 | 金额（元）
[8 empty] | 综合单价 | 合价 |  | 其中
暂估价
0304 电气设备安装工程
1 | 030404017008 | 配电箱 |  | 1、名称：配电箱AT-DSA |  | 台 | 1
2 | 030404017009 | 配电箱 |  | 1、名称：配电箱AT-MRI |  | 台 | 1
3 | 030404017011 | 配电箱 |  | 1、名称：配电箱AT-CT |  | 台 | 1
4 | 030404017010 | 配电箱 |  | 1、名称：配电箱1AL-1 |  | 台 | 1
5 | 030404017012 | 配电箱 |  | 1、名称：配电箱2AL-1 |  | 台 | 1
6 | 030411001072 | 配管 |  | 1、名称：SC20镀锌钢管 2、配置形式：砖混凝土结构暗敷 |  | m | 387.97
7 | 030411001070 | 配管 |  | 1、名称：紧定管 2、规格：JDG20 3、配置形式：暗配 |  | m | 393.1
8 | 030411001071 | 配管 |  | 1、名称：紧定管 2、规格：JDG20 3、配置形式：吊顶内 |  | m | 300.47
9 | 030411004122 | 配线 |  | 1、名称：配线 2、型号：WDZ-BYJ-3*2.5 |  | m | 3332.5
10 | 030408001001 | 电力电缆 |  | 1、名称：电力电缆 2、型号：WDZ-YJY-4*120+1*70-MR |  | m | 78
11 | 030408001002 | 电力电缆 |  | 1、名称：电力电缆 2、型号：WDZ-YJY-4*95+1*50-MR |  | m | 38
12 | 030408001003 | 电力电缆 |  | 1、名称：电力电缆 2、型号：WDZ-YJY-5x10-MR |  | m | 50
13 | 030408006001 | 电力电缆头 |  | 1、名称：120mm2户内干包电缆头 |  | 个 | 6
14 | 030408006002 | 电力电缆头 |  | 1、名称：35mm2户内干包电缆头 |  | 个 | 4
15 | 030411003001 | 桥架 |  | 强电金属线槽400*100 内设隔板 吊顶内安装 |  | m | 48.02
16 | 030411003002 | 桥架 |  | 强电金属线槽300*100 内设隔板 就近引自门诊楼 吊顶内安装 |  | m | 32.51
17 | 030411003003 | 桥架 |  | 强电金属线槽200*100 内设隔板 吊顶内安装 |  | m | 13.1
18 | 030412004001 | 装饰灯 |  | 1、名称：筒灯 |  | 套 | 126
19 | 030412004005 | 装饰灯 |  | 1、名称：双头斗胆灯 |  | 套 | 8
本页小计
【新点2013清单造价江苏版 V10.3.6】
分部分项工程和单价措施项目清单与计价表
工程名称：安装工程 |  |  |  |  | 标段： |  |  |  |  | 第2页 共9页
序号 | 项目编码 | 项目名称 |  | 项目特征描述 |  | 计量 单位 | 工程量 | 金额（元）
[8 empty] | 综合单价 | 合价 |  | 其中
暂估价
20 | 030412004002 | 装饰灯 |  | 1、名称：600*600平板灯 |  | 套 | 45
21 | 030412004003 | 装饰灯 |  | 1、名称：300*600平板灯 |  | 套 | 12
22 | 030412004006 | 装饰灯 |  | 1、名称：200*800平板灯 |  | 套 | 10
23 | 030412004004 | 装饰灯 |  | 1、名称：灯条（条形灯） |  | m | 38
24 | 030412004007 | 装饰灯 |  | 1、名称：LED灯带 |  | m | 9.8
25 | 030404034009 | 照明开关 |  | 1、名称：单联单控开关 |  | 个 | 11
26 | 030404034006 | 照明开关 |  | 1、名称：双联单控开关 |  | 个 | 12
27 | 030404034007 | 照明开关 |  | 1、名称：三联单控开关 |  | 个 | 4
28 | 030404034008 | 照明开关 |  | 1、名称：四联单控开关 |  | 个 | 1
29 | 030404035002 | 插座 |  | 1、名称：2+3插座 |  | 个 | 114
30 | 030411006011 | 接线盒 |  | 1、名称：接线盒 |  | 个 | 114
31 | 030411006012 | 接线盒 |  | 1、名称：开关盒 |  | 个 | 28
32 | 030413001005 | 铁构件 |  | 1、名称：桥架支架制作、安装 2、材质：D8镀锌圆钢、L40*4角钢 |  | kg | 144
分部小计
0305 建筑智能化工程
33 | 030411001073 | 配管 |  | 1、名称：紧定管 2、规格：JDG20 3、配置形式：暗配 |  | m | 134.5
34 | 030411001074 | 配管 |  | 1、名称：紧定管 2、规格：JDG20 3、配置形式：吊顶内 |  | m | 100
35 | 030502005001 | 双绞线缆 |  | 1、名称：六类网线 |  | m | 927
36 | 030411003004 | 桥架 |  | 弱电金属线槽200*100 内设隔板 就近引自医技楼 吊顶内安装 |  | m | 94.86
37 | 030413001004 | 铁构件 |  | 1、名称：桥架支架制作、安装 2、材质：D8镀锌圆钢、L40*4角钢 |  | kg | 39.52
38 | 030502012001 | 信息插座 |  | 1、名称：网络插座 |  | 个(块) | 34
39 | 030507008001 | 监控摄像设备 |  | 1、名称：监控 |  | 台 | 10
40 | 030411006013 | 接线盒 |  | 1、名称：接线盒 |  | 个 | 34
分部小计
0309 消防工程
本页小计
【新点2013清单造价江苏版 V10.3.6】
分部分项工程和单价措施项目清单与计价表
工程名称：安装工程 |  |  |  |  | 标段： |  |  |  |  | 第3页 共9页
序号 | 项目编码 | 项目名称 |  | 项目特征描述 |  | 计量 单位 | 工程量 | 金额（元）
[8 empty] | 综合单价 | 合价 |  | 其中
暂估价
41 | 030412001013 | 普通灯具 |  | 1、名称：消防应急标志灯具-安全出口 2、规格：LED 1W（DC36V) |  | 套 | 3
42 | 030412001006 | 普通灯具 |  | 1、名称：消防应急标志灯具-楼层指示灯 2、规格：LED 1W（DC36V) |  | 套 | 1
43 | 030412001002 | 普通灯具 |  | 1、名称：消防应急标志灯具-疏散出口指示灯 2、规格：LED 1W（DC36V) |  | 套 | 7
44 | 030412001014 | 普通灯具 |  | 1、名称：消防应急标志灯具-疏散方向指示灯单向 2、规格：LED 1W（DC36V) |  | 套 | 9
45 | 030412001015 | 普通灯具 |  | 1、名称：消防应急标志灯具-多向疏散指示灯 2、规格：LED 1W（DC36V) |  | 套 | 5
46 | 030412001003 | 普通灯具 |  | 1、名称：消防应急照明灯具 2、规格：LED 10W（DC36V) |  | 套 | 20
47 | 030411001076 | 配管 |  | 1、名称：SC20镀锌钢管 2、配置形式：砖混凝土结构暗敷 |  | m | 277.53
48 | 030411004124 | 配线 |  | 1、名称：配线 2、型号：WDZ-BYJ-3*2.5 |  | m | 852.59
49 | 030904007002 | 消防广播（扬声器） |  | 1、名称：消防扬声器 2、安装方式：按设计要求 |  | 个 | 7
50 | 030904005002 | 声光报警器 |  | 1、名称：声光报警器 |  | 个 | 6
51 | 030904001002 | 点型探测器 |  | 1、名称：感烟探测器 |  | 个 | 48
52 | 030904003001 | 按钮 |  | 1、名称：手动报警按钮,带电话插孔 |  | 个 | 5
53 | 030904008002 | 模块（模块箱） |  | 1、名称：短路隔离器 |  | 个(台) | 4
54 | 030904008015 | 模块（模块箱） |  | 1、名称：输入输出模块 |  | 个(台) | 18
55 | 030905003001 | 防火控制装置调试 |  | 1、名称：广播、通讯分机、电话插孔、电梯等 2、类型：联动调试 |  | 个(部) | 18
本页小计
【新点2013清单造价江苏版 V10.3.6】
分部分项工程和单价措施项目清单与计价表
工程名称：安装工程 |  |  |  |  | 标段： |  |  |  |  | 第4页 共9页
序号 | 项目编码 | 项目名称 |  | 项目特征描述 |  | 计量 单位 | 工程量 | 金额（元）
[8 empty] | 综合单价 | 合价 |  | 其中
暂估价
56 | 030905001001 | 自动报警系统调试 |  | 1、点数：64点以下 2、线制：总线 |  | 系统 | 1
57 | 030411006014 | 接线盒 |  | 1、名称：接线盒 |  | 个 | 66
58 | 030901002001 | 消火栓钢管 |  | 1、安装部位：室内 2、材质、规格：热浸镀锌钢管DN150 3、连接形式：卡箍连接 4、压力试验及冲洗设计要求：水冲洗 |  | m | 85.51
59 | 030901002003 | 消火栓钢管 |  | 1、安装部位：室内 2、材质、规格：热浸镀锌钢管DN65 3、连接形式：卡箍连接 4、压力试验及冲洗设计要求：水冲洗 |  | m | 44.66
60 | 031002001022 | 管道支架 |  | 1、材质：管道支架制作安装 2、管架形式：金属管道支架除锈后刷防锈漆两道,灰色调合漆两道 |  | Kg | 131.04
61 | 031201003010 | 金属结构刷油 |  | 1、除锈级别：管道支架除锈 2、油漆品种：支吊架安装后先除锈，樟丹防锈漆二遍，再刷灰调和面漆二道 |  | kg | 131.04
62 | 031001011001 | 管道碰头 |  | 1、介质：镀锌钢管碰头 2、材质、规格：DN150 |  | 处 | 6
63 | 031201001001 | 管道刷油 |  | 1、除锈级别：红漆二遍，并加黄色色标 |  | m2 | 92.85
64 | 030901010003 | 室内消火栓 |  | 1、名称：室内消火栓 2、型号、规格：铝合金箱体,内配DN65栓口一只,DN=19mm水枪，DN65×25衬胶水龙 |  | 套 | 6
65 | 031003003058 | 焊接法兰阀门 |  | 1、类型：DN150闸阀 2、连接形式：卡箍连接 |  | 个 | 5
66 | 030901013001 | 灭火器 |  | 1、形式：灭火器MF/ABC3*2 |  | 具(组) | 5
67 | 031003001044 | 螺纹阀门 |  | 1、类型：自动排气阀DN25 |  | 个 | 1
68 | 031003001047 | 螺纹阀门 |  | 1、类型：截止阀 2、材质：铜芯 3、规格、压力等级：DN25 |  | 个 | 1
本页小计
【新点2013清单造价江苏版 V10.3.6】
分部分项工程和单价措施项目清单与计价表
工程名称：安装工程 |  |  |  |  | 标段： |  |  |  |  | 第5页 共9页
序号 | 项目编码 | 项目名称 |  | 项目特征描述 |  | 计量 单位 | 工程量 | 金额（元）
[8 empty] | 综合单价 | 合价 |  | 其中
暂估价
69 | 030601002004 | 压力仪表 |  | 1、名称：压力表 |  | 台 | 1
70 | 031003003057 | 焊接法兰阀门 |  | 1、类型：DN150信号蝶阀 2、连接形式：法兰 |  | 个 | 2
71 | 030901006001 | 水流指示器 |  | 1、规格、型号：水流指示器DN150 2、连接形式：法兰 |  | 个 | 2
72 | 030901007001 | 减压孔板 |  | 1、材质、规格：减压孔板DN150 2、连接形式：法兰连接 |  | 个 | 2
73 | 030901001010 | 水喷淋钢管 |  | 1、安装部位：室内 2、材质、规格：热浸镀锌钢管DN150 3、连接形式：卡箍连接 4、压力试验及冲洗设计要求：水冲洗 |  | m | 18.04
74 | 030901001002 | 水喷淋钢管 |  | 1、安装部位：室内 2、材质、规格：热浸镀锌钢管DN125 3、连接形式：卡箍连接 4、压力试验及冲洗设计要求：水冲洗 |  | m | 3.36
75 | 030901001003 | 水喷淋钢管 |  | 1、安装部位：室内 2、材质、规格：热浸镀锌钢管DN100 3、连接形式：卡箍连接 4、压力试验及冲洗设计要求：水冲洗 |  | m | 12.44
76 | 030901001004 | 水喷淋钢管 |  | 1、安装部位：室内 2、材质、规格：热浸镀锌钢管DN80 3、连接形式：卡箍连接 4、压力试验及冲洗设计要求：水冲洗 |  | m | 49.97
77 | 030901001005 | 水喷淋钢管 |  | 1、安装部位：室内 2、材质、规格：热浸镀锌钢管DN65 3、连接形式：卡箍连接 4、压力试验及冲洗设计要求：水冲洗 |  | m | 39.28
78 | 030901001006 | 水喷淋钢管 |  | 1、安装部位：室内 2、材质、规格：热浸镀锌钢管DN50 3、连接形式：螺纹连接 4、压力试验及冲洗设计要求：水冲洗 |  | m | 25.6
本页小计
【新点2013清单造价江苏版 V10.3.6】
分部分项工程和单价措施项目清单与计价表
工程名称：安装工程 |  |  |  |  | 标段： |  |  |  |  | 第6页 共9页
序号 | 项目编码 | 项目名称 |  | 项目特征描述 |  | 计量 单位 | 工程量 | 金额（元）
[8 empty] | 综合单价 | 合价 |  | 其中
暂估价
79 | 030901001007 | 水喷淋钢管 |  | 1、安装部位：室内 2、材质、规格：热浸镀锌钢管DN40 3、连接形式：螺纹连接 4、压力试验及冲洗设计要求：水冲洗 |  | m | 18.56
80 | 030901001008 | 水喷淋钢管 |  | 1、安装部位：室内 2、材质、规格：热浸镀锌钢管DN32 3、连接形式：螺纹连接 4、压力试验及冲洗设计要求：水冲洗 |  | m | 77.18
81 | 030901001009 | 水喷淋钢管 |  | 1、安装部位：室内 2、材质、规格：热浸镀锌钢管DN25 3、连接形式：螺纹连接 4、压力试验及冲洗设计要求：水冲洗 |  | m | 187.28
82 | 030901003002 | 水喷淋（雾）喷头 |  | 1、安装部位：玻璃球闭式喷头 2、材质、型号、规格：DN15 |  | 个 | 122
83 | 031002001004 | 管道支架 |  | 1、材质：管道支架制作安装 |  | Kg | 167.41
84 | 031201003009 | 金属结构刷油 |  | 1、除锈级别：管道支架除锈 2、油漆品种：支吊架安装后先除锈，樟丹防锈漆二遍，再刷灰调和面漆二道 |  | kg | 167.41
85 | 031201001007 | 管道刷油 |  | 1、油漆品种：樟丹防锈漆二遍，再刷调和面漆二道，黄色色环 |  | m2 | 62.49
86 | 030905002001 | 水灭火控制装置调试 |  | 1、系统形式：喷淋水系统调试 2、50点以下 |  | 系统 | 1
分部小计
0310 给排水、采暖、燃气工程
87 | 031004006001 | 大便器 |  | 1、名称：蹲便器 2、材质：陶瓷 3、附件名称、数量：含蹲便器、感应式冲水器、阀门、金属软管等配件 |  | 组 | 2
本页小计
【新点2013清单造价江苏版 V10.3.6】
分部分项工程和单价措施项目清单与计价表
工程名称：安装工程 |  |  |  |  | 标段： |  |  |  |  | 第7页 共9页
序号 | 项目编码 | 项目名称 |  | 项目特征描述 |  | 计量 单位 | 工程量 | 金额（元）
[8 empty] | 综合单价 | 合价 |  | 其中
暂估价
88 | 031004003008 | 洗脸盆 |  | 1、名称：洗手池（立柱式） 2、材质： 3、附件名称、数量：含洗脸盆、感应式龙头AGY303A、阀门、金属软管等配件 |  | 组 | 2
89 | 031004014007 | 给、排水附（配）件 |  | 1、名称：地漏 2、型号、规格：DN50 |  | 个(组) | 5
90 | 031004010001 | 淋浴器 |  | 1、材质、规格：成品淋浴器 |  | 套 | 1
91 | 031006012001 | 热水器、开水炉 |  | 1、名称：热水器 2、型号、容积：90L 3KW 3、安装方式：壁挂安装 |  | 台 | 1
92 | 031001006057 | 塑料管 |  | 1、安装部位：室内 2、介质：给水 3、材质、规格：PP-R给水管（S4系列）DN25 4、连接形式：热熔连接 5、压力试验及吹、洗设计要求：水冲洗 |  | m | 104.64
93 | 031001006059 | 塑料管 |  | 1、安装部位：室内 2、介质：给水 3、材质、规格：PP-R给水管（S4系列）DN20 4、连接形式：热熔连接 5、压力试验及吹、洗设计要求：水冲洗 |  | m | 45.67
94 | 031001006060 | 塑料管 |  | 1、安装部位：室内 2、介质：污水 3、材质、规格：UPVC110 4、连接形式：承插粘接 |  | m | 49.5
95 | 031001006094 | 塑料管 |  | 1、安装部位：室内 2、介质：污水 3、材质、规格：UPVC75 4、连接形式：承插粘接 |  | m | 19.31
96 | 031001006062 | 塑料管 |  | 1、安装部位：室内 2、介质：污水 3、材质、规格：UPVC50 4、连接形式：承插粘接 |  | m | 9.2
本页小计
【新点2013清单造价江苏版 V10.3.6】
分部分项工程和单价措施项目清单与计价表
工程名称：安装工程 |  |  |  |  | 标段： |  |  |  |  | 第8页 共9页
序号 | 项目编码 | 项目名称 |  | 项目特征描述 |  | 计量 单位 | 工程量 | 金额（元）
[8 empty] | 综合单价 | 合价 |  | 其中
暂估价
分部小计
0307 通风空调工程
97 | 030701003056 | 空调器 |  | 1、名称：暗藏式风机盘管 2、型号：FP-34 |  | 台(组) | 36
98 | 030701003057 | 空调器 |  | 1、名称：暗藏式风机盘管 2、型号：FP-51 |  | 台(组) | 4
99 | 030701003058 | 空调器 |  | 1、名称：暗藏式风机盘管 2、型号：FP-85 |  | 台(组) | 3
100 | 030701003060 | 空调器 |  | 1、名称：暗藏式风机盘管 2、型号：FP-136 |  | 台(组) | 4
101 | 030701003061 | 空调器 |  | 1、名称：5匹柜式单体空调 2、安装形式：落地安装，包括冷凝管、冷媒管所有安装 |  | 台(组) | 6
102 | 030703007015 | 碳钢风口、散流器、百叶窗 |  | 1、名称：百叶出风口 2、规格：以设计文件为准 |  | 个 | 55
103 | 030404031001 | 控制面板 |  | 1、名称：空调控制面板 |  | 个(套、台) | 47
104 | 030702001008 | 碳钢通风管道 |  | 1、名称：空调风管 2、材质：镀锌钢板 3、形状：矩形 4、规格：周长2000mm以内 5、板材厚度：0.75mm |  | m2 | 186
105 | 030703019001 | 柔性接口 |  | 1、名称：防火帆布软接 |  | m2 | 16
106 | 031208003011 | 通风管道绝热 |  | 1、绝热材料品种：橡塑保温 2、绝热厚度：20mm |  | m2 | 4.12
107 | 030411001075 | 配管 |  | 1、名称：紧定管 2、规格：JDG20 3、配置形式：暗配 |  | m | 383.83
108 | 030411004123 | 配线 |  | 1、名称：配线 2、型号：WDZ-BYJ-3*2.5 |  | m | 836.49
109 | 030411004001 | 配线 |  | 1、名称：配线 2、配线形式：穿管 3、型号：RVV6*0.75 |  | m | 150
110 | 030704001001 | 通风工程检测、调试 |  | 通风工程检测调试 |  | 系统 | 1
本页小计
【新点2013清单造价江苏版 V10.3.6】
分部分项工程和单价措施项目清单与计价表
工程名称：安装工程 |  |  |  |  | 标段： |  |  |  |  | 第9页 共9页
序号 | 项目编码 | 项目名称 |  | 项目特征描述 |  | 计量 单位 | 工程量 | 金额（元）
[8 empty] | 综合单价 | 合价 |  | 其中
暂估价
111 | 030702001003 | 碳钢通风管道 |  | 1、名称：防排烟风管 2、材质：镀锌钢板 3、形状：矩形 4、规格：周长4000mm以内 5、板材厚度：1.2mm 6、接口形式：法兰连接 |  | m2 | 252.42
112 | 030703019002 | 柔性接口 |  | 1、名称：防火帆布软接 |  | m2 | 5
113 | 030703001020 | 碳钢阀门 |  | 1、名称：280°排烟防火阀 2、规格：800*320 3、支架形式、材质：型钢 |  | 个 | 18
114 | 030703007016 | 碳钢风口、散流器、百叶窗 |  | 1、名称：单层百叶排烟口 2、规格：以设计文件为准 |  | 个 | 9
115 | 010803002001 | 防火卷帘（闸）门 |  | 1、名称：固定型挡烟垂壁高度0.5m 2、安装方式：吊顶下安装 3、品种、规格：详见设计说明 |  | m | 32.23
116 | 030704001002 | 通风工程检测、调试 |  | 通风工程检测调试 |  | 系统 | 1
分部小计
分部分项合计
1 | 031301017001 | 脚手架搭拆 |  |  |  | 项 | 1
单价措施合计
本页小计
合 计
【新点2013清单造价江苏版 V10.3.6】

## 9.2 总价措施项目清单与计价表
总价措施项目清单与计价表
工程名称：安装工程 | [5 empty] | 标段： |  |  |  | 第1页 共3页
序号 | 项目编码 | 项目名称 |  | 计算基础 | 费率 （%） |  | 金额 （元） | 调整费率 （%） | 调整后 金额（元） |  | 备注
1 | 031302001001 | 安全文明施工费
1.1 |  | 基本费 |  | 分部分项合计+单价措施项目合计-除税工程设备费 | 1.500
1.2 |  | 增加费 |  | 分部分项合计+单价措施项目合计-除税工程设备费
1.3 |  | 扬尘污染防治增加费 |  | 分部分项合计+单价措施项目合计-除税工程设备费 | 0.210
2 | 031302002001 | 夜间施工增加 |  | 分部分项合计+单价措施项目合计-除税工程设备费
3 | 031302003001 | 非夜间施工增加 |  | 分部分项合计+单价措施项目合计-除税工程设备费
4 | 031302004001 | 二次搬运 |  | 分部分项合计+单价措施项目合计-除税工程设备费
5 | 031302005001 | 冬雨季施工增加 |  | 分部分项合计+单价措施项目合计-除税工程设备费
6 | 031302006001 | 已完工程及设备保护 |  | 分部分项合计+单价措施项目合计-除税工程设备费
7 | 031302008001 | 临时设施 |  | 分部分项合计+单价措施项目合计-除税工程设备费
8 | 031302009001 | 赶工措施 |  | 分部分项合计+单价措施项目合计-除税工程设备费
【新点2013清单造价江苏版 V10.3.6】
注： 1.“计算基础”中安全文明施工费可为“定额基价”、“定额人工费”或“定额人工费+定额机械费”，其他项目可为 “定额人工费”或“定额人工费+定额机械费”。 2.按施工方案计算的措施费，若无“计算基础”和“费率”的数值，也可只填“金额”数值，但应在备注栏说明施工方案 出处或计算方法。
总价措施项目清单与计价表
工程名称：安装工程 | [5 empty] | 标段： |  |  |  | 第2页 共3页
序号 | 项目编码 | 项目名称 |  | 计算基础 | 费率 （%） |  | 金额 （元） | 调整费率 （%） | 调整后 金额（元） |  | 备注
9 | 031302010001 | 工程按质论价 |  | 分部分项合计+单价措施项目合计-除税工程设备费
10 | 031302011001 | 住宅分户验收 |  | 分部分项合计+单价措施项目合计-除税工程设备费 | [6 empty] | 在计取住宅分户验收时，大型土石方工程、桩基工程和地下室部分不计入计费基础
11 | 031302012001 | 建筑工人实名制费用 |  | 分部分项合计+单价措施项目合计-除税工程设备费 | [6 empty] | 建筑工人实名制设备由建筑工人工资专用账户开户银行提供的，建筑工人实名制费用按表中费率乘以0.5系数计取
12 | 031302090001 | 地上、地下设施、建筑物的临时保护设施 |  | 分部分项合计+单价措施项目合计-除税工程设备费
13 | 031302091001 | 特殊条件下施工增加费 |  | 分部分项合计+单价措施项目合计-除税工程设备费
【新点2013清单造价江苏版 V10.3.6】
注： 1.“计算基础”中安全文明施工费可为“定额基价”、“定额人工费”或“定额人工费+定额机械费”，其他项目可为 “定额人工费”或“定额人工费+定额机械费”。 2.按施工方案计算的措施费，若无“计算基础”和“费率”的数值，也可只填“金额”数值，但应在备注栏说明施工方案 出处或计算方法。
总价措施项目清单与计价表
工程名称：安装工程 | [5 empty] | 标段： |  |  |  | 第3页 共3页
序号 | 项目编码 | 项目名称 |  | 计算基础 | 费率 （%） |  | 金额 （元） | 调整费率 （%） | 调整后 金额（元） |  | 备注
14 | 031302015001 | 智慧工地费用 |  | 分部分项合计+单价措施项目合计-除税工程设备费 | [6 empty] | 现场安全隐患排查、人员信息动态管理、扬尘管控视频监控、高处作业防护预警、危大工程监测预警和集成平台等设备、软件和管理费用。
【新点2013清单造价江苏版 V10.3.6】
注： 1.“计算基础”中安全文明施工费可为“定额基价”、“定额人工费”或“定额人工费+定额机械费”，其他项目可为 “定额人工费”或“定额人工费+定额机械费”。 2.按施工方案计算的措施费，若无“计算基础”和“费率”的数值，也可只填“金额”数值，但应在备注栏说明施工方案 出处或计算方法。

## 9.3 其他项目清单与计价汇总表
其他项目清单与计价汇总表
工程名称：安装工程 |  |  |  | 标段： |  | 第1页 共1页
序号 | 项目名称 |  | 计量单位 | 金额(元) | 备注
1 | 暂列金额 |  | 项 | 32760.94
2 | 暂估价 |  |  | 47000.00
2.1 | 材料暂估价
2.2 | 专业工程暂估价 |  | 项 | 47000.00
3 | 计日工
4 | 总承包服务费
合 计 |  |  |  | 79760.94
【新点2013清单造价江苏版 V10.3.6】
注：材料（工程设备）暂估单价进入清单项目综合单价，此处不汇总。

## 9.4 暂列金额明细表
暂列金额明细表
工程名称：安装工程 |  |  |  | 标段： |  | 第1页 共1页
序号 | 项目名称 |  | 计量单位 |  | 暂定金额(元) | 备注
1 | 暂列金额 |  |  |  | 32760.94
合 计 |  |  |  |  | 32760.94
【新点2013清单造价江苏版 V10.3.6】
注：此表由招标人填写，如不能详列，也可只列暂定金额总额，投标人应将上述暂列金额计入投标总价中。

## 9.5 表-12-3 专业工程暂估价及结算价表
专业工程暂估价及结算价表
工程名称：安装工程 |  |  |  |  | 标段： |  |  | 第1页 共1页
序号 | 工程名称 |  | 工程内容 | 暂估金额(元) |  | 结算金额(元) | 差额±(元) |  | 备注
1 | 气体灭火系统 |  |  | 10000.00
2 | 空调供回水管道 |  |  | 12000.00
3 | 智能化深化部分 |  |  | 15000.00
4 | 接入原消防火灾报警系统 |  |  | 10000.00
合 计 |  |  |  | 47000.00
【新点2013清单造价江苏版 V10.3.6】

## 9.6 规费、税金项目计价表
规费、税金项目计价表
工程名称：安装工程 |  |  |  | 标段： |  | 第1页 共1页
序号 | 项目名称 |  | 计算基础 |  | 计算费率(％) |  | 金额(元)
1 | 规费 |  | 环境保护税+社会保险费+住房公积金 |  | 100.000
1.1 | 社会保险费 |  | 分部分项工程费+措施项目费+其他项目费-除税工程设备费 |  | 2.400
1.2 | 住房公积金 |  | 分部分项工程费+措施项目费+其他项目费-除税工程设备费 |  | 0.420
1.3 | 环境保护税 |  | 分部分项工程费+措施项目费+其他项目费-除税工程设备费
2 | 税金 |  | 分部分项工程费+措施项目费+其他项目费+规费-除税甲供材料和甲供设备费/1.01 |  | 9.000
合 计
【新点2013清单造价江苏版 V10.3.6】