## 3.1 封面
|  |  |  | 江海村55组灌溉泵站新建 |  |  |  | 工程
招标人工程量清单格式
合同编号：
| 招 标 人： | [6 empty] | (单位盖章)
法定代表人
| （或委托代理人）： | [6 empty] | (签字并盖章)
中介机构法定代表人
| （或委托代理人）： | [6 empty] | (签字并盖章)
造 价 工 程 师 及 注 册 证 号：
（签字并盖执业专用章）
|  |  | 编制时间： |  |  | 2024年02月18日

## 3.2 1-2建筑工程分类分项工程量清单
建筑工程分类分项工程量清单
合同编号： 工程名称：江海村55组灌溉泵站新建 |  |  |  | 第1页 共5页
序号 | 项目编码 | 项目名称 | 计量单位 | 工程数量 | 主要技术 条款编码 | 备注
1 |  | 泵站
1.1 | 500101001001 | 场地平整 1、泵站、出水池 | m2 | 45.45
1.2 | 500101002001 | 泵站土方工程 1、包括土方开挖及回填，若遇不良土质、杂填土或需挖除时，采用6%水泥土回填，压实度不小于0.94 2、土方挖填平衡自行考虑 3、运距:自行考虑 4、施工过程保证泵站周围岸坡稳定，防止坍塌，泵体采取防护措施，费用自行考虑，总价包干 | 项 | 1
1.3 | 500109005001 | 预制方桩 1、YZZ1 2、桩长（含桩尖）:7.0m 3、桩截面:30*30cm 4、混凝土强度等级:C30 5、具体详见图纸，含钢筋、模板、凿桩头 | m3 | 1.26
1.4 | 500109005002 | 预制方桩 1、YZZ2 2、桩长（含桩尖）:9.0m 3、桩截面:30*30cm 4、混凝土强度等级:C30 5、具体详见图纸，含钢筋、模板、凿桩头 | m3 | 16.2
1.5 | 500109001001 | 插板 1、12cm厚插板 2、混凝土种类:预拌砼 3、混凝土强度等级:C30 4、含制作安装，具体详见图纸 | m3 | 4.27
1.6 | 500103014001 | 土工合成材料铺设 1、材料性能:一层320g/m2机织土工布 2、具体详见图纸 | m2 | 34.96
1.7 | 500109001002 | 垫层 1、混凝土种类:预拌砼 2、混凝土强度等级:C25素砼垫层 3、具体详见图纸 | m3 | 4.93
1.8 | 500109001003 | 满堂基础 1、混凝土种类:预拌砼 2、混凝土强度等级:C30 3、含模板，具体详见图纸 | m3 | 17.22
1.9 | 500109001004 | 混凝土挡土墙墙身 1、混凝土强度等级:C30 2、砂浆强度等级:预拌砼 3、含模板，具体详见图纸 | m3 | 7.34
【清单大师2017版水利预算软件 V8.42】
建筑工程分类分项工程量清单
合同编号： 工程名称：江海村55组灌溉泵站新建 |  |  |  | 第2页 共5页
序号 | 项目编码 | 项目名称 | 计量单位 | 工程数量 | 主要技术 条款编码 | 备注
1.10 | 500109001005 | 出水池墙身 1、混凝土强度等级:C25 2、砂浆强度等级:预拌砼 3、含模板，具体详见图纸 | m3 | 10.08
1.11 | 500109001006 | 普通混凝土 1、部位及类型:盖梁 2、混凝土强度等级:C30 3、含模板，具体详见图纸 | m3 | 2.79
1.12 | 500109001007 | 普通混凝土 1、部位及类型:机墩 2、混凝土强度等级:C25 3、含模板，具体详见图纸 | m3 | 5.1
1.13 | 500109001008 | 普通混凝土 1、部位及类型:台阶 2、混凝土强度等级:C25 3、含模板，具体详见图纸 | m2 | 0.72
1.14 | 500111001001 | 钢筋加工及安装 1、型号、规格:综合考虑 2、具体详见图纸 | t | 3.368
1.15 | 500114001001 | 进出水泥路及砼坡道 1、15cmC30砼路面 2、15cm碎砖垫层 3、路基夯实，压实度≥91% | m2 | 30
1.16 | 500111001002 | 拦污网 1、采用φ8钢丝网 2、具体详见图纸 | 个 | 2
1.17 | 500103001001 | 土方填筑 1、土质及含水量:8%水泥土，压实度≥0.91 2、室内地坪下 | m3 | 6.6
1.18 | 500114001002 | 新建道路 1、夯实土路基 2、15cm厚泥灰结石（黏土：灰：碎石=60:8:32） 3、15cmC30砼现浇层 4、道路每隔4m设一道假缝，每隔100m设一道胀缝 5、含土路肩，备土，土源自行考虑 6、含压纹、沥青灌缝、模板等 7、详见设计要求 | m2 | 180
2 |  | 泵房
2.1 | 500105006001 | 多孔砖墙 1、混凝土多孔砖混合砂浆砌筑 2、具体详见图纸砖 | m3 | 12.29
2.2 | 500109001009 | 矩形柱 1、混凝土种类:预拌砼 2、混凝土强度等级:C30 3、含模板，具体详见图纸 | m3 | 1.08
【清单大师2017版水利预算软件 V8.42】
建筑工程分类分项工程量清单
合同编号： 工程名称：江海村55组灌溉泵站新建 |  |  |  | 第3页 共5页
序号 | 项目编码 | 项目名称 | 计量单位 | 工程数量 | 主要技术 条款编码 | 备注
2.3 | 500109001010 | 过梁 1、混凝土强度等级:C30 2、含模板，具体详见图纸 | m3 | 0.21
2.4 | 500109001011 | 圈梁 1、混凝土强度等级:C30 2、含模板，具体详见图纸 | m3 | 0.58
2.5 | 500109001012 | 斜板 1、混凝土种类:预拌砼 2、混凝土强度等级:C30 3、含模板，具体详见图纸 | m3 | 6.08
2.6 | 500109001013 | 雨篷 1、混凝土种类:预拌砼 2、混凝土强度等级:C30 3、含模板，具体详见图纸 | m2 | 1.6
2.7 | 500111001003 | 钢筋加工及安装 现浇构件钢筋 1、钢筋种类、规格:12以内 | t | 5.435
2.8 | 500111001004 | 钢筋加工及安装 现浇构件钢筋 1、钢筋种类、规格:25以内 | t | 2.708
2.9 | 500114001003 | 瓦屋面 1、15厚1：3水泥砂浆找平层 2、4厚SBS改性沥青防水卷材 3、30厚1：3水泥砂浆，满铺钢丝网 4、1:1:4水泥石灰砂浆加水泥重的3%麻刀卧浆，最薄20 5、琉璃瓦 6、具体详见图纸 | m2 | 41.54
2.10 | 500114001004 | 块料楼地面 a、8-10厚地砖楼面,干水泥擦缝 ，或1:1水泥砂浆勾缝 b、5厚1:1水泥细砂浆结合层 c、20厚1:3水泥砂浆找平层 d、现浇钢筋混凝土楼面 具体详见图纸 | m2 | 10.8
2.11 | 500114001005 | 水泥砂浆踢脚线 1、10厚1:3水泥砂浆打底 2、8厚1:2.5水泥砂浆粉面 3、高150与内墙面平 4、具体详见图纸 | m | 19.2
2.12 | 500114001006 | 地砖台阶 1、台阶贴地砖 2、水泥砂浆粘结层 3、做法详见图纸 | m2 | 0.72
【清单大师2017版水利预算软件 V8.42】
建筑工程分类分项工程量清单
合同编号： 工程名称：江海村55组灌溉泵站新建 |  |  |  | 第4页 共5页
序号 | 项目编码 | 项目名称 | 计量单位 | 工程数量 | 主要技术 条款编码 | 备注
2.13 | 500114001007 | 墙面一般抹灰 内墙面: a.刷界面处理剂一道; b.12厚1:1:6水泥石灰膏砂浆打底; c.5厚1:0.3:3水泥石灰膏砂浆粉面; 具体详见图纸 | m2 | 49.2
2.14 | 500114001008 | 墙面一般抹灰（外墙） 外墙墙面: a.20厚1：3水泥防水砂浆找平层 b.5厚抗裂砂浆（压入一层耐碱玻纤网格布） c.刷界面处理剂一道 具体详见图纸 | m2 | 61.73
2.15 | 500114001009 | 天棚抹灰 1、基层处理 2、具体详见图纸 | m2 | 29.72
2.16 | 500114001010 | 墙面喷刷涂料(内墙) 1 、批腻子刷白色乳胶漆 (用于所有的内墙面及柱) 2、具体详见图纸 | m2 | 49.2
2.17 | 500114001011 | 墙面喷刷涂料（外墙） 1、喷外墙真石漆饰面（真石漆颜色详见立面图) | m2 | 61.73
2.18 | 500114001012 | 天棚喷刷涂料 1 、天棚批腻子刷白色乳胶漆 | m2 | 29.72
2.19 | 500114001013 | 金属（塑钢、断桥）窗 1、铝合金推拉窗，具体做法详见施工设计图，含五金、安装等一切费用 | m2 | 6.3
2.20 | 500114001014 | 不锈钢防盗窗 1、具体做法详见施工设计图 | m2 | 6.3
2.21 | 500114001015 | 钢制室外防盗门 1、不锈钢防盗门，具体做法详见施工设计图，含五金、安装等一切费用。 | m2 | 2.1
2.22 | 500114001016 | 不锈钢栏杆 1、φ60*1.5mm、φ50*1.2mm不锈钢管，120*120*10预埋铁焊4φ12锚筋（L=30cm) 2、具体做法详见图纸 | m | 32.68
2.23 | 500114001017 | 零星构件 1、吊环、钢板止水环、封堵、预埋件等 | 项 | 1
【清单大师2017版水利预算软件 V8.42】
建筑工程分类分项工程量清单
合同编号： 工程名称：江海村55组灌溉泵站新建 |  |  |  | 第5页 共5页
序号 | 项目编码 | 项目名称 | 计量单位 | 工程数量 | 主要技术 条款编码 | 备注
2.24 | 500114001018 | 悬挂铭牌 1、编号牌 2、大理石材质，每块尺寸70*50*2.5cm 3、颜色、内容由建设单位确认 | 个 | 1
【清单大师2017版水利预算软件 V8.42】

## 3.3 1-3设备采购和安装工程分类分项工程量清单
设备采购和安装工程分类分项工程量清单
合同编号： 工程名称：江海村55组灌溉泵站新建 |  |  |  | 第1页 共3页
序号 | 项目编码 | 项目名称 | 计量单位 | 工程数量 | 主要技术 条款编码 | 备注
1 |  | 安装工程
1.1 | 500201003001 | 水泵 1、型号、规格:250HW-5混流泵(流量540m /h,扬程5.0m,转速1180r/min)及Y180L-6 15kw电动机(直联)（电机要求不低于二级能耗） 2、进出水管采用球墨铸铁管 3、进出水管、弯管、拍门等由水泵厂家成套供应 4、含水泵及电机检查接线调试 5、其他 :详见设计 | 套 | 2
1.2 | 500201024001 | 控制箱安装 1、名称:水泵控制箱 2、落地安装在10#槽钢上 3、箱内配置详见设要求 | 套 | 1
1.3 | 500201017001 | 照明系统安装 1、AL照明箱 2、型号、规格:PZ30-12-F | 套 | 1
1.4 | 500201017002 | 照明系统安装 1、电气配管 2、暗配 3、型号、规格:SC70 | 100m | 0.0749
1.5 | 500201017003 | 照明系统安装 1、电气配管 2、暗配 3、型号、规格:SC50 | 100m | 0.049
1.6 | 500201017004 | 照明系统安装 1、电气配管 2、暗配 3、型号、规格:SC25 | 100m | 0.077
1.7 | 500201017005 | 照明系统安装 1、电气配管 2、暗配 3、型号、规格:JDG20 | 100m | 0.255
1.8 | 500201017006 | 照明系统安装 1、电气配管 2、暗配 3、型号、规格:PC20 | 100m | 0.116
1.9 | 500201017007 | 照明系统安装 1、管内穿线 2、型号、规格:BV-4 | 100m | 0.585
1.10 | 500201017008 | 照明系统安装 1、管内穿线 2、型号、规格:BV-2.5 | 100m | 0.438
1.11 | 500201017009 | 照明系统安装 1、管内穿线 2、型号、规格:ZR-BV-2.5 | 100m | 0.743
【清单大师2017版水利预算软件 V8.42】
设备采购和安装工程分类分项工程量清单
合同编号： 工程名称：江海村55组灌溉泵站新建 |  |  |  | 第2页 共3页
序号 | 项目编码 | 项目名称 | 计量单位 | 工程数量 | 主要技术 条款编码 | 备注
1.12 | 500201018001 | 电缆安装及敷设 1、铜芯电力电缆 2、型号、规格:YJV-1-3*25+1*16 3、电缆头制作安装 | m | 8.61
1.13 | 500201018002 | 电缆安装及敷设 1、铜芯电力电缆 2、型号、规格:YJV-1-3*35+1*25 3、电缆头制作安装 | m | 7.07
1.14 | 500201017010 | 照明系统安装 1、型号、规格:2*36W应急双管荧光灯 2、底距楼面3.2米吊装 3、详见设计 | 套 | 2
1.15 | 500201017011 | 照明系统安装 1、型号、规格:1*32W防雨壁灯 2、详见设计要求 | 套 | 1
1.16 | 500201017012 | 照明系统安装 1、型号、规格:两位单极开关 AP86K21-10 | 套 | 1
1.17 | 500201017013 | 照明系统安装 1、型号、规格:防雨开关 10A 86型 | 套 | 1
1.18 | 500201017014 | 照明系统安装 1、型号、规格:普通插座（带安全门）AP86Z223A10 | 套 | 3
1.19 | 500201017015 | 照明系统安装 1、型号、规格:开关盒、灯头盒等 | 套 | 8
1.20 | 500201020001 | 接地装置安装 1、避雷网 2、型号、规格:φ10热镀锌圆钢 | m | 31.17
1.21 | 500201020002 | 接地装置安装 1、避雷引下线 2、型号、规格:利用建筑物主筋 | m | 40.8
1.22 | 500201020003 | 接地装置安装 1、接地测试盒 | 个 | 2
1.23 | 500201020004 | 接地装置安装 1、总等电位联结端子板箱 MEB | 个 | 1
1.24 | 500201020005 | 接地装置安装 1、接地母线 2、型号、规格:热镀锌扁钢-40*4 | m | 20.9
1.25 | 500201020006 | 接地装置安装 1、接地母线 2、型号、规格:热镀锌扁钢-25*4 | m | 3.64
【清单大师2017版水利预算软件 V8.42】
设备采购和安装工程分类分项工程量清单
合同编号： 工程名称：江海村55组灌溉泵站新建 |  |  |  | 第3页 共3页
序号 | 项目编码 | 项目名称 | 计量单位 | 工程数量 | 主要技术 条款编码 | 备注
1.26 | 500201020007 | 接地装置安装 1、型号、规格:接地极 2、材质:镀锌角钢L50*5*2500 | 根 | 6
1.27 | 500201020008 | 接地装置安装 1、接地装置测试 | 项 | 1
【清单大师2017版水利预算软件 V8.42】

## 3.4 1-4措施项目清单
措施项目清单
合同编号： 工程名称：江海村55组灌溉泵站新建 |  | 第1页 共1页
序号 | 项目名称 | 备注
1 | 环境保护措施
2 | 安全文明措施
3 | 临时工程
4 | 交通工程
5 | 保险费
6 | 排水、降水
7 | 脚手架
8 | 围堰
9 | 大型施工设备安拆费
【清单大师2017版水利预算软件 V8.42】

## 3.5 1-5其他项目清单
其他项目清单
合同编号： 工程名称：江海村55组灌溉泵站新建 |  | 第1页 共1页
序号 | 项目名称 | 备注
1 | 预留金
【清单大师2017版水利预算软件 V8.42】

## 4.2 1-2建筑工程分类分项工程量清单
建筑工程分类分项工程量清单
合同编号： 工程名称：江海村6组灌溉泵站拆建 |  |  |  | 第1页 共4页
序号 | 项目编码 | 项目名称 | 计量单位 | 工程数量 | 主要技术 条款编码 | 备注
1 |  | 泵站
1.1 | 500101002001 | 原泵站拆除 1、原泵站拆除含外运 | 项 | 1
1.2 | 500101002002 | 清杂 1、泵站施工完毕后需清除周边垃圾杂草 | 项 | 1
1.3 | 500101001001 | 场地平整 1、泵站、出水池 | m2 | 28.8
1.4 | 500101002003 | 泵站土方工程 1、包括土方开挖及回填，若遇不良土质、杂填土或需挖除时，采用6%水泥土回填，压实度不小于0.94 2、土方挖填平衡自行考虑 3、运距:自行考虑 4、施工过程保证泵站周围岸坡稳定，防止坍塌，泵体采取防护措施，费用自行考虑，总价包干 | 项 | 1
1.5 | 500109005001 | 预制方桩 1、YZZ1 2、桩长（含桩尖）:7.0m 3、桩截面:30*30cm 4、混凝土强度等级:C30 5、具体详见图纸，含钢筋、模板、凿桩头 | m3 | 0.63
1.6 | 500109005002 | 预制方桩 1、YZZ2 2、桩长（含桩尖）:9.0m 3、桩截面:30*30cm 4、混凝土强度等级:C30 5、具体详见图纸，含钢筋、模板、凿桩头 | m3 | 13.77
1.7 | 500109001001 | 插板 1、12cm厚插板 2、混凝土种类:预拌砼 3、混凝土强度等级:C30 4、含制作安装，具体详见图纸 | m3 | 3.79
1.8 | 500103014001 | 土工合成材料铺设 1、材料性能:一层320g/m2机织土工布 2、具体详见图纸 | m2 | 34.96
1.9 | 500109001002 | 垫层 1、混凝土种类:预拌砼 2、混凝土强度等级:C25素砼垫层 3、具体详见图纸 | m3 | 3.19
1.10 | 500109001003 | 满堂基础 1、混凝土种类:预拌砼 2、混凝土强度等级:C30 3、含模板，具体详见图纸 | m3 | 11.04
【清单大师2017版水利预算软件 V8.42】
建筑工程分类分项工程量清单
合同编号： 工程名称：江海村6组灌溉泵站拆建 |  |  |  | 第2页 共4页
序号 | 项目编码 | 项目名称 | 计量单位 | 工程数量 | 主要技术 条款编码 | 备注
1.11 | 500109001004 | 混凝土挡土墙墙身 1、混凝土强度等级:C30 2、砂浆强度等级:预拌砼 3、含模板，具体详见图纸 | m3 | 5.83
1.12 | 500109001005 | 出水池墙身 1、混凝土强度等级:C25 2、砂浆强度等级:预拌砼 3、含模板，具体详见图纸 | m3 | 7.2
1.13 | 500109001006 | 普通混凝土 1、部位及类型:盖梁 2、混凝土强度等级:C30 3、含模板，具体详见图纸 | m3 | 2.79
1.14 | 500109001007 | 普通混凝土 1、部位及类型:机墩 2、混凝土强度等级:C25 3、含模板，具体详见图纸 | m3 | 3.24
1.15 | 500109001008 | 普通混凝土 1、部位及类型:台阶 2、混凝土强度等级:C25 3、含模板，具体详见图纸 | m2 | 0.72
1.16 | 500111001001 | 钢筋加工及安装 1、型号、规格:综合考虑 2、具体详见图纸 | t | 2.51
1.17 | 500114001001 | 进出水泥路及砼坡道 1、15cmC30砼路面 2、15cm碎砖垫层 3、路基夯实，压实度≥91% | m2 | 20
1.18 | 500111001002 | 拦污网 1、采用φ8钢丝网 2、具体详见图纸 | 个 | 1
1.19 | 500103001001 | 土方填筑 1、土质及含水量:8%水泥土，压实度≥0.91 2、室内地坪下 | m3 | 4.29
2 |  | 泵房
2.1 | 500105006001 | 多孔砖墙 1、混凝土多孔砖混合砂浆砌筑 2、具体详见图纸砖 | m3 | 10.76
2.2 | 500109001009 | 矩形柱 1、混凝土种类:预拌砼 2、混凝土强度等级:C30 含模板，具体详见图纸 | m3 | 1.08
2.3 | 500109001010 | 过梁 1、混凝土强度等级:C30 2、含模板，具体详见图纸 | m3 | 0.09
2.4 | 500109001011 | 圈梁 1、混凝土强度等级:C30 2、含模板，具体详见图纸 | m3 | 0.46
【清单大师2017版水利预算软件 V8.42】
建筑工程分类分项工程量清单
合同编号： 工程名称：江海村6组灌溉泵站拆建 |  |  |  | 第3页 共4页
序号 | 项目编码 | 项目名称 | 计量单位 | 工程数量 | 主要技术 条款编码 | 备注
2.5 | 500109001012 | 斜板 1、混凝土种类:预拌砼 2、混凝土强度等级:C30 3、含模板，具体详见图纸 | m3 | 4.42
2.6 | 500109001013 | 雨篷 1、混凝土种类:预拌砼 2、混凝土强度等级:C30 3、含模板，具体详见图纸 | m2 | 1.6
2.7 | 500111001003 | 钢筋加工及安装 现浇构件钢筋 1、钢筋种类、规格:12以内 | t | 3.641
2.8 | 500111001004 | 钢筋加工及安装 现浇构件钢筋 1、钢筋种类、规格:25以内 | t | 1.813
2.9 | 500114001002 | 瓦屋面 1、15厚1：3水泥砂浆找平层 2、4厚SBS改性沥青防水卷材 3、30厚1：3水泥砂浆，满铺钢丝网 4、1:1:4水泥石灰砂浆加水泥重的3%麻刀卧浆，最薄20 5、琉璃瓦 6、具体详见图纸 | m2 | 29.42
2.10 | 500114001003 | 块料楼地面 a、8-10厚地砖楼面,干水泥擦缝 ，或1:1水泥砂浆勾缝 b、5厚1:1水泥细砂浆结合层 c、20厚1:3水泥砂浆找平层 d、现浇钢筋混凝土楼面 具体详见图纸 | m2 | 7.02
2.11 | 500114001004 | 水泥砂浆踢脚线 1、10厚1:3水泥砂浆打底 2、8厚1:2.5水泥砂浆粉面 3、高150与内墙面平 4、具体详见图纸 | m | 15
2.12 | 500114001005 | 地砖台阶 1、台阶贴地砖 2、水泥砂浆粘结层 3、做法详见图纸 | m2 | 0.72
2.13 | 500114001006 | 墙面一般抹灰 内墙面: a.刷界面处理剂一道; b.12厚1:1:6水泥石灰膏砂浆打底; c.5厚1:0.3:3水泥石灰膏砂浆粉面; 具体详见图纸 | m2 | 41.1
【清单大师2017版水利预算软件 V8.42】
建筑工程分类分项工程量清单
合同编号： 工程名称：江海村6组灌溉泵站拆建 |  |  |  | 第4页 共4页
序号 | 项目编码 | 项目名称 | 计量单位 | 工程数量 | 主要技术 条款编码 | 备注
2.14 | 500114001007 | 墙面一般抹灰（外墙） 外墙墙面: a.20厚1：3水泥防水砂浆找平层 b.5厚抗裂砂浆（压入一层耐碱玻纤网格布） c.刷界面处理剂一道 具体详见图纸 | m2 | 53.63
2.15 | 500114001008 | 天棚抹灰 1、基层处理 2、具体详见图纸 | m2 | 19.91
2.16 | 500114001009 | 墙面喷刷涂料(内墙) 1 、批腻子刷白色乳胶漆 (用于所有的内墙面及柱) 具体详见图纸 | m2 | 41.1
2.17 | 500114001010 | 墙面喷刷涂料（外墙） 1、喷外墙真石漆饰面（真石漆颜色详见立面图) | m2 | 53.63
2.18 | 500114001011 | 天棚喷刷涂料 1 、天棚批腻子刷白色乳胶漆 | m2 | 19.91
2.19 | 500114001012 | 金属（塑钢、断桥）窗 1、铝合金推拉窗，具体做法详见施工设计图，含五金、安装等一切费用 | m2 | 1.86
2.20 | 500114001013 | 不锈钢防盗窗 1、具体做法详见施工设计图 | m2 | 1.86
2.21 | 500114001014 | 钢制室外防盗门 1、不锈钢防盗门，具体做法详见施工设计图，含五金、安装等一切费用。 | m2 | 2.1
2.22 | 500114001015 | 不锈钢栏杆 1、φ60*1.5mm、φ50*1.2mm不锈钢管，120*120*10预埋铁焊4φ12锚筋（L=30cm) 2、具体做法详见图纸 | m | 26.58
2.23 | 500114001016 | 零星构件 1、吊环、钢板止水环、封堵、预埋件等 | 项 | 1
2.24 | 500114001017 | 悬挂铭牌 1、编号牌 2、大理石材质，每块尺寸70*50*2.5cm 3、颜色、内容由建设单位确认 | 个 | 1
【清单大师2017版水利预算软件 V8.42】

## 4.3 1-3设备采购和安装工程分类分项工程量清单
设备采购和安装工程分类分项工程量清单
合同编号： 工程名称：江海村6组灌溉泵站拆建 |  |  |  | 第1页 共2页
序号 | 项目编码 | 项目名称 | 计量单位 | 工程数量 | 主要技术 条款编码 | 备注
1 |  | 安装工程
1.1 | 500201003001 | 水泵 1、型号、规格:250HW-5混流泵(流量540m /h,扬程5.0m,转速1180r/min)及Y180L-6 15kw电动机(直联)（电机要求不低于二级能耗） 2、进出水管采用球墨铸铁管 3、进出水管、弯管、拍门等由水泵厂家成套供应 4、含水泵及电机检查接线调试 5、其他 :详见设计 | 套 | 1
1.2 | 500201024001 | 控制箱安装 1、名称:水泵控制箱 2、落地安装在10#槽钢上 3、箱内配置详见设要求 | 套 | 1
1.3 | 500201017001 | 照明系统安装 1、AL照明箱 2、型号、规格:PZ30-12-F | 套 | 1
1.4 | 500201017002 | 照明系统安装 1、电气配管 2、暗配 3、型号、规格:SC50 | 100m | 0.126
1.5 | 500201017003 | 照明系统安装 1、电气配管 2、暗配 3、型号、规格:JDG20 | 100m | 0.195
1.6 | 500201017004 | 照明系统安装 1、电气配管 2、暗配 3、型号、规格:PC20 | 100m | 0.116
1.7 | 500201017005 | 照明系统安装 1、管内穿线 2、型号、规格:BV-2.5 | 100m | 0.438
1.8 | 500201017006 | 照明系统安装 1、管内穿线 2、型号、规格:ZR-BV-2.5 | 100m | 0.535
1.9 | 500201018001 | 电缆安装及敷设 1、铜芯电力电缆 2、型号、规格:YJV-1-5*16 3、电缆头制作安装 | m | 11.58
1.10 | 500201018002 | 电缆安装及敷设 1、铜芯电力电缆 2、型号、规格:YJV-1-4*16 3、电缆头制作安装 | m | 11.58
1.11 | 500201017007 | 照明系统安装 1、型号、规格:2*36W应急双管荧光灯 2、底距楼面3.2米吊装 3、详见设计 | 套 | 1
【清单大师2017版水利预算软件 V8.42】
设备采购和安装工程分类分项工程量清单
合同编号： 工程名称：江海村6组灌溉泵站拆建 |  |  |  | 第2页 共2页
序号 | 项目编码 | 项目名称 | 计量单位 | 工程数量 | 主要技术 条款编码 | 备注
1.12 | 500201017008 | 照明系统安装 1、型号、规格:1*32W防雨壁灯 2、详见设计要求 | 套 | 1
1.13 | 500201017009 | 照明系统安装 1、型号、规格:一位单极开关 AP86K21-10 | 套 | 1
1.14 | 500201017010 | 照明系统安装 1、型号、规格:防雨开关 10A 86型 | 套 | 1
1.15 | 500201017011 | 照明系统安装 1、型号、规格:普通插座（带安全门）AP86Z223A10 | 套 | 3
1.16 | 500201017012 | 照明系统安装 1、型号、规格:开关盒、灯头盒等 | 套 | 7
1.17 | 500201020001 | 接地装置安装 1、避雷网 2、型号、规格:φ10热镀锌圆钢 | m | 24.62
1.18 | 500201020002 | 接地装置安装 1、避雷引下线 2、型号、规格:利用建筑物主筋 | m | 40.8
1.19 | 500201020003 | 接地装置安装 1、接地测试盒 | 个 | 2
1.20 | 500201020004 | 接地装置安装 1、总等电位联结端子板箱 MEB | 个 | 1
1.21 | 500201020005 | 接地装置安装 1、接地母线 2、型号、规格:热镀锌扁钢-40*4 | m | 20.9
1.22 | 500201020006 | 接地装置安装 1、接地母线 2、型号、规格:热镀锌扁钢-25*4 | m | 3.64
1.23 | 500201020007 | 接地装置安装 1、型号、规格:接地极 2、材质:镀锌角钢L50*5*2500 | 根 | 6
1.24 | 500201020008 | 接地装置安装 1、接地装置测试 | 项 | 1
【清单大师2017版水利预算软件 V8.42】

## 4.4 1-4措施项目清单
措施项目清单
合同编号： 工程名称：江海村6组灌溉泵站拆建 |  | 第1页 共1页
序号 | 项目名称 | 备注
1 | 环境保护措施
2 | 安全文明措施
3 | 临时工程
4 | 交通工程
5 | 保险费
6 | 排水、降水
7 | 脚手架
8 | 围堰
9 | 大型施工设备安拆费
【清单大师2017版水利预算软件 V8.42】

## 4.5 1-5其他项目清单
其他项目清单
合同编号： 工程名称：江海村6组灌溉泵站拆建 |  | 第1页 共1页
序号 | 项目名称 | 备注
1 | 预留金
【清单大师2017版水利预算软件 V8.42】

## 5.2 1-2建筑工程分类分项工程量清单
建筑工程分类分项工程量清单
合同编号： 工程名称：渠系及配套建筑物 |  |  |  | 第1页 共3页
序号 | 项目编码 | 项目名称 | 计量单位 | 工程数量 | 主要技术 条款编码 | 备注
1 |  | 明渠
1.1 | 500109001001 | U60明渠新建 1、砼强度C25，钢制定型模具成型 2、每5米设置一道伸缩缝，缝宽2.0CM，底部采用木屑混凝土（1:3）充填，面层用802油膏充填；伸缩缝临土侧通铺一层0.2mm塑料薄膜，薄膜宽20cm 3、含渠基备土，运距自行考虑 4、含标牌 5、详见设计要求 | m | 678
1.2 | 500109001002 | U80明渠新建 1、砼强度C25，钢制定型模具成型 2、每5米设置一道伸缩缝，缝宽2.0CM，底部采用木屑混凝土（1:3）充填，面层用802油膏充填；伸缩缝临土侧通铺一层0.2mm塑料薄膜，薄膜宽20cm 3、含渠基备土，运距自行考虑 4、含标牌 5、详见设计要求 | m | 891
2 |  | 暗渠
2.1 | 500109001003 | φ80cm 暗渠新建 1、100mm厚C25砼垫层 2、135°C25钢筋混凝土基础 3、φ80cm预制钢筋混凝土II级管（橡胶圈接口） 4、含土方开挖及回填 5、含钢筋、模板、标牌等 6、详见设计要求 | m | 260
2.2 | 500109001004 | φ60cm 暗渠新建 1、50mm厚C25砼垫层 2、135°C25素混凝土基础 3、φ60cm预制钢筋混凝土II级管（橡胶圈接口） 4、含土方开挖及回填 5、含模板、标牌等 6、详见设计要求 | m | 54
3 |  | 分水闸
3.1 | 500114001001 | U80 分水闸 1、C25预制钢筋砼分水闸 2、含闸门、启闭机、螺杆、预埋件、钢筋、模板等 3、详见设计要求 | 座 | 7
【清单大师2017版水利预算软件 V8.42】
建筑工程分类分项工程量清单
合同编号： 工程名称：渠系及配套建筑物 |  |  |  | 第2页 共3页
序号 | 项目编码 | 项目名称 | 计量单位 | 工程数量 | 主要技术 条款编码 | 备注
3.2 | 500114001002 | U60 分水闸 1、C25预制钢筋砼分水闸 2、含闸门、启闭机、螺杆、预埋件、钢筋、模板等 3、详见设计要求 | 座 | 5
4 |  | 跨渠桥
4.1 | 500114001003 | U80 *4m跨渠桥 1、挖填土方 2、C20混凝土基础 3、C20现浇钢筋混凝土桥板 4、1cm沥青油毡板，0.5cm深水泥砂浆填缝 5、含钢筋及模板等，详见设计要求 | 座 | 18
4.2 | 500114001004 | U60 *4m跨渠桥 1、挖填土方 2、C20混凝土基础 3、C20现浇钢筋混凝土桥板 4、1cm沥青油毡板，0.5cm深水泥砂浆填缝 5、含钢筋及模板等，详见设计要求 | 座 | 15
5 |  | 渡槽
5.1 | 500114001005 | 渡槽 1、新建φ60cm*18m渡槽 2、焊管采用预制砼Ⅱ级管 3、含两侧连接井、打桩、钢筋、模板、警示标志、防爬刺等 4、详见设计要求 | 座 | 1
6 |  | 穿路涵
6.1 | 500114001006 | φ80cm跌井 1、规格：100*130*200 2、10cmC25砼垫层+20cmC25砼基础 3、井墙用M10水泥砂浆砌MU10标准砖，井内外壁1:2水泥砂浆粉刷2cm厚 4、盖板采用5厚模塑玻璃钢格栅H50 5、含土方开挖及回填 6、详见设计要求 | 座 | 4
6.2 | 500114001007 | φ60cm跌井 1、规格：80*110*150 2、10cmC25砼垫层+20cmC25砼基础 3、井墙用M10水泥砂浆砌MU10标准砖，井内外壁1:2水泥砂浆粉刷2cm厚 4、盖板采用5厚模塑玻璃钢格栅H50 5、含土方开挖及回填 6、详见设计要求 | 座 | 18
【清单大师2017版水利预算软件 V8.42】
建筑工程分类分项工程量清单
合同编号： 工程名称：渠系及配套建筑物 |  |  |  | 第3页 共3页
序号 | 项目编码 | 项目名称 | 计量单位 | 工程数量 | 主要技术 条款编码 | 备注
6.3 | 500114001008 | Φ60cm*92m 穿路涵管 1、规格:φ60预制钢筋混凝土II级管（橡胶圈接口） 2、50厚C25砼垫层 3、135°C25素混凝土基础 4、含土方开挖及回填、模板、标牌等 5、详见设计要求 | m | 92
6.4 | 500114001009 | 道路拆除及恢复 1、夯实土路基 2、15cm厚泥灰结石（黏土：灰：碎石=60:8:32） 3、15cmC30砼现浇层 4、道路每隔4m设一道假缝，每隔100m设一道胀缝 5、含土路肩，备土，土源自行考虑 6、含压纹、沥青灌缝、模板、原道路拆除、垃圾弃运等 7、详见设计要求 | m2 | 250
7 |  | 放水口
7.1 | 500114001010 | 田间放水口 1、DN160 UPVC灰色排水管（环刚度≥4.0KN/m2），管材最小壁厚4.0mm，含弯头 2、详见设计要求 | 座 | 62
【清单大师2017版水利预算软件 V8.42】

## 5.3 1-3设备采购和安装工程分类分项工程量清单
设备采购和安装工程分类分项工程量清单
合同编号： 工程名称：渠系及配套建筑物 |  |  |  | 第1页 共1页
序号 | 项目编码 | 项目名称 | 计量单位 | 工程数量 | 主要技术 条款编码 | 备注
【清单大师2017版水利预算软件 V8.42】

## 5.4 1-4措施项目清单
措施项目清单
合同编号： 工程名称：渠系及配套建筑物 |  | 第1页 共1页
序号 | 项目名称 | 备注
1 | 环境保护措施
2 | 安全文明措施
3 | 临时工程
4 | 交通工程
5 | 保险费
6 | 施工企业进退场费
7 | 大型施工设备安拆费
【清单大师2017版水利预算软件 V8.42】

## 5.5 1-5其他项目清单
其他项目清单
合同编号： 工程名称：渠系及配套建筑物 |  | 第1页 共1页
序号 | 项目名称 | 备注
1 | 预留金
【清单大师2017版水利预算软件 V8.42】

## 6.2 1-2建筑工程分类分项工程量清单
建筑工程分类分项工程量清单
合同编号： 工程名称：河道整治 |  |  |  | 第1页 共2页
序号 | 项目编码 | 项目名称 | 计量单位 | 工程数量 | 主要技术 条款编码 | 备注
1 |  | 河道整治 |  | 1
1.1 |  | 桩板式护岸120m
1.1.1 | 500101001001 | 场地平整 1、清杂、整坡、垃圾弃运 | m2 | 480
1.1.2 | 500101002001 | 土方工程 1、包括土方开挖及回填，若遇不良土质、杂填土或需挖除时，采用6%水泥土回填，压实度不小于0.94 2、土方挖填平衡自行考虑 3、运距:自行考虑 4、施工过程保证周围岸坡稳定，防止坍塌，采取防护措施，费用自行考虑，总价包干 | 项 | 1
1.1.3 | 500109005001 | 预制方桩 1、YZZ 2、桩长（含桩尖）:7.9m 3、桩截面:30*35cm 4、混凝土强度等级:C30 5、具体详见图纸，含钢筋、模板、凿桩头 | m3 | 51.43
1.1.4 | 500109001001 | 插板 1、12cm厚插板 2、混凝土种类:预拌砼 3、混凝土强度等级:C30 4、含制作安装，具体详见图纸 | m3 | 25.66
1.1.5 | 500103014001 | 土工合成材料铺设 1、材料性能:一层320g/m2机织土工布 2、具体详见图纸 | m2 | 255.78
1.1.6 | 500109001002 | 普通混凝土 1、部位及类型:盖梁 2、混凝土强度等级:C30 3、含模板，具体详见图纸 | m3 | 19.8
1.1.7 | 500114001001 | 伸缩缝 1、盖梁每8个单元设一道伸缩缝，缝宽2cm，采用聚乙烯低发泡接缝板填缝 | m2 | 2.31
1.1.8 | 500111001001 | 钢筋加工及安装 1、型号、规格:综合考虑 2、具体详见图纸 | t | 3.826
1.2 |  | 密排木桩护岸740m
【清单大师2017版水利预算软件 V8.42】
建筑工程分类分项工程量清单
合同编号： 工程名称：河道整治 |  |  |  | 第2页 共2页
序号 | 项目编码 | 项目名称 | 计量单位 | 工程数量 | 主要技术 条款编码 | 备注
1.2.1 | 500114001002 | 渔湾社区河道整治 1、密排木桩护岸，杉木桩长3.5m,梢径不小于10cm，铝包钢丝绑扎，每3根木桩绑扎一道；2根稍径8cm圆木横档通长设置； 2、桩后回填土至桩顶标高； 3、生态袋充填率不小于80%，宽*高断面验收尺寸不小于36*20cm，共两层； 4、一层320g/m2机织土工布通常布置，幅宽1.9m； 5、清单量为木桩护岸长度 6、含土方，详见设计要求。 | m | 740
1.3 |  | 河坡绿化
1.3.1 | 500101001002 | 场地平整 1、清杂、整坡、垃圾弃运 2、原河坡上及河道内的杂树、杂草（含枯死、倾倒）等进行清杂，保留原成材林 | m2 | 2960
1.3.2 | 500114001003 | 河坡绿化 1、品种：狗牙根； 2、备注：狗牙根混播黑麦草，混播比例3：7，20g/m² 3、养护：二级养护两年 | m2 | 2960
1.3.3 | 500114001004 | 河坡绿化 1、红叶石楠球； 2、冠幅80～100cm，光球，圆润不脱脚，姿态优美 3、养护：二级养护两年 | 株 | 184
【清单大师2017版水利预算软件 V8.42】

## 6.3 1-3设备采购和安装工程分类分项工程量清单
设备采购和安装工程分类分项工程量清单
合同编号： 工程名称：河道整治 |  |  |  | 第1页 共1页
序号 | 项目编码 | 项目名称 | 计量单位 | 工程数量 | 主要技术 条款编码 | 备注
【清单大师2017版水利预算软件 V8.42】

## 6.4 1-4措施项目清单
措施项目清单
合同编号： 工程名称：河道整治 |  | 第1页 共1页
序号 | 项目名称 | 备注
1 | 环境保护措施
2 | 安全文明措施
3 | 临时工程
4 | 交通工程
5 | 保险费
6 | 施工企业进退场费
7 | 大型施工设备安拆费
【清单大师2017版水利预算软件 V8.42】

## 6.5 1-5其他项目清单
其他项目清单
合同编号： 工程名称：河道整治 |  | 第1页 共1页
序号 | 项目名称 | 备注
1 | 预留金
【清单大师2017版水利预算软件 V8.42】