## 1.1 封-1 封面
| 五接镇疏港路东延段工程 |  |  |  | 工程
招标工程量清单
招 标 人：
（单位盖章）
造价咨询人：
（单位盖章）
2025年03月18日

## 1.2 扉-1 扉页
|  | 五接镇疏港路东延段工程 |  |  |  | 工程
招标工程量清单
| 招 标 人： |  |  | 造价咨询人：
|  |  | （单位盖章） |  | （单位资质专用章）
| 法定代表人 或其授权人： |  |  | 法定代表人 或其授权人：
|  |  | （签字或盖章） |  | （签字或盖章）
| 编 制 人： |  |  | 复 核 人：
|  |  | （造价人员签字盖专用章） |  | （造价工程师签字盖专用章）
| 编 制 时 间： |  | 2025年03月18日 | 复 核 时 间： | 2025年03月18日

## 1.3 表-01 总说明
总说明
工程名称：五接镇疏港路东延段工程 |  | 第1页 共1页
【清单大师计价软件江苏版V9.61】

## 2.1 表-08 分部分项工程和单价措施项目清单与计价表
分部分项工程和单价措施项目清单与计价表
工程名称：道路 |  |  |  |  | 标段： | 第1页 共5页
序号 | 项目编码 | 项目名称 | 项目特征描述 | 计量 单位 | 工程量 | 金额（元）
[6 empty] | 综合单价 | 合价 | 其中
暂估价
车行道
1 | 040203006001 | 沥青混凝土 | 1、优质进口A级70号石油沥青 2、4cm细粒式沥青混凝土（AC-13C SBS改性 玄武岩） 3、压实度≥96% 4、具体要求及做法详见图纸 | m2 | 3387
2 | 040203003001 | 粘层油 | 1、PC-3 2、单位用量0.45L/m2 3、具体要求及做法详见图纸 | m2 | 3387
3 | 040203006002 | 沥青混凝土 | 1、优质进口A级70号石油沥青 2、6cm中粒式沥青混凝土（AC-20C 掺抗车辙剂） 3、压实度≥96% 4、具体要求及做法详见图纸 | m2 | 3387
4 | 040203004001 | 封层 | 1、0.6cmPCR阳离子改性乳化沥青下封层 2、单位用量1.0kg/m2 3、具体要求及做法详见图纸 | m2 | 3387
5 | 040203003002 | 透油层 | 1、PC-2阳离子乳化沥青 2、单位用量1.1kg/m2 3、具体要求及做法详见图纸 | m2 | 3387
6 | 040202015001 | 水泥稳定碎（砾）石 | 1、水泥剂量4.5%（K≥98%) 2、厚度20cm 3、水泥强度等级42.5 4、具体要求及做法详见图纸 | m2 | 3387
7 | 040203007001 | 水泥混凝土 | 1、20cm厚C30混凝土基层（表面切缝4.5*5m） 2、含养生、模板等 3、具体要求及做法详见图纸 | m2 | 3914
8 | 040202011001 | 碎石 | 1、20cm厚级配碎石垫层（K≥94%） 2、具体要求及做法详见图纸 | m2 | 4031
本页小计
【清单大师计价软件江苏版V9.61】
分部分项工程和单价措施项目清单与计价表
工程名称：道路 |  |  |  |  | 标段： | 第2页 共5页
序号 | 项目编码 | 项目名称 | 项目特征描述 | 计量 单位 | 工程量 | 金额（元）
[6 empty] | 综合单价 | 合价 | 其中
暂估价
9 | 040202011002 | 碎砖 | 1、30cm厚路基处理补强 2、建筑碎砖填筑 3、K≥92% 4、具体要求及做法详见图纸 | m2 | 4147
10 | 040202011003 | 碎砖 | 1、20cm厚路基处理补强 2、建筑碎砖填筑 3、K≥90% 4、具体要求及做法详见图纸 | m2 | 4264
11 | 040202001001 | 路床（槽）整形 | 1、土基夯实 2、具体详见图纸 | m2 | 4264
分部小计
人行道
12 | 040204002001 | 人行道块料铺设 | 1、6cm透水混凝土转（6*10*20） 2、3cm厚干拌砂浆 3、具体要求及做法详见图纸 | m2 | 784
13 | 040203007002 | 水泥混凝土 | 1、15cm厚C20无砂混凝土 2、具体要求及做法详见图纸 | m2 | 784
14 | 040202011004 | 碎石 | 1、10cm厚碎石垫层 2、具体要求及做法详见图纸 | m2 | 784
15 | 040202001002 | 路床（槽）整形 | 1、土基夯实 2、具体详见图纸 | m2 | 784
分部小计
附属工程
16 | 040204004001 | 安砌侧石 | 1、水泥混凝土侧石27.5*12.5*75， 导R2角 平石30*12.5*75 2、C20混凝土基础、拥壁 3、具体要求及做法详见图纸 | m | 784
17 | 040204004002 | 安砌插边石 | 1、水泥混凝土平石20*7.5*50 2、C20混凝土基础、拥壁 3、具体要求及做法详见图纸 | m | 784
分部小计
新老路面接茬
本页小计
【清单大师计价软件江苏版V9.61】
分部分项工程和单价措施项目清单与计价表
工程名称：道路 |  |  |  |  | 标段： | 第3页 共5页
序号 | 项目编码 | 项目名称 | 项目特征描述 | 计量 单位 | 工程量 | 金额（元）
[6 empty] | 综合单价 | 合价 | 其中
暂估价
18 | 040203006003 | 沥青混凝土 | 1、新旧砼路面接茬处理 2、具体做法详见施工图 工程量暂计，以实际计量为准 | m | 20
分部小计
土方
19 | 040202011005 | 碎砖 | 1、沟塘中部回填建筑碎砖 2、工程量暂定，最终以实际计量为准 3、具体要求及做法详见图纸 | m3 | 550
20 | 040201022001 | 排水 | 1、沟塘洼地排水 2、具体要求及做法详见图纸 | m3 | 1020
分部小计
新老路面接茬处理
21 | 040203006004 | 水泥混凝土 | 1、新老路面接茬处理 2、具体要求及做法详见图纸 | 项 | 1
分部小计
现状疏港路路面病害修复
22 | 041001004001 | 铣刨路面 | 1、铣刨现状沥青路面4cm 2、含清理及外运，运距自行考虑 3、具体要求及做法详见图纸 | m2 | 80
23 | 040203003003 | 粘层油 | 1、PC-3型乳化沥青 2、单位用量0.5L/m2 3、具体要求及做法详见图纸 | m2 | 80
24 | 040203006005 | 沥青混凝土 | 1、新建细粒式沥青砼（AC-13C）并调平（平均厚度4cm） 2、具体要求及做法详见图纸 | m2 | 80
25 | 041001004002 | 铣刨路面 | 1、铣刨现状沥青路面28cm 2、含清理及外运，运距自行考虑 3、具体要求及做法详见图纸 | m2 | 30
本页小计
【清单大师计价软件江苏版V9.61】
分部分项工程和单价措施项目清单与计价表
工程名称：道路 |  |  |  |  | 标段： | 第4页 共5页
序号 | 项目编码 | 项目名称 | 项目特征描述 | 计量 单位 | 工程量 | 金额（元）
[6 empty] | 综合单价 | 合价 | 其中
暂估价
26 | 040203007003 | 水泥混凝土 | 1、浇筑C30砼并调平（平均厚度18cm） 2、含养生、模板等 3、具体要求及做法详见图纸 | m2 | 30
27 | 040203003004 | 粘层油 | 1、PC-3型乳化沥青 2、单位用量0.5L/m2 3、具体要求及做法详见图纸 | m2 | 30
28 | 040203006006 | 沥青混凝土 | 1、新建6cm中粒式沥青砼（AC-20C ） 2、具体要求及做法详见图纸 | m2 | 30
29 | 040203006007 | 沥青混凝土 | 1、新建4cm细粒式沥青砼（AC-13C） 2、具体要求及做法详见图纸 | m2 | 30
30 | 040204007001 | 现状井周沉陷处理 | 1、C30现浇卸荷板18cm厚 2、双层φ12钢筋网@15cm 3、调整井盖井座标高 4、玻纤土工格栅 5、4cmAC-13C+6cmAC-20C+粘层 6、拆除物弃运,运距自行考虑 7、具体要求及做法详见图纸 | 处 | 3
分部小计
路灯及监控过路管
31 | 040501002001 | 交通过路管 | 1、现状一期港口集团大门位置 2、非开挖埋设4-DN75 PE80管 3、具体要求及做法详见图纸 | m | 16
32 | 040501002002 | 交通过路管 | 1、4-DN75镀锌钢管 2、随道路主体预埋 3、具体要求及做法详见图纸 | m | 33
分部小计
分部分项工程清单合计
1 | 041106001001 | 大型机械设备进出场及安拆 | 大型机械进退场费用 | 项 | 1
本页小计
【清单大师计价软件江苏版V9.61】
分部分项工程和单价措施项目清单与计价表
工程名称：道路 |  |  |  |  | 标段： | 第5页 共5页
序号 | 项目编码 | 项目名称 | 项目特征描述 | 计量 单位 | 工程量 | 金额（元）
[6 empty] | 综合单价 | 合价 | 其中
暂估价
2 | 041104001001 | 便道 | 1、施工便道 2、40cm建筑碎砖 3、钢板租赁 4、具体要求及做法详见图纸 | m2 | 300
单价措施项目清单合计
本页小计
合 计
【清单大师计价软件江苏版V9.61】

## 2.2 表-11 总价措施项目清单与计价表
总价措施项目清单与计价表
工程名称：道路 |  |  |  |  | 标段： | 第1页 共2页
序号 | 项目编码 | 项目名称 | 计算基础 | 费率（%） | 金额（元） | 调整 费率（%） | 调整后 金额（元） | 备注
1 | 041109001001 | 现场安全文明施工 |  | 0
1.1 |  | 基本费 | 分部分项工程费+单价措施项目费-除税工程设备费 | 1.5
1.2 |  | 标化增加费 | 分部分项工程费+单价措施项目费-除税工程设备费 | 0
1.3 |  | 扬尘污染防治增加费 | 分部分项工程费+单价措施项目费-除税工程设备费 | 0.31
2 | 041109010001 | 工程按质论价 | 分部分项工程费+单价措施项目费-除税工程设备费 | 0
3 | 041109002001 | 夜间施工 |  | 0
4 | 041109003001 | 二次搬运 |  | 0
5 | 041109004001 | 冬雨季施工 |  | 0
6 | 041109006001 | 地上、地下设施、建筑物的临时保护设施 |  | 0
7 | 041109007001 | 已完工程及设备保护费 |  | 0
8 | 041109008001 | 临时设施费 |  | 0
9 | 041109009001 | 赶工措施费 |  | 0
10 | 04B001 | 特殊条件下施工增加费 |  | 0
11 | 041109005001 | 行车、行人干扰 |  | 0
12 | 041109011001 | 建筑工人实名制费用 |  | 0
【清单大师计价软件江苏版V9.61】
总价措施项目清单与计价表
工程名称：道路 |  |  |  |  | 标段： | 第2页 共2页
序号 | 项目编码 | 项目名称 | 计算基础 | 费率（%） | 金额（元） | 调整 费率（%） | 调整后 金额（元） | 备注
13 | 041109015001 | 智慧工地费用 |  | 0 |  |  |  | 现场安全隐患排查、人员信息动态管理、扬尘管控视频监控、高处作业防护预警、危大工程监测预警和集成平台等设备、软件和管理费用。
合 计
【清单大师计价软件江苏版V9.61】

## 2.3 表-12 其他项目清单与计价汇总表
其他项目清单与计价汇总表
工程名称：道路 |  |  | 标段： | 第1页 共1页
序号 | 项目名称 | 金额(元) | 结算金额(元) | 备注
1 | 暂列金额 | 0
2 | 暂估价 | 0
2.1 | 材料暂估价 | 0
2.2 | 专业工程暂估价 | 0
3 | 计日工 | 0
4 | 总承包服务费 | 0
合 计 |  | 0
【清单大师计价软件江苏版V9.61】

## 2.4 表-13 规费、税金项目计价表
规费、税金项目计价表
工程名称：道路 |  |  | 标段： | 第1页 共1页
序号 | 项目名称 | 计算基础 | 计算基数(元) | 计算费率(％) | 金额(元)
1 | 规费 |  |  | 100
1.1 | 社会保险费 | 分部分项工程费+措施项目费+其他项目费-除税工程设备费 |  | 2
1.2 | 住房公积金 | 分部分项工程费+措施项目费+其他项目费-除税工程设备费 |  | 0.34
1.3 | 环境保护税 | 分部分项工程费+措施项目费+其他项目费-除税工程设备费 |  | 0
2 | 税金 | 分部分项工程费+措施项目费+其他项目费+规费-除税甲供材料和甲供设备费/1.01 |  | 9
合 计
【清单大师计价软件江苏版V9.61】

## 3.1 表-08 分部分项工程和单价措施项目清单与计价表
分部分项工程和单价措施项目清单与计价表
工程名称：排水 |  |  |  |  | 标段： | 第1页 共6页
序号 | 项目编码 | 项目名称 | 项目特征描述 | 计量 单位 | 工程量 | 金额（元）
[6 empty] | 综合单价 | 合价 | 其中
暂估价
雨水
1 | 040501001001 | 混凝土管 | 1、D800承插式Ⅱ级钢筋混凝土管 2、100厚C20混凝土垫层，180°钢筋混凝土基础 3、橡胶圈接口 4、闭水试验 5、含模板及基础配筋等 6、具体要求及做法详见图纸 | m | 28
2 | 040501001002 | 混凝土管 | 1、D600承插式Ⅱ级钢筋混凝土管 2、100厚C20混凝土垫层，180°钢筋混凝土基础 3、橡胶圈接口 4、闭水试验 5、含模板及基础配筋等 6、具体要求及做法详见图纸 | m | 410
3 | 040501004001 | 塑料管 | 1、DN400高性能硬聚氯乙烯（PVC-UH)实壁管，环刚度≥8KN/m2 2、三元乙丙钢骨架橡胶圈连接 3、100厚碎石垫层，C30混凝土包封 4、闭水试验 5、具体要求及做法详见图纸 | m | 15
4 | 040501004002 | 塑料管 | 1、DN315高性能硬聚氯乙烯（PVC-UH)实壁管，环刚度≥8KN/m2 2、三元乙丙钢骨架橡胶圈连接 3、100厚碎石垫层，C30混凝土包封 4、具体要求及做法详见图纸 | m | 127
本页小计
【清单大师计价软件江苏版V9.61】
分部分项工程和单价措施项目清单与计价表
工程名称：排水 |  |  |  |  | 标段： | 第2页 共6页
序号 | 项目编码 | 项目名称 | 项目特征描述 | 计量 单位 | 工程量 | 金额（元）
[6 empty] | 综合单价 | 合价 | 其中
暂估价
5 | 040504002001 | 混凝土井（车行道） | 1、φ1250圆形钢筋混凝土检查井（流槽式），平均井深约2.15m 2、100mm厚C20混凝土垫层，250mm厚C30钢筋混凝土底板 3、250mm厚C30钢筋混凝土井壁 4、包塑爬梯B 5、φ700圆形双层可调式防沉降球墨铸铁检查井盖（子盖防坠落板），承载力应满足D400标准，具有防盗、防响、防弹跳、防坠落、防位移装置，注明“雨”字样，子盖应有在雨水上涌时防止上浮的反扣装置，井盖与井座间设橡胶垫块 6、铸铁井盖反面均采取防腐措施，纯环氧封闭漆厚度50μm，底漆和面漆均采用耐磨环氧铝粉漆，涂层干膜厚度≥250μm 7、含钢筋、模板 8、具体要求及做法详见图纸 | 座 | 15
本页小计
【清单大师计价软件江苏版V9.61】
分部分项工程和单价措施项目清单与计价表
工程名称：排水 |  |  |  |  | 标段： | 第3页 共6页
序号 | 项目编码 | 项目名称 | 项目特征描述 | 计量 单位 | 工程量 | 金额（元）
[6 empty] | 综合单价 | 合价 | 其中
暂估价
6 | 040504002002 | 混凝土井（绿化带） | 1、φ1500圆形钢筋混凝土检查井（流槽式），平均井深约2.2m 2、100mm厚C20混凝土垫层，250mm厚C30钢筋混凝土底板 3、250mm厚C30钢筋混凝土井壁 4、包塑爬梯B 5、φ700圆形双层直承式球墨铸铁检查井盖（子盖防坠落板），承载力应满足C250标准，具有防盗、防响、防弹跳、防坠落、防位移装置，注明“雨”字样，子盖应有在雨水上涌时防止上浮的反扣装置，井盖与井座间设橡胶垫块 6、铸铁井盖反面均采取防腐措施，纯环氧封闭漆厚度50μm，底漆和面漆均采用耐磨环氧铝粉漆，涂层干膜厚度≥250μm 7、含钢筋、模板 8、具体要求及做法详见图纸 | 座 | 2
本页小计
【清单大师计价软件江苏版V9.61】
分部分项工程和单价措施项目清单与计价表
工程名称：排水 |  |  |  |  | 标段： | 第4页 共6页
序号 | 项目编码 | 项目名称 | 项目特征描述 | 计量 单位 | 工程量 | 金额（元）
[6 empty] | 综合单价 | 合价 | 其中
暂估价
7 | 040504002003 | 混凝土井（车行道） | 1、φ2500圆形钢筋混凝土检查井（流槽式），平均井深约2.1m 2、100mm厚C20混凝土垫层，250mm厚C30钢筋混凝土底板 3、250mm厚C30钢筋混凝土井壁 4、包塑爬梯B 5、φ700圆形双层可调式防沉降球墨铸铁检查井盖（子盖防坠落板），承载力应满足D400标准，具有防盗、防响、防弹跳、防坠落、防位移装置，注明“雨”字样，子盖应有在雨水上涌时防止上浮的反扣装置，井盖与井座间设橡胶垫块 6、铸铁井盖反面均采取防腐措施，纯环氧封闭漆厚度50μm，底漆和面漆均采用耐磨环氧铝粉漆，涂层干膜厚度≥250μm 7、含钢筋、模板 8、具体要求及做法详见图纸 | 座 | 1
8 | 040504009001 | 雨水口（单篦） | 1、预制混凝土装配式偏沟式单箅雨水口 2、C20混凝土底板，C20细石混凝土垫层 3、750*450球墨铸铁井盖及井座，箅子与支座用销轴相连系，涂沥青清漆一道防腐 4、含模板 5、具体要求及做法详见图纸 | 座 | 30
本页小计
【清单大师计价软件江苏版V9.61】
分部分项工程和单价措施项目清单与计价表
工程名称：排水 |  |  |  |  | 标段： | 第5页 共6页
序号 | 项目编码 | 项目名称 | 项目特征描述 | 计量 单位 | 工程量 | 金额（元）
[6 empty] | 综合单价 | 合价 | 其中
暂估价
9 | 040504007001 | 混凝土出水口 | 1、D600八字式混凝土出水口 2、含高30cm*宽40cm*厚0.2cm铝合金板LF2入河雨水排口标识牌，黑体字，材料底色设反光膜（工程机），DN50镀锌钢管柱支撑（壁厚3.5mm，钢管长度80cm，直接插入混凝土无需预埋件），C25混凝土基础（35cm长*35cm宽*45cm深），公示牌底色为蓝色，字为白色 3、具体要求及做法详见图纸 | 座 | 1
10 | 040204007001 | 井周加固 | 1、C30现浇砼板 2、双层φ12钢筋网@15cm 3、玻纤格栅布 4、拆除物弃运,运距自行考虑 5、具体要求及做法详见图纸 | 处 | 16
分部小计
其他
11 | 041001009001 | 现状保护 | 1、现状管线、杆线保护含雨污水、给水管、通信、燃气等 2、此项包干，投标人根据现场实际情况综合考虑报价，结算时不作调整 | 项 | 1
12 | 041001009002 | 封堵、调水、管道预留等 | 1、封堵、调水、管道预留等措施费用 2、此项包干，投标人根据现场实际情况综合考虑报价，结算时不作调整 | 项 | 1
本页小计
【清单大师计价软件江苏版V9.61】
分部分项工程和单价措施项目清单与计价表
工程名称：排水 |  |  |  |  | 标段： | 第6页 共6页
序号 | 项目编码 | 项目名称 | 项目特征描述 | 计量 单位 | 工程量 | 金额（元）
[6 empty] | 综合单价 | 合价 | 其中
暂估价
13 | 041001009003 | 凿井连接 | 1、凿井接管 2、上游管道封堵、清理、抽水、调水及接口处修复等费用自行考虑 3、此项包干，投标人根据现场实际情况综合考虑报价，结算时不作调整 | 项 | 1
分部小计
分部分项工程清单合计
1 | 041101005001 | 井字架 |  | 座 | 18
单价措施项目清单合计
本页小计
合 计
【清单大师计价软件江苏版V9.61】

## 3.2 表-11 总价措施项目清单与计价表
总价措施项目清单与计价表
工程名称：排水 |  |  |  |  | 标段： | 第1页 共2页
序号 | 项目编码 | 项目名称 | 计算基础 | 费率（%） | 金额（元） | 调整 费率（%） | 调整后 金额（元） | 备注
1 | 041109001001 | 现场安全文明施工 |  | 0
1.1 |  | 基本费 | 分部分项工程费+单价措施项目费-除税工程设备费 | 1.5
1.2 |  | 标化增加费 | 分部分项工程费+单价措施项目费-除税工程设备费 | 0
1.3 |  | 扬尘污染防治增加费 | 分部分项工程费+单价措施项目费-除税工程设备费 | 0.31
2 | 041109010001 | 工程按质论价 | 分部分项工程费+单价措施项目费-除税工程设备费 | 0
3 | 041109002001 | 夜间施工 |  | 0
4 | 041109003001 | 二次搬运 |  | 0
5 | 041109004001 | 冬雨季施工 |  | 0
6 | 041109006001 | 地上、地下设施、建筑物的临时保护设施 |  | 0
7 | 041109007001 | 已完工程及设备保护费 |  | 0
8 | 041109008001 | 临时设施费 |  | 0
9 | 041109009001 | 赶工措施费 |  | 0
10 | 04B001 | 特殊条件下施工增加费 |  | 0
11 | 041109005001 | 行车、行人干扰 |  | 0
12 | 041109011001 | 建筑工人实名制费用 |  | 0
【清单大师计价软件江苏版V9.61】
总价措施项目清单与计价表
工程名称：排水 |  |  |  |  | 标段： | 第2页 共2页
序号 | 项目编码 | 项目名称 | 计算基础 | 费率（%） | 金额（元） | 调整 费率（%） | 调整后 金额（元） | 备注
13 | 041109015001 | 智慧工地费用 |  | 0 |  |  |  | 现场安全隐患排查、人员信息动态管理、扬尘管控视频监控、高处作业防护预警、危大工程监测预警和集成平台等设备、软件和管理费用。
合 计
【清单大师计价软件江苏版V9.61】

## 3.3 表-12 其他项目清单与计价汇总表
其他项目清单与计价汇总表
工程名称：排水 |  |  | 标段： | 第1页 共1页
序号 | 项目名称 | 金额(元) | 结算金额(元) | 备注
1 | 暂列金额 | 0
2 | 暂估价 | 0
2.1 | 材料暂估价 | 0
2.2 | 专业工程暂估价 | 0
3 | 计日工 | 0
4 | 总承包服务费 | 0
合 计 |  | 0
【清单大师计价软件江苏版V9.61】

## 3.4 表-13 规费、税金项目计价表
规费、税金项目计价表
工程名称：排水 |  |  | 标段： | 第1页 共1页
序号 | 项目名称 | 计算基础 | 计算基数(元) | 计算费率(％) | 金额(元)
1 | 规费 |  |  | 100
1.1 | 社会保险费 | 分部分项工程费+措施项目费+其他项目费-除税工程设备费 |  | 2
1.2 | 住房公积金 | 分部分项工程费+措施项目费+其他项目费-除税工程设备费 |  | 0.34
1.3 | 环境保护税 | 分部分项工程费+措施项目费+其他项目费-除税工程设备费 |  | 0
2 | 税金 | 分部分项工程费+措施项目费+其他项目费+规费-除税甲供材料和甲供设备费/1.01 |  | 9
合 计
【清单大师计价软件江苏版V9.61】

## 4.1 表-08 分部分项工程和单价措施项目清单与计价表
分部分项工程和单价措施项目清单与计价表
工程名称：照明 |  |  |  |  | 标段： | 第1页 共1页
序号 | 项目编码 | 项目名称 | 项目特征描述 | 计量 单位 | 工程量 | 金额（元）
[6 empty] | 综合单价 | 合价 | 其中
暂估价
照明工程
1 | 040805001001 | 常规照明灯 | 1、名称:单挑路灯 2、型号规格：灯高10米，光源：1*90W LED灯（含路灯安装、基础、土方等、接地、编号等） 3、具体详见图纸 | 套 | 14
2 | 030411001001 | 配管 | 1、名称：PE管 2、规格：De63 3、安装方式：埋地敷设 4、具体详见图纸 | m | 432
3 | 030411001002 | 配管 | 1、名称：镀锌钢管 2、规格：DN100 3、安装方式：埋地敷设 4、具体详见图纸 | m | 29
4 | 040803001001 | 电缆 | 1、名称:电力电缆 2、规格:YJV-5*16 3、材质:铜芯 | m | 461
5 | 040803005001 | 电缆终端头 | 1、名称:电力电缆头 2、规格:YJV-5*16 | 个 | 28
6 | 040205001001 | 人（手）孔井 | 1、名称：接线人孔井 2、规格尺寸:700*700*1200 3、具体详见图纸 | 座 | 1
7 | 040909003001 | 接地电阻测试 | 1、测量范围:接地网 | 根 | 14
8 | 040807002001 | 供电系统调试 | 1、名称:照度测试 | 系统 | 1
分部小计
分部分项工程清单合计
单价措施项目清单合计
本页小计
合 计
【清单大师计价软件江苏版V9.61】

## 4.2 表-11 总价措施项目清单与计价表
总价措施项目清单与计价表
工程名称：照明 |  |  |  |  | 标段： | 第1页 共2页
序号 | 项目编码 | 项目名称 | 计算基础 | 费率（%） | 金额（元） | 调整 费率（%） | 调整后 金额（元） | 备注
1 | 031302001001 | 现场安全文明施工 |  | 0
1.1 |  | 基本费 | 分部分项工程费+单价措施项目费-除税工程设备费 | 1.5
1.2 |  | 标化增加费 | 分部分项工程费+单价措施项目费-除税工程设备费 | 0
1.3 |  | 扬尘污染防治增加费 | 分部分项工程费+单价措施项目费-除税工程设备费 | 0.21
2 | 031302010001 | 工程按质论价 | 分部分项工程费+单价措施项目费-除税工程设备费 | 0
3 | 031302002001 | 夜间施工 |  | 0
4 | 031302004001 | 二次搬运 |  | 0
5 | 031302005001 | 冬雨季施工 |  | 0
6 | 03B001 | 地上、地下设施、建筑物的临时保护设施 |  | 0
7 | 031302006001 | 已完工程及设备保护费 |  | 0
8 | 031302008001 | 临时设施费 |  | 0
9 | 031302009001 | 赶工措施费 |  | 0
10 | 03B002 | 特殊条件下施工增加费 |  | 0
11 | 031302003001 | 非夜间施工照明 |  | 0
12 | 031302011001 | 住宅工程分户验收 |  | 0
13 | 031302012001 | 建筑工人实名制费用 |  | 0
【清单大师计价软件江苏版V9.61】
总价措施项目清单与计价表
工程名称：照明 |  |  |  |  | 标段： | 第2页 共2页
序号 | 项目编码 | 项目名称 | 计算基础 | 费率（%） | 金额（元） | 调整 费率（%） | 调整后 金额（元） | 备注
14 | 031302015001 | 智慧工地费用 |  | 0 |  |  |  | 现场安全隐患排查、人员信息动态管理、扬尘管控视频监控、高处作业防护预警、危大工程监测预警和集成平台等设备、软件和管理费用。
合 计
【清单大师计价软件江苏版V9.61】

## 4.3 表-12 其他项目清单与计价汇总表
其他项目清单与计价汇总表
工程名称：照明 |  |  | 标段： | 第1页 共1页
序号 | 项目名称 | 金额(元) | 结算金额(元) | 备注
1 | 暂列金额 | 0
2 | 暂估价 | 0
2.1 | 材料暂估价 | 0
2.2 | 专业工程暂估价 | 0
3 | 计日工 | 0
4 | 总承包服务费 | 0
合 计 |  | 0
【清单大师计价软件江苏版V9.61】

## 4.4 表-13 规费、税金项目计价表
规费、税金项目计价表
工程名称：照明 |  |  | 标段： | 第1页 共1页
序号 | 项目名称 | 计算基础 | 计算基数(元) | 计算费率(％) | 金额(元)
1 | 规费 |  |  | 100
1.1 | 社会保险费 | 分部分项工程费+措施项目费+其他项目费-除税工程设备费 |  | 2.1
1.2 | 住房公积金 | 分部分项工程费+措施项目费+其他项目费-除税工程设备费 |  | 0.37
1.3 | 环境保护税 | 分部分项工程费+措施项目费+其他项目费-除税工程设备费 |  | 0
2 | 税金 | 分部分项工程费+措施项目费+其他项目费+规费-除税甲供材料和甲供设备费/1.01 |  | 9
合 计
【清单大师计价软件江苏版V9.61】

## 5.1 表-08 分部分项工程和单价措施项目清单与计价表
分部分项工程和单价措施项目清单与计价表
工程名称：交通设施 |  |  |  |  | 标段： | 第1页 共11页
序号 | 项目编码 | 项目名称 | 项目特征描述 | 计量 单位 | 工程量 | 金额（元）
[6 empty] | 综合单价 | 合价 | 其中
暂估价
标线
1 | 040205006001 | 标线（新建） | 1、热熔型标线涂料，平均厚度1.6mm 2、含可跨越对向车行道分界线、禁止跨越对向车行道分界线、停止线、网状线、人行横道线、导向箭头、停车让行线等 3、具体要求及做法详见图纸 | m2 | 322
2 | 040205006002 | 标线（复新） | 1、热熔型标线涂料，平均厚度1.6mm 2、含可跨越对向车行道分界线、禁止跨越对向车行道分界线、停止线、网状线、导向箭头、人行横道线、停车让行线等 3、具体要求及做法详见图纸 | m2 | 293
分部小计
标志牌
本页小计
【清单大师计价软件江苏版V9.61】
分部分项工程和单价措施项目清单与计价表
工程名称：交通设施 |  |  |  |  | 标段： | 第2页 共11页
序号 | 项目编码 | 项目名称 | 项目特征描述 | 计量 单位 | 工程量 | 金额（元）
[6 empty] | 综合单价 | 合价 | 其中
暂估价
3 | 040205004001 | 标志板 | 1、类型：停车让行标志 2、材质：标志底板采用≥牌号3A21铝合金板，立柱采用热轧无缝钢管，构件均采用A3钢，焊条均采用E43，螺栓表面镀锌350g/m2，钢管钢板等镀锌600g/m2，钢管均采用无缝钢管，热镀锌后喷塑处理 3、规格：φ800*2，单柱式 4、标志底板采用型铝滑槽加固，边缘进行卷边加固，底板与滑槽采用沉头铆钉铆接，矩形标志牌下缘留φ8孔以淌雨水 5、反光膜Ⅲ类 6、基础：C25钢筋砼基础 7、含模板及挖填等 8、具体要求及做法详见图纸 | 个 | 2
本页小计
【清单大师计价软件江苏版V9.61】
分部分项工程和单价措施项目清单与计价表
工程名称：交通设施 |  |  |  |  | 标段： | 第3页 共11页
序号 | 项目编码 | 项目名称 | 项目特征描述 | 计量 单位 | 工程量 | 金额（元）
[6 empty] | 综合单价 | 合价 | 其中
暂估价
4 | 040205004002 | 标志板 | 1、类型：人行横道标志 2、材质：标志底板采用≥牌号3A21铝合金板，立柱采用热轧无缝钢管，构件均采用A3钢，焊条均采用E43，螺栓表面镀锌350g/m2，钢管钢板等镀锌600g/m2，钢管均采用无缝钢管，热镀锌后喷塑处理 3、规格：800*800*2，单柱式 4、标志底板采用型铝滑槽加固，边缘进行卷边加固，底板与滑槽采用沉头铆钉铆接，矩形标志牌下缘留φ8孔以淌雨水 5、反光膜Ⅲ类 6、基础：C25钢筋砼基础 7、含模板及挖填等 8、具体要求及做法详见图纸 | 个 | 8
本页小计
【清单大师计价软件江苏版V9.61】
分部分项工程和单价措施项目清单与计价表
工程名称：交通设施 |  |  |  |  | 标段： | 第4页 共11页
序号 | 项目编码 | 项目名称 | 项目特征描述 | 计量 单位 | 工程量 | 金额（元）
[6 empty] | 综合单价 | 合价 | 其中
暂估价
5 | 040205004003 | 标志板 | 1、类型：交叉路口标志 2、材质：标志底板采用≥牌号3A21铝合金板，立柱采用热轧无缝钢管，构件均采用A3钢，焊条均采用E43，螺栓表面镀锌350g/m2，钢管钢板等镀锌600g/m2，钢管均采用无缝钢管，热镀锌后喷塑处理 3、规格：△900*2，单柱式 4、标志底板采用型铝滑槽加固，边缘进行卷边加固，底板与滑槽采用沉头铆钉铆接，矩形标志牌下缘留φ8孔以淌雨水 5、反光膜Ⅲ类 6、基础：C25钢筋砼基础 7、含模板及挖填等 8、具体要求及做法详见图纸 | 个 | 4
本页小计
【清单大师计价软件江苏版V9.61】
分部分项工程和单价措施项目清单与计价表
工程名称：交通设施 |  |  |  |  | 标段： | 第5页 共11页
序号 | 项目编码 | 项目名称 | 项目特征描述 | 计量 单位 | 工程量 | 金额（元）
[6 empty] | 综合单价 | 合价 | 其中
暂估价
6 | 040205004004 | 标志板 | 1、类型：此路不通标志（断头路上游） 2、材质：标志底板采用≥牌号3A21铝合金板，立柱采用热轧无缝钢管，构件均采用A3钢，焊条均采用E43，螺栓表面镀锌350g/m2，钢管钢板等镀锌600g/m2，钢管均采用无缝钢管，热镀锌后喷塑处理 3、规格：1000*1600*3，单柱式 4、标志底板采用型铝滑槽加固，边缘进行卷边加固，底板与滑槽采用沉头铆钉铆接，矩形标志牌下缘留φ8孔以淌雨水 5、反光膜Ⅲ类 6、基础：C25钢筋砼基础 7、含模板及挖填等 8、具体要求及做法详见图纸 | 个 | 1
本页小计
【清单大师计价软件江苏版V9.61】
分部分项工程和单价措施项目清单与计价表
工程名称：交通设施 |  |  |  |  | 标段： | 第6页 共11页
序号 | 项目编码 | 项目名称 | 项目特征描述 | 计量 单位 | 工程量 | 金额（元）
[6 empty] | 综合单价 | 合价 | 其中
暂估价
7 | 040205004005 | 标志板 | 1、类型：此路不通标志（断头路端头） 2、材质：标志底板采用≥牌号3A21铝合金板，立柱采用热轧无缝钢管，构件均采用A3钢，焊条均采用E43，螺栓表面镀锌350g/m2，钢管钢板等镀锌600g/m2，钢管均采用无缝钢管，热镀锌后喷塑处理 3、规格：3000*3600*3，双柱式 4、标志底板采用型铝滑槽加固，边缘进行卷边加固，底板与滑槽采用沉头铆钉铆接，矩形标志牌下缘留φ8孔以淌雨水 5、反光膜Ⅲ类 6、基础：C25钢筋砼基础 7、含模板及挖填等 8、具体要求及做法详见图纸 | 个 | 1
本页小计
【清单大师计价软件江苏版V9.61】
分部分项工程和单价措施项目清单与计价表
工程名称：交通设施 |  |  |  |  | 标段： | 第7页 共11页
序号 | 项目编码 | 项目名称 | 项目特征描述 | 计量 单位 | 工程量 | 金额（元）
[6 empty] | 综合单价 | 合价 | 其中
暂估价
8 | 040205004006 | 标志板 | 1、类型：禁停严管标志 2、材质：标志底板采用≥牌号3A21铝合金板，立柱采用热轧无缝钢管，构件均采用A3钢，焊条均采用E43，螺栓表面镀锌350g/m2，钢管钢板等镀锌600g/m2，钢管均采用无缝钢管，热镀锌后喷塑处理 3、规格：800*1200*3（双版面），附着式（附着于路灯杆疏港路起终点） 4、标志底板采用型铝滑槽加固，边缘进行卷边加固，底板与滑槽采用沉头铆钉铆接，矩形标志牌下缘留φ8孔以淌雨水 5、反光膜Ⅲ类 6、具体要求及做法详见图纸 | 个 | 2
本页小计
【清单大师计价软件江苏版V9.61】
分部分项工程和单价措施项目清单与计价表
工程名称：交通设施 |  |  |  |  | 标段： | 第8页 共11页
序号 | 项目编码 | 项目名称 | 项目特征描述 | 计量 单位 | 工程量 | 金额（元）
[6 empty] | 综合单价 | 合价 | 其中
暂估价
9 | 040205004007 | 标志板 | 1、类型：监控抓拍标志 2、材质：标志底板采用≥牌号3A21铝合金板，立柱采用热轧无缝钢管，构件均采用A3钢，焊条均采用E43，螺栓表面镀锌350g/m2，钢管钢板等镀锌600g/m2，钢管均采用无缝钢管，热镀锌后喷塑处理 3、规格：800*1200*3（双版面），附着式（附着于监控杆） 4、标志底板采用型铝滑槽加固，边缘进行卷边加固，底板与滑槽采用沉头铆钉铆接，矩形标志牌下缘留φ8孔以淌雨水 5、反光膜Ⅲ类 6、具体要求及做法详见图纸 | 个 | 2
本页小计
【清单大师计价软件江苏版V9.61】
分部分项工程和单价措施项目清单与计价表
工程名称：交通设施 |  |  |  |  | 标段： | 第9页 共11页
序号 | 项目编码 | 项目名称 | 项目特征描述 | 计量 单位 | 工程量 | 金额（元）
[6 empty] | 综合单价 | 合价 | 其中
暂估价
10 | 040205004008 | 标志板 | 1、类型：监控抓拍预警标志 2、材质：标志底板采用≥牌号3A21铝合金板，立柱采用热轧无缝钢管，构件均采用A3钢，焊条均采用E43，螺栓表面镀锌350g/m2，钢管钢板等镀锌600g/m2，钢管均采用无缝钢管，热镀锌后喷塑处理 3、规格：800*1200*39(双版面），附着式（附着于路灯杆疏港路起终点） 4、标志底板采用型铝滑槽加固，边缘进行卷边加固，底板与滑槽采用沉头铆钉铆接，矩形标志牌下缘留φ8孔以淌雨水 5、反光膜Ⅲ类 6、具体要求及做法详见图纸 | 个 | 2
11 | 040205018001 | 警示柱 | 1、道口标柱 2、有缝钢管φ120*1050，壁厚2.5mm 3、Ⅱ类反光膜 4、C25混凝土基础 5、具体要求及做法详见图纸 | 个 | 10
分部小计
交通监控系统
12 | 040205014001 | 电子警察 | 1、类型:单悬臂式监控杆件（横杆1m） 2、灯架材质、规格:优质Q235杆件 3、基础、垫层：材料品种、厚度:C25混凝土基础 4、含基础接地、调试、预埋件、配管 5、具体工艺、参数详见图纸设计，做法以施工图为准 | 套 | 2
本页小计
【清单大师计价软件江苏版V9.61】
分部分项工程和单价措施项目清单与计价表
工程名称：交通设施 |  |  |  |  | 标段： | 第10页 共11页
序号 | 项目编码 | 项目名称 | 项目特征描述 | 计量 单位 | 工程量 | 金额（元）
[6 empty] | 综合单价 | 合价 | 其中
暂估价
13 | 030411005001 | 挂壁式设备箱 | 1、名称：抱杆箱（含插排、自动合闸空开、光纤收发器（1光4电）、尾纤盒（4口）） 2、参数：详见设计图纸 | 个 | 2
14 | 030507008001 | 监控摄像设备 | 1、名称：400W监控球机 2、附着于监控杆件 3、具体详见图纸 | 台 | 2
15 | 030411005002 | 接线箱 | 1、名称：监控机柜（含插排、自动合闸空开、工业交换机、尾纤盒、3TB高清网络硬盘等） 2、具体详见图纸 | 个 | 1
16 | 030411001001 | 配管 | 1、名称：PE80管 2、规格：DN75 3、安装方式：埋地敷设 4、具体详见图纸 | m | 480
17 | 030411004001 | 配线 | 1、名称：管内穿线 2、规格：设备至监控杆件抱杆箱所需的电源线、超五类网线等各类辅材 | m | 20
18 | 030411004002 | 配线 | 1、名称：管内穿线 2、规格：RVV-4*2.5 | m | 480
19 | 030411004003 | 配线 | 1、名称：管内穿线 2、规格：四芯单模光纤 | m | 480
20 | 040205001001 | 人（手）孔井 | 1、名称：接线井 2、规格尺寸:930*830*1000 3、井墙采用M7.5水泥砂浆MU10砖，抹灰1:2水泥砂浆 4、基础、垫层：材料品种、厚度:200mm砂石垫层、200mmC25混凝土垫层 5、55X450X150铸铁井盖 6、具体工艺、参数详见图纸设计，做法以施工图为准 | 座 | 19
本页小计
【清单大师计价软件江苏版V9.61】
分部分项工程和单价措施项目清单与计价表
工程名称：交通设施 |  |  |  |  | 标段： | 第11页 共11页
序号 | 项目编码 | 项目名称 | 项目特征描述 | 计量 单位 | 工程量 | 金额（元）
[6 empty] | 综合单价 | 合价 | 其中
暂估价
21 | 030408001001 | 电力电缆 | 1、名称：外接电缆及管道 2、规格：VV5*6铜芯电缆及管道（DN75 PE80管） 3、具体详见图纸 | m | 300
22 | 040205002001 | 电缆保护管 | 1、规格:DN75 PE80级管 2、敷设方式:埋地敷设 | m | 300
23 | 060213008001 | 网络租赁 | 1、接入交警平台，租期3年起 2、具体详见图纸以及使用要求 | 项 | 1
分部小计
分部分项工程清单合计
单价措施项目清单合计
本页小计
合 计
【清单大师计价软件江苏版V9.61】

## 5.2 表-11 总价措施项目清单与计价表
总价措施项目清单与计价表
工程名称：交通设施 |  |  |  |  | 标段： | 第1页 共2页
序号 | 项目编码 | 项目名称 | 计算基础 | 费率（%） | 金额（元） | 调整 费率（%） | 调整后 金额（元） | 备注
1 | 041109001001 | 现场安全文明施工 |  | 0
1.1 |  | 基本费 | 分部分项工程费+单价措施项目费-除税工程设备费 | 1.2
1.2 |  | 标化增加费 | 分部分项工程费+单价措施项目费-除税工程设备费 | 0
1.3 |  | 扬尘污染防治增加费 | 分部分项工程费+单价措施项目费-除税工程设备费 | 0.1
2 | 041109010001 | 工程按质论价 | 分部分项工程费+单价措施项目费-除税工程设备费 | 0
3 | 041109002001 | 夜间施工 |  | 0
4 | 041109003001 | 二次搬运 |  | 0
5 | 041109004001 | 冬雨季施工 |  | 0
6 | 041109006001 | 地上、地下设施、建筑物的临时保护设施 |  | 0
7 | 041109007001 | 已完工程及设备保护费 |  | 0
8 | 041109008001 | 临时设施费 |  | 0
9 | 041109009001 | 赶工措施费 |  | 0
10 | 04B001 | 特殊条件下施工增加费 |  | 0
11 | 041109005001 | 行车、行人干扰 |  | 0
12 | 041109011001 | 建筑工人实名制费用 |  | 0
【清单大师计价软件江苏版V9.61】
总价措施项目清单与计价表
工程名称：交通设施 |  |  |  |  | 标段： | 第2页 共2页
序号 | 项目编码 | 项目名称 | 计算基础 | 费率（%） | 金额（元） | 调整 费率（%） | 调整后 金额（元） | 备注
13 | 041109015001 | 智慧工地费用 |  | 0 |  |  |  | 现场安全隐患排查、人员信息动态管理、扬尘管控视频监控、高处作业防护预警、危大工程监测预警和集成平台等设备、软件和管理费用。
合 计
【清单大师计价软件江苏版V9.61】

## 5.3 表-12 其他项目清单与计价汇总表
其他项目清单与计价汇总表
工程名称：交通设施 |  |  | 标段： | 第1页 共1页
序号 | 项目名称 | 金额(元) | 结算金额(元) | 备注
1 | 暂列金额 | 0
2 | 暂估价 | 0
2.1 | 材料暂估价 | 0
2.2 | 专业工程暂估价 | 0
3 | 计日工 | 0
4 | 总承包服务费 | 0
合 计 |  | 0
【清单大师计价软件江苏版V9.61】

## 5.4 表-13 规费、税金项目计价表
规费、税金项目计价表
工程名称：交通设施 |  |  | 标段： | 第1页 共1页
序号 | 项目名称 | 计算基础 | 计算基数(元) | 计算费率(％) | 金额(元)
1 | 规费 |  |  | 100
1.1 | 社会保险费 | 分部分项工程费+措施项目费+其他项目费-除税工程设备费 |  | 2.1
1.2 | 住房公积金 | 分部分项工程费+措施项目费+其他项目费-除税工程设备费 |  | 0.37
1.3 | 环境保护税 | 分部分项工程费+措施项目费+其他项目费-除税工程设备费 |  | 0
2 | 税金 | 分部分项工程费+措施项目费+其他项目费+规费-除税甲供材料和甲供设备费/1.01 |  | 9
合 计
【清单大师计价软件江苏版V9.61】

## 6.1 表-08 分部分项工程和单价措施项目清单与计价表
分部分项工程和单价措施项目清单与计价表
工程名称：土方 |  |  |  |  | 标段： | 第1页 共3页
序号 | 项目编码 | 项目名称 | 项目特征描述 | 计量 单位 | 工程量 | 金额（元）
[6 empty] | 综合单价 | 合价 | 其中
暂估价
道路土方
1 | 040101001001 | 清表 | 1、清除路基坡脚区域表层杂填土及耕植土 2、挖除建筑地坪、建筑基础、老路路面结构等 3、挖除河道池塘淤泥 4、具体要求及做法详见图纸 | m3 | 969
2 | 040101001002 | 挖一般土方 | 1、土壤类别:综合考虑 2、挖土深度:路基挖土 3、具体详见图纸 | m3 | 3479
3 | 041001001001 | 拆除路面 | 1、破除临时水泥路 2、含清理及外运，运距自行考虑 3、具体要求及做法详见图纸 | m2 | 1540
4 | 040103001001 | 回填方 | 1、密实度要求:符合设计要求 2、填方材料品种:符合设计要求 3、填方来源、运距:自行考虑 4、具体要求及做法详见图纸 | m3 | 309
5 | 040103001002 | 回填方 | 1、压实补偿 2、密实度要求:符合设计要求 3、填方材料品种:符合设计要求 4、填方来源、运距:自行考虑 5、具体要求及做法详见图纸 | m3 | 485
6 | 040103002001 | 余方弃置 | 1、清表、挖路、清淤等建筑垃圾 2、具体详见图纸 | m3 | 1277
分部小计
排水土方
7 | 040101002001 | 挖沟槽土方 | 1、土壤类别:一、二类土 2、挖土深度:2m 内 3、具体详见图纸 | m3 | 1907.03
8 | 040101002002 | 挖沟槽土方 | 1、土壤类别:一、二类土 2、挖土深度:4m 内 3、具体详见图纸 | m3 | 42.6
本页小计
【清单大师计价软件江苏版V9.61】
分部分项工程和单价措施项目清单与计价表
工程名称：土方 |  |  |  |  | 标段： | 第2页 共3页
序号 | 项目编码 | 项目名称 | 项目特征描述 | 计量 单位 | 工程量 | 金额（元）
[6 empty] | 综合单价 | 合价 | 其中
暂估价
9 | 040103001003 | 回填方 | 1、密实度要求:符合设计要求 2、填方材料品种:素土 3、填方来源、运距:自行考虑 | m3 | 573.82
10 | 040103001004 | 回填方 | 1、6%石灰土（行车道） 2、具体详见图纸 | m3 | 963.17
分部小计
照明土方
11 | 040101002003 | 挖沟槽土方 | 1、土壤类别:一、二类土 2、挖土深度:0.7m 以内 3、具体详见图纸 | m3 | 174.4
12 | 040103001005 | 回填方 | 1、密实度要求:符合设计要求 2、填方材料品种:素土 3、填方来源、运距:自行考虑 | m3 | 174.4
分部小计
土方平衡
13 | 040103001006 | 土方平衡 | 1、土方开挖及回填、路基土方、路肩、排水等综合考虑土方平衡 2、缺土考虑土方外购（含土源及运输）；余土考虑外运，运距自行考虑 3、此项包干，投标人结合现场实际情况综合考虑报价，结算时不作调整 | 项 | 1
分部小计
分部分项工程清单合计
1 | 041106001001 | 大型机械设备进出场及安拆 | 大型机械进退场费用 | 项 | 1
2 | 041104003001 | 施工护栏 | 此内容包干，投标人勘察现场综合考虑报价，结算时不作调整 | 项 | 1
3 | 041107002001 | 排水、降水 | 1、施工降排水 2、此项包干，投标人结合现场实际情况综合考虑报价，结算时不作调整 | 项 | 1
本页小计
【清单大师计价软件江苏版V9.61】
分部分项工程和单价措施项目清单与计价表
工程名称：土方 |  |  |  |  | 标段： | 第3页 共3页
序号 | 项目编码 | 项目名称 | 项目特征描述 | 计量 单位 | 工程量 | 金额（元）
[6 empty] | 综合单价 | 合价 | 其中
暂估价
单价措施项目清单合计
本页小计
合 计
【清单大师计价软件江苏版V9.61】

## 6.2 表-11 总价措施项目清单与计价表
总价措施项目清单与计价表
工程名称：土方 |  |  |  |  | 标段： | 第1页 共2页
序号 | 项目编码 | 项目名称 | 计算基础 | 费率（%） | 金额（元） | 调整 费率（%） | 调整后 金额（元） | 备注
1 | 041109001001 | 现场安全文明施工 |  | 0
1.1 |  | 基本费 | 分部分项工程费+单价措施项目费-除税工程设备费 | 1.5
1.2 |  | 标化增加费 | 分部分项工程费+单价措施项目费-除税工程设备费 | 0
1.3 |  | 扬尘污染防治增加费 | 分部分项工程费+单价措施项目费-除税工程设备费 | 0.42
2 | 041109010001 | 工程按质论价 | 分部分项工程费+单价措施项目费-除税工程设备费 | 0
3 | 041109002001 | 夜间施工 |  | 0
4 | 041109003001 | 二次搬运 |  | 0
5 | 041109004001 | 冬雨季施工 |  | 0
6 | 041109006001 | 地上、地下设施、建筑物的临时保护设施 |  | 0
7 | 041109007001 | 已完工程及设备保护费 |  | 0
8 | 041109008001 | 临时设施费 |  | 0
9 | 041109009001 | 赶工措施费 |  | 0
10 | 04B001 | 特殊条件下施工增加费 |  | 0
11 | 041109005001 | 行车、行人干扰 |  | 0
12 | 041109011001 | 建筑工人实名制费用 |  | 0
【清单大师计价软件江苏版V9.61】
总价措施项目清单与计价表
工程名称：土方 |  |  |  |  | 标段： | 第2页 共2页
序号 | 项目编码 | 项目名称 | 计算基础 | 费率（%） | 金额（元） | 调整 费率（%） | 调整后 金额（元） | 备注
13 | 041109015001 | 智慧工地费用 |  | 0 |  |  |  | 现场安全隐患排查、人员信息动态管理、扬尘管控视频监控、高处作业防护预警、危大工程监测预警和集成平台等设备、软件和管理费用。
合 计
【清单大师计价软件江苏版V9.61】

## 6.3 表-12 其他项目清单与计价汇总表
其他项目清单与计价汇总表
工程名称：土方 |  |  | 标段： | 第1页 共1页
序号 | 项目名称 | 金额(元) | 结算金额(元) | 备注
1 | 暂列金额 | 0
2 | 暂估价 | 0
2.1 | 材料暂估价 | 0
2.2 | 专业工程暂估价 | 0
3 | 计日工 | 0
4 | 总承包服务费 | 0
合 计 |  | 0
【清单大师计价软件江苏版V9.61】

## 6.4 表-13 规费、税金项目计价表
规费、税金项目计价表
工程名称：土方 |  |  | 标段： | 第1页 共1页
序号 | 项目名称 | 计算基础 | 计算基数(元) | 计算费率(％) | 金额(元)
1 | 规费 |  |  | 100
1.1 | 社会保险费 | 分部分项工程费+措施项目费+其他项目费-除税工程设备费 |  | 1.3
1.2 | 住房公积金 | 分部分项工程费+措施项目费+其他项目费-除税工程设备费 |  | 0.24
1.3 | 环境保护税 | 分部分项工程费+措施项目费+其他项目费-除税工程设备费 |  | 0
2 | 税金 | 分部分项工程费+措施项目费+其他项目费+规费-除税甲供材料和甲供设备费/1.01 |  | 9
合 计
【清单大师计价软件江苏版V9.61】