## 封-2 招标控制价封面【湖滨新区2025年度农村户厕改造项
|  | 湖滨新区2025年度农村户厕改造项目 |  | 工程
招 标 控 制 价
招 标 人：
(单位盖章)
造价咨询人：
(单位盖章)
年 月 日
封-2

## 扉-2 招标控制价扉页【湖滨新区2025年度农村户厕改造项
|  | 湖滨新区2025年度农村户厕改造项目 |  |  |  | 工程
招 标 控 制 价
招标控制价 | （小写）： |  | 1,866,373.10
| （大写）： |  | 壹佰捌拾陆万陆仟叁佰柒拾叁元壹角
招 标 人： |  |  |  | 造价咨询人：
| （单位盖章） |  |  |  | (单位资质专用章)
法定代理人 或其授权人： |  |  |  | 法定代理人 或其授权人：
| (签字或盖章) |  |  |  | (签字或盖章)
编 制 人： |  |  |  | 复 核 人：
| (造价人员签字盖专用章) |  |  |  | (造价工程师签字盖专用章)
编制时间： |  |  |  | 复核时间：
扉-2

## 表-04 单位工程招标控制价汇总表【湖滨新区2025年度农
单位工程招标控制价汇总表
工程名称：湖滨新区2025年度农村户厕改造项目 |  | 标段：湖滨新区2025年度农村户厕改造项目 |  | 第 1 页 共 1 页
序号 | 汇总内容 |  | 金额:(元) |  | 其中：暂估价(元)
1 | 分部分项工程 |  | 1610970.71
1.1 | 人工费 |  | 224579.02
1.2 | 材料费 |  | 1306268.05
1.3 | 施工机具使用费 |  | 9840.31
1.4 | 企业管理费 |  | 46829.42
1.5 | 利润 |  | 23453.91
2 | 措施项目 |  | 60513.97
2.1 | 单价措施项目费 |  | 12775.83
2.2 | 总价措施项目费 |  | 47738.14
2.2.1 | 其中：安全文明施工措施费 |  | 29389.81
3 | 其他项目 |  |  |  | －
3.1 | 其中：暂列金额 |  |  |  | －
3.2 | 其中：专业工程暂估价 |  |  |  | －
3.3 | 其中：计日工 |  |  |  | －
3.4 | 其中：总承包服务费 |  |  |  | －
4 | 规费 |  | 40784.22 |  | －
5 | 税金 |  | 154104.2 |  | －
招标控制价合计=1+2+3+4+5-甲供材料费_含设备/1.01 |  |  | 1,866,373.10 |  | 0
表—04

## 表-08 分部分项工程和单价措施项目清单与计价表【湖滨新区
分部分项工程和单价措施项目清单与计价表
工程名称：湖滨新区2025年度农村户厕改造项目 | [5 empty] | 标段：湖滨新区2025年度农村户厕改造项目 |  |  | 第 1 页 共 6 页
序号 | 项目编码 | 项目名称 | 项目特征描述 | 计量单位 | 工程量 |  | 金额（元）
[7 empty] | 综合单价 | 综合合价 |  | 其中：暂估价
|  | 新建（535户）、改建（245户） | [5 empty] | 1610970.71
1 | 010101001001 | 素土夯实 | 原土打底夯 基(槽)坑 | m2 | 2332.2 |  | 1.86 | 4337.89
2 | 040101001001 | 平整场地 | 平整场地 | m2 | 2332.2 |  | 8.01 | 18680.92
3 | 040101001002 | 挖一般土方 | 1.土壤类别:一、二类土 | m3 | 2798.64 |  | 12.75 | 35682.66
4 | 040103001001 | 回填方 | 1.密实度要求:夯实 2.填方材料品种:素土 | m3 | 1324.44 |  | 9.93 | 13151.69
5 | 040203007001 | 水泥混凝土 | 15cm厚c30混凝土地面硬化 | m2 | 975 |  | 86.11 | 83957.25
6 | 040501004001 | 塑料管 | 1.材质及规格:PPR DN40（壁厚符合国标标准） 2.保温棉 | m | 11700 |  | 5.8 | 67860
7 | 040501004002 | 塑料管 | 1.材质及规格:PVC DN110（壁厚符合国标标准） 2.保温棉 | m | 4680 |  | 9.96 | 46612.8
8 | 031001006001 | 塑料管 | 厕PEΦ20水管（含保温棉、连接管等相关配套辅材安装及人工） | m | 11700 |  | 4.56 | 53352
9 | 010902004001 | 排气管 | PVC110管（壁厚5mm以上）、高度不低于2米，顶部加装防雨帽或T型三通，靠墙固定安装 | m | 1950 |  | 29.91 | 58324.5
本页小计 | [7 empty] | 381959.71
注：为计取规费等的使用，可在表中增设其中：“定额人工费”。
表—08
分部分项工程和单价措施项目清单与计价表
工程名称：湖滨新区2025年度农村户厕改造项目 | [5 empty] | 标段：湖滨新区2025年度农村户厕改造项目 |  |  | 第 2 页 共 6 页
序号 | 项目编码 | 项目名称 | 项目特征描述 | 计量单位 | 工程量 |  | 金额（元）
[7 empty] | 综合单价 | 综合合价 |  | 其中：暂估价
10 | 031004006001 | 坐便器 | 白色陶瓷坐便器 带水箱坐便 1、包含连接自来水等附件（水阀、连接软管） 2、具备虹吸或超漩功能，进场安装前需提供质监部门的产品质检合格报告 | 组 | 780 |  | 359.42 | 280347.6
本页小计 | [7 empty] | 280347.6
注：为计取规费等的使用，可在表中增设其中：“定额人工费”。
表—08
分部分项工程和单价措施项目清单与计价表
工程名称：湖滨新区2025年度农村户厕改造项目 | [5 empty] | 标段：湖滨新区2025年度农村户厕改造项目 |  |  | 第 3 页 共 6 页
序号 | 项目编码 | 项目名称 | 项目特征描述 | 计量单位 | 工程量 |  | 金额（元）
[7 empty] | 综合单价 | 综合合价 |  | 其中：暂估价
11 | 040504008001 | 整体化粪池 | 三格式化粪池 1、三格式化粪池，二八式结构的产品壁厚7毫米以上，或一体式结构的产品壁厚5毫米以上，符合CJ/T489标准规定，设计寿命大于20年，进场安装前需提供质监部门的产品质检合格报告，农户家庭人口3人以下的化粪池容积≥1.5m³、4～6人≥2.0m³、7～9人≥2.5m³（包含连接自来水等附件（水阀、连接软管； 2、化粪池平台：钢筋混凝土结构，要坚固抗压，厚度不低于8厘米，混凝土C25强度，长2米、宽1米，带3个独立盖板，便于打开，注意平台高度，防止雨水灌入化粪池。 3、垫层：2.1*0.9*0.1m C25混凝土垫层 | 座 | 780 |  | 883 | 688740
12 | 030412001001 | 普通灯具 | LED灯安装，灯泡25瓦以上（含相关配套辅材等安装及人工） | 套 | 390 |  | 30.06 | 11723.4
本页小计 | [7 empty] | 700463.4
注：为计取规费等的使用，可在表中增设其中：“定额人工费”。
表—08
分部分项工程和单价措施项目清单与计价表
工程名称：湖滨新区2025年度农村户厕改造项目 | [5 empty] | 标段：湖滨新区2025年度农村户厕改造项目 |  |  | 第 4 页 共 6 页
序号 | 项目编码 | 项目名称 | 项目特征描述 | 计量单位 | 工程量 |  | 金额（元）
[7 empty] | 综合单价 | 综合合价 |  | 其中：暂估价
13 | 04B001 | 原有旱厕拆除 | 1、投标人中标后进场建设过程中涉及到打孔、破除路面等，施工完成后需恢复其原貌不得影响居户后期使用，本项涉及费用投标人需综合考虑到本次报价中，因投标人考虑不全，后果由投标人自行承担。 2、投标人中标后进场施工过程中涉及到原有旱厕等建筑物拆除、垃圾清运、粪坑填埋、地面平整恢复等，投标人可在投标前自行踏勘现场，综合考虑报价，因投标人报价考虑不全后果由投标人自行承担。 | 户 | 535 |  | 180 | 96300
本页小计 | [7 empty] | 96300
注：为计取规费等的使用，可在表中增设其中：“定额人工费”。
表—08
分部分项工程和单价措施项目清单与计价表
工程名称：湖滨新区2025年度农村户厕改造项目 | [5 empty] | 标段：湖滨新区2025年度农村户厕改造项目 |  |  | 第 5 页 共 6 页
序号 | 项目编码 | 项目名称 | 项目特征描述 | 计量单位 | 工程量 |  | 金额（元）
[7 empty] | 综合单价 | 综合合价 |  | 其中：暂估价
14 | 04B002 | 旧设施拆除 | 1、投标人中标后进场建设过程中涉及到打孔、破除路面等，施工完成后需恢复其原貌不得影响居户后期使用，本项涉及费用投标人需综合考虑到本次报价中，因投标人考虑不全，后果由投标人自行承担。 2、投标人中标后进场施工过程中涉及旧设施进行拆除（包括旧蹲坑及水泥涵管化粪池等）、垃圾清运、粪坑填埋、地面平整恢复等，投标人可在投标前自行踏勘现场，综合考虑报价，因投标人报价考虑不全后果由投标人自行承担。 | 户 | 245 |  | 180 | 44100
15 | 04B003 | 夹芯板房 | 1.厕屋使用深灰色泡沫夹芯板材质，带简易推拉门或移门，面积不低于1.5平米，高度不低于2.4米 | 户 | 100 |  | 1000 | 100000
16 | 04B004 | 标识牌 | 1.塑料标识牌 | 块 | 780 |  | 10 | 7800
|  | 分部分项合计 | [5 empty] | 1610970.71
|  | 措施项目 | [5 empty] | 12775.83
17 | 041106001001 | 大型机械设备进出场及安拆 |  | 项 | 1 |  | 12775.83 | 12775.83
|  | 单价措施合计 | [5 empty] | 12775.83
本页小计 | [7 empty] | 164675.83
注：为计取规费等的使用，可在表中增设其中：“定额人工费”。
表—08
分部分项工程和单价措施项目清单与计价表
工程名称：湖滨新区2025年度农村户厕改造项目 | [5 empty] | 标段：湖滨新区2025年度农村户厕改造项目 |  |  | 第 6 页 共 6 页
合 计 | [7 empty] | 1623746.54
注：为计取规费等的使用，可在表中增设其中：“定额人工费”。
表—08

## 表-11 总价措施项目清单与计价表【湖滨新区2025年度农
总价措施项目清单与计价表
工程名称：湖滨新区2025年度农村户厕改造项目 |  |  |  | 标段：湖滨新区2025年度农村户厕改造项目 |  |  |  | 第 1 页 共 2 页
序号 | 项目编码 | 项目名称 | 基数说明 |  | 费率 (%) | 金额 (元) | 调整 费率(%) |  | 调整后 金额(元) | 备注
1 | 041109001001 | 安全文明施工费 |  |  |  | 29389.81
1.1 | 1.1 | 基本费 | 分部分项合计+技术措施项目合计-分部分项设备费-技术措施项目设备费 |  | 1.5 | 24356.2
1.2 | 1.2 | 增加费 | 分部分项合计+技术措施项目合计-分部分项设备费-技术措施项目设备费 |  | 0
1.3 | 1.3 | 扬尘污染防治增加费 | 分部分项合计+技术措施项目合计-分部分项设备费-技术措施项目设备费 |  | 0.31 | 5033.61
2 | 041109010001 | 按质论价 | 分部分项合计+技术措施项目合计-分部分项设备费-技术措施项目设备费 |  | 0
3 | 041109002001 | 夜间施工 | 分部分项合计+技术措施项目合计-分部分项设备费-技术措施项目设备费 |  | 0
4 | 041109003001 | 二次搬运 | 分部分项合计+技术措施项目合计-分部分项设备费-技术措施项目设备费 |  | 0
5 | 041109004001 | 冬雨季施工 | 分部分项合计+技术措施项目合计-分部分项设备费-技术措施项目设备费 |  | 0
6 | 041109006001 | 地上、地下设施、建筑物的临时保护设施 | 分部分项合计+技术措施项目合计-分部分项设备费-技术措施项目设备费 |  | 0
7 | 041109007001 | 已完工程及设备保护 | 分部分项合计+技术措施项目合计-分部分项设备费-技术措施项目设 |  | 0
编制人（造价人员）： |  |  |  | 复核人（造价工程师）：
表-11
总价措施项目清单与计价表
工程名称：湖滨新区2025年度农村户厕改造项目 |  |  |  | 标段：湖滨新区2025年度农村户厕改造项目 |  |  |  | 第 2 页 共 2 页
序号 | 项目编码 | 项目名称 | 基数说明 |  | 费率 (%) | 金额 (元) | 调整 费率(%) |  | 调整后 金额(元) | 备注
备费
8 | 041109008001 | 临时设施 | 分部分项合计+技术措施项目合计-分部分项设备费-技术措施项目设备费 |  | 1.1 | 17861.21
9 | 041109009001 | 赶工措施 | 分部分项合计+技术措施项目合计-分部分项设备费-技术措施项目设备费 |  | 0
10 | 041109011001 | 建筑工人实名制 | 分部分项合计+技术措施项目合计-分部分项设备费-技术措施项目设备费 |  | 0.03 | 487.12 |  |  |  | 建筑工人实名制设备由建筑工人工资专用账户开户银行提供的，建筑工人实名制费用按表中费率乘以0.5系数计取
11 | 041109012001 | 特殊施工降效 | 分部分项合计+技术措施项目合计-分部分项设备费-技术措施项目设备费 |  | 0
12 | 041109013001 | 交通组织维护 | 分部分项合计+技术措施项目合计-分部分项设备费-技术措施项目设备费 |  | 0
13 | 041109014001 | 协管费 | 分部分项合计+技术措施项目合计-分部分项设备费-技术措施项目设备费 |  | 0
14 | 041109015001 | 智慧工地费用 | 分部分项合计+技术措施项目合计-分部分项设备费-技术措施项目设备费 |  | 0
合 计 | [5 empty] | 47738.14
编制人（造价人员）： |  |  |  | 复核人（造价工程师）：
表-11

## 表-12 其他项目清单与计价汇总表【湖滨新区2025年度农
其他项目清单与计价汇总表
工程名称：湖滨新区2025年度农村户厕改造项目 |  | 标段：湖滨新区2025年度农村户厕改造项目 |  |  | 第 1 页 共 1 页
序号 | 项目名称 |  | 金额（元） | 结算金额（元） |  | 备注
1 | 暂列金额 |  |  |  |  | 明细详见表-12-1
2 | 暂估价
2.1 | 材料(工程设备)暂估价 |  | - |  |  | 明细详见表-12-2
2.2 | 专业工程暂估价 |  |  |  |  | 明细详见表-12-3
3 | 计日工 |  |  |  |  | 明细详见表-12-4
4 | 总承包服务费 |  |  |  |  | 明细详见表-12-5
5 | 索赔与现场签证 |  |  |  |  | 明细详见表-12-6
合 计
表—12

## 表-12-1 暂列金额表【湖滨新区2025年度农村户厕改造
暂列金额明细表
工程名称：湖滨新区2025年度农村户厕改造项目 |  | 标段：湖滨新区2025年度农村户厕改造项目 |  |  | 第 1 页 共 1 页
序号 | 名称 |  | 计量单位 | 暂定金额（元） |  | 备注
1
合 计
表—12—1

## 表-12-2 材料(工程设备)暂估价及调整表【湖滨新区20
材料（工程设备）暂估单价及调整表
工程名称：湖滨新区2025年度农村户厕改造项目 | [5 empty] | 标段：湖滨新区2025年度农村户厕改造项目 |  |  |  |  | 第 1 页 共 1 页
序号 | 材料 编码 | 材料(工程设备)名称、规格、型号 | 计量单位 | 数量 |  |  | 暂估(元) |  | 确认(元) |  |  | 差额±(元) |  | 备注
|  |  |  | 暂估 | 确认 |  | 单价 | 合价 | 单价 | 合价 |  | 单价 | 合价
合计
表—12—2

## 表-12-3 专业工程暂估价及结算价表【湖滨新区2025年
专业工程暂估价及结算价表
工程名称：湖滨新区2025年度农村户厕改造项目 |  |  | 标段：湖滨新区2025年度农村户厕改造项目 |  |  | 第 1 页 共 1 页
序号 | 工程名称 | 工程内容 |  | 暂估金额 （元） | 结算金额 (元) |  | 差额 ±(元) | 备注
1
合 计 | [7 empty] | —
表—12—3

## 表-12-4 计日工表【湖滨新区2025年度农村户厕改造项
计日工表
工程名称：湖滨新区2025年度农村户厕改造项目 |  |  |  | 标段：湖滨新区2025年度农村户厕改造项目 |  |  | 第 1 页 共 1 页
编号 | 项目名称 | 单位 | 暂定数量 |  | 实际数量 | 单价(元) |  | 合价（元）
[8 empty] | 暂定 | 实际
1 | 人工
1.1
人工小计
2 | 材料
2.1
材料小计
3 | 机械
3.1
机械小计
4 | 企业管理费和利润
4.1
企业管理费和利润小计
总计
表—12—4

## 表-12-5 总承包服务费计价表【湖滨新区2025年度农村
总承包服务费计价表
工程名称：湖滨新区2025年度农村户厕改造项目 |  |  | 标段：湖滨新区2025年度农村户厕改造项目 |  |  | 第 1 页 共 1 页
序号 | 项目名称 | 项目价值（元） |  | 服务内容 | 计算基础 |  | 费率(%) | 金额
1
合 计
表—12—5

## 表-13 规费、税金项目清单与计价表【湖滨新区2025年度
规费、税金项目清单与计价表
工程名称：湖滨新区2025年度农村户厕改造项目 |  |  | 标段：湖滨新区2025年度农村户厕改造项目 |  | 第 1 页 共 1 页
序号 | 项目名称 | 计算基础 |  | 计算基数 |  | 计算费率 (%) | 金额(元)
1 | 规费 | 社会保险费+住房公积金+环境保护税 |  |  |  |  | 40784.22
1.1 | 社会保险费 | 分部分项工程+措施项目+其他项目-分部分项设备费-技术措施项目设备费 |  | 1671484.68 |  | 2 | 33429.69
1.2 | 住房公积金 | 分部分项工程+措施项目+其他项目-分部分项设备费-技术措施项目设备费 |  | 1671484.68 |  | 0.34 | 5683.05
1.3 | 环境保护税 | 分部分项工程+措施项目+其他项目-分部分项设备费-技术措施项目设备费 |  | 1671484.68 |  | 0.1 | 1671.48
2 | 税金 | 分部分项工程+措施项目+其他项目+规费-(甲供材料费+甲供主材费+甲供设备费)/1.01 |  | 1712268.9 |  | 9 | 154104.2
合 计 | [6 empty] | 194888.42
表—13