## 1.1 扉页
| 盱眙县2025年度耕地占补平衡补充耕地项目(淮河镇) | [6 empty] | 工程
招标工程量清单
招 标 人： |  |  |  | 造价咨询人：
|  | （单位盖章） |  |  |  |  | （单位盖章）
法定代表人 或其授权人： |  |  |  | 法定代表人 或其授权人：
|  | （签字或盖章） |  |  |  | （签字或盖章）
编 制 人： |  |  |  | 复 核 人：
| （造价人员签字盖专用章） |  |  |  | （造价人员签字盖专用章）
编 制 时 间： | 2025年06月04日 |  |  | 复 核 时 间： | 2025年06月04日

## 2.1 工程项目总价表（招标用）
工程项目总价表
工程名称：盱眙县2025年度耕地占补平衡补充耕地项目(淮河镇)
序号 | 工程名称 | 金额（元）
1 | 盱眙县2025年度耕地占补平衡补充耕地项目(淮河镇)

## 3.1 封面
| 盱眙县2025年度耕地占补平衡补充耕地项目(淮河镇) |  |  |  | 工程
招标人工程量清单格式
| 合同编号： |  | 01
招 标 人： | [5 empty] | (单位盖章)
法定代表人 （或委托代理人）： |  |  |  |  | (签字并盖章)
中介机构法定代表人 （或委托代理人）： | [5 empty] | (签字并盖章)
造价工程师及注册证号： |  |  |  | （签字并盖执业专用章）
编 制 时 间： |  | 2025-06-04

## 3.2 表1-1总说明
总 说 明
合同编号： | 01
工程名称： | 盱眙县2025年度耕地占补平衡补充耕地项目(淮河镇) |  | 第1页 共1页
1、工程概况 2、招标范围 3、发包人提供的条件 4、工程主要技术指标 5、合同工期及重要节点工期要求 6、质量、安全和环境保护要求 7、其他需说明的事项：安全文明措施费费率为固定值1.5%，保险费为固定值0.3%
【新点水利软件江苏版 V10.3.6】

## 3.3 表1-2建筑工程分类分项工程量清单
建筑工程分类分项工程量清单
合同编号：01
工程名称：盱眙县2025年度耕地占补平衡补充耕地项目(淮河镇)
序号 | 项目编码 | 项目名称 | 计量单位 | 工程数量 | 主要技术 条款编码 | 备注
1 | 5001 | 盱眙县2025年度淮河镇渡口村土地复垦项目 |  | 1
1.1 | 500101 | 土方开挖工程 |  | 1
1.1.1 | 500101002 | 一般土方开挖 |  | 1
1.1.1.1 | 500101002049 | 表土剥离土方 | m3 | 306.58
1.1.1.2 | 500101002038 | 一般土方开挖 | m3 | 5368.32
1.1.1.3 | 500101002039 | 淤泥开挖 | m3 | 14462.41
1.1.1.4 | 500101003003 | 渠道土方开挖 | m | 10
1.2 | 500103 | 土石方填筑工程 |  | 1
1.2.1 | 500103001 | 一般土方填筑 |  | 1
1.2.1.1 | 500103001043 | 土方填筑压实 | m3 | 16568.65
2 | 5001 | 盱眙县2025年度淮河镇费庄村土地复垦项目 |  | 1
2.1 | 500101 | 土方开挖工程 |  | 1
2.1.1 | 500101002 | 一般土方开挖 |  | 1
2.1.1.1 | 500101002037 | 淤泥开挖 | m3 | 548.9
2.1.1.2 | 500101003002 | 渠道土方开挖 | m | 10
2.2 | 500103 | 土石方填筑工程 |  | 1
2.2.1 | 500103001 | 一般土方填筑 |  | 1
2.2.1.1 | 500103001042 | 土方填筑压实 | m3 | 2241
3 | 5001 | 盱眙县2025年度淮河镇伏湖村土地复垦项目 |  | 1
3.1 | 500101 | 土方开挖工程 |  | 1
3.1.1 | 500101002 | 一般土方开挖 |  | 1
3.1.1.1 | 500101002041 | 一般土方开挖 | m3 | 1304
3.1.1.2 | 500101002042 | 淤泥开挖 | m3 | 7442.05
3.1.1.3 | 500101003005 | 渠道土方开挖 | m | 10
3.2 | 500103 | 土石方填筑工程 |  | 1
3.2.1 | 500103001 | 一般土方填筑 |  | 1
3.2.1.1 | 500103001045 | 土方填筑压实 | m3 | 18586.65
4 | 5001 | 盱眙县2025年度淮河镇黄岗村、沿淮村土地复垦项目 |  | 1
4.1 | 500101 | 土方开挖工程 |  | 1
4.1.1 | 500101002 | 一般土方开挖 |  | 1
4.1.1.1 | 500101002040 | 淤泥开挖 | m3 | 5238.2
4.1.1.2 | 500101003004 | 渠道土方开挖 | m | 10
4.2 | 500103 | 土石方填筑工程 |  | 1
4.2.1 | 500103001 | 一般土方填筑 |  | 1
4.2.1.1 | 500103001044 | 土方填筑压实 | m3 | 18364.34
5 | 5001 | 盱眙县2025年度淮河镇仁和社区土地复垦项目 |  | 1
5.1 | 500101 | 土方开挖工程 |  | 1
5.1.1 | 500101002 | 一般土方开挖 |  | 1
5.1.1.1 | 500101002043 | 一般土方开挖 | m3 | 48
5.1.1.2 | 500101002044 | 淤泥开挖 | m3 | 1212.1
5.1.1.3 | 500101003006 | 渠道土方开挖 | m | 10
5.2 | 500103 | 土石方填筑工程 |  | 1
5.2.1 | 500103001 | 一般土方填筑 |  | 1
5.2.1.1 | 500103001046 | 土方填筑压实 | m3 | 9154.16
6 | 5001 | 盱眙县2025年度淮河镇项魏村土地复垦项目 |  | 1
6.1 | 500101 | 土方开挖工程 |  | 1
6.1.1 | 500101002 | 一般土方开挖 |  | 1
6.1.1.1 | 500101002036 | 一般土方开挖 | m3 | 177
6.1.1.2 | 500101002045 | 淤泥开挖 | m3 | 2581.1
6.1.1.3 | 500101003007 | 渠道土方开挖 | m | 10
6.2 | 500103 | 土石方填筑工程 |  | 1
6.2.1 | 500103001 | 一般土方填筑 |  | 1
6.2.1.1 | 500103001047 | 土方填筑压实 | m3 | 4641.7
7 | 5001 | 盱眙县2025年度淮河镇腰滩村土地复垦项目 |  | 1
7.1 | 500101 | 土方开挖工程 |  | 1
7.1.1 | 500101002 | 一般土方开挖 |  | 1
7.1.1.1 | 500101002046 | 表土剥离土方 | m3 | 628.74
7.1.1.2 | 500101002047 | 一般土方开挖 | m3 | 12290.93
7.1.1.3 | 500101002048 | 淤泥开挖 | m3 | 19382.97
7.1.1.4 | 500101003008 | 渠道土方开挖 | m | 12
7.2 | 500103 | 土石方填筑工程 |  | 1
7.2.1 | 500103001 | 一般土方填筑 |  | 1
7.2.1.1 | 500103001048 | 土方填筑压实 | m3 | 86857.25

## 3.4 表1-2建筑工程分类分项工程量清单（电子招投标用）
建筑工程分类分项工程量清单
合同编号：01
工程名称：盱眙县2025年度耕地占补平衡补充耕地项目(淮河镇)
序号 | 项目编码 | 项目名称 | 项目特征描述 | 项目工作内容 | 计量单位 | 工程数量 | 主要技术 条款编码 | 备注
1 | 5001 | 盱眙县2025年度淮河镇渡口村土地复垦项目 |  |  |  | 1
1.1 | 500101 | 土方开挖工程 |  |  |  | 1
1.1.1 | 500101002 | 一般土方开挖 |  |  |  | 1
1.1.1.1 | 500101002049 | 表土剥离土方 | 1.土类分级:表土剥离 2.开挖厚度:根据设计要求 3.外运、处置，运距由投标人自行考虑 |  | m3 | 306.58
1.1.1.2 | 500101002038 | 一般土方开挖 | 1.土方开挖 2.开挖厚度:根据设计要求 3.外运、处置，运距由投标人自行考虑 |  | m3 | 5368.32
1.1.1.3 | 500101002039 | 淤泥开挖 | 1.坑塘淤泥土方 2.开挖厚度:根据设计要求 3.外运、处置，运距由投标人自行考虑 |  | m3 | 14462.41
1.1.1.4 | 500101003003 | 渠道土方开挖 | 1.土质沟渠 2.开挖厚度:根据设计要求 3.外运、处置，运距由投标人自行考虑 |  | m | 10
1.2 | 500103 | 土石方填筑工程 |  |  |  | 1
1.2.1 | 500103001 | 一般土方填筑 |  |  |  | 1
1.2.1.1 | 500103001043 | 土方填筑压实 | 1.土质及含水量:满足设计要求 2.分层厚度及碾压遍数:回填土分层压实，每层厚度满足设计要求 3.土源及运距:投标人自行考虑 |  | m3 | 16568.65
2 | 5001 | 盱眙县2025年度淮河镇费庄村土地复垦项目 |  |  |  | 1
2.1 | 500101 | 土方开挖工程 |  |  |  | 1
2.1.1 | 500101002 | 一般土方开挖 |  |  |  | 1
2.1.1.1 | 500101002037 | 淤泥开挖 | 1.坑塘淤泥土方 2.开挖厚度:根据设计要求 3.外运、处置，运距由投标人自行考虑 |  | m3 | 548.9
2.1.1.2 | 500101003002 | 渠道土方开挖 | 1.土质沟渠 2.开挖厚度:根据设计要求 3.外运、处置，运距由投标人自行考虑 |  | m | 10
2.2 | 500103 | 土石方填筑工程 |  |  |  | 1
2.2.1 | 500103001 | 一般土方填筑 |  |  |  | 1
2.2.1.1 | 500103001042 | 土方填筑压实 | 1.土质及含水量:满足设计要求 2.分层厚度及碾压遍数:回填土分层压实，每层厚度满足设计要求 3.土源及运距:投标人自行考虑 |  | m3 | 2241
3 | 5001 | 盱眙县2025年度淮河镇伏湖村土地复垦项目 |  |  |  | 1
3.1 | 500101 | 土方开挖工程 |  |  |  | 1
3.1.1 | 500101002 | 一般土方开挖 |  |  |  | 1
3.1.1.1 | 500101002041 | 一般土方开挖 | 1.土方开挖 2.开挖厚度:根据设计要求 3.外运、处置，运距由投标人自行考虑 |  | m3 | 1304
3.1.1.2 | 500101002042 | 淤泥开挖 | 1.坑塘淤泥土方 2.开挖厚度:根据设计要求 3.外运、处置，运距由投标人自行考虑 |  | m3 | 7442.05
3.1.1.3 | 500101003005 | 渠道土方开挖 | 1.土质沟渠 2.开挖厚度:根据设计要求 3.外运、处置，运距由投标人自行考虑 |  | m | 10
3.2 | 500103 | 土石方填筑工程 |  |  |  | 1
3.2.1 | 500103001 | 一般土方填筑 |  |  |  | 1
3.2.1.1 | 500103001045 | 土方填筑压实 | 1.土质及含水量:满足设计要求 2.分层厚度及碾压遍数:回填土分层压实，每层厚度满足设计要求 3.土源及运距:投标人自行考虑 |  | m3 | 18586.65
4 | 5001 | 盱眙县2025年度淮河镇黄岗村、沿淮村土地复垦项目 |  |  |  | 1
4.1 | 500101 | 土方开挖工程 |  |  |  | 1
4.1.1 | 500101002 | 一般土方开挖 |  |  |  | 1
4.1.1.1 | 500101002040 | 淤泥开挖 | 1.坑塘淤泥土方 2.开挖厚度:根据设计要求 3.外运、处置，运距由投标人自行考虑 |  | m3 | 5238.2
4.1.1.2 | 500101003004 | 渠道土方开挖 | 1.土质沟渠 2.开挖厚度:根据设计要求 3.外运、处置，运距由投标人自行考虑 |  | m | 10
4.2 | 500103 | 土石方填筑工程 |  |  |  | 1
4.2.1 | 500103001 | 一般土方填筑 |  |  |  | 1
4.2.1.1 | 500103001044 | 土方填筑压实 | 1.土质及含水量:满足设计要求 2.分层厚度及碾压遍数:回填土分层压实，每层厚度满足设计要求 3.土源及运距:投标人自行考虑 |  | m3 | 18364.34
5 | 5001 | 盱眙县2025年度淮河镇仁和社区土地复垦项目 |  |  |  | 1
5.1 | 500101 | 土方开挖工程 |  |  |  | 1
5.1.1 | 500101002 | 一般土方开挖 |  |  |  | 1
5.1.1.1 | 500101002043 | 一般土方开挖 | 1.土方开挖 2.开挖厚度:根据设计要求 3.外运、处置，运距由投标人自行考虑 |  | m3 | 48
5.1.1.2 | 500101002044 | 淤泥开挖 | 1.坑塘淤泥土方 2.开挖厚度:根据设计要求 3.外运、处置，运距由投标人自行考虑 |  | m3 | 1212.1
5.1.1.3 | 500101003006 | 渠道土方开挖 | 1.土质沟渠 2.开挖厚度:根据设计要求 3.外运、处置，运距由投标人自行考虑 |  | m | 10
5.2 | 500103 | 土石方填筑工程 |  |  |  | 1
5.2.1 | 500103001 | 一般土方填筑 |  |  |  | 1
5.2.1.1 | 500103001046 | 土方填筑压实 | 1.土质及含水量:满足设计要求 2.分层厚度及碾压遍数:回填土分层压实，每层厚度满足设计要求 3.土源及运距:投标人自行考虑 |  | m3 | 9154.16
6 | 5001 | 盱眙县2025年度淮河镇项魏村土地复垦项目 |  |  |  | 1
6.1 | 500101 | 土方开挖工程 |  |  |  | 1
6.1.1 | 500101002 | 一般土方开挖 |  |  |  | 1
6.1.1.1 | 500101002036 | 一般土方开挖 | 1.土方开挖 2.开挖厚度:根据设计要求 3.外运、处置，运距由投标人自行考虑 |  | m3 | 177
6.1.1.2 | 500101002045 | 淤泥开挖 | 1.坑塘淤泥土方 2.开挖厚度:根据设计要求 3.外运、处置，运距由投标人自行考虑 |  | m3 | 2581.1
6.1.1.3 | 500101003007 | 渠道土方开挖 | 1.土质沟渠 2.开挖厚度:根据设计要求 3.外运、处置，运距由投标人自行考虑 |  | m | 10
6.2 | 500103 | 土石方填筑工程 |  |  |  | 1
6.2.1 | 500103001 | 一般土方填筑 |  |  |  | 1
6.2.1.1 | 500103001047 | 土方填筑压实 | 1.土质及含水量:满足设计要求 2.分层厚度及碾压遍数:回填土分层压实，每层厚度满足设计要求 3.土源及运距:投标人自行考虑 |  | m3 | 4641.7
7 | 5001 | 盱眙县2025年度淮河镇腰滩村土地复垦项目 |  |  |  | 1
7.1 | 500101 | 土方开挖工程 |  |  |  | 1
7.1.1 | 500101002 | 一般土方开挖 |  |  |  | 1
7.1.1.1 | 500101002046 | 表土剥离土方 | 1.土类分级:表土剥离 2.开挖厚度:根据设计要求 3.外运、处置，运距由投标人自行考虑 |  | m3 | 628.74
7.1.1.2 | 500101002047 | 一般土方开挖 | 1.土方开挖 2.开挖厚度:根据设计要求 3.外运、处置，运距由投标人自行考虑 |  | m3 | 12290.93
7.1.1.3 | 500101002048 | 淤泥开挖 | 1.坑塘淤泥土方 2.开挖厚度:根据设计要求 3.外运、处置，运距由投标人自行考虑 |  | m3 | 19382.97
7.1.1.4 | 500101003008 | 渠道土方开挖 | 1.土质沟渠 2.开挖厚度:根据设计要求 3.外运、处置，运距由投标人自行考虑 |  | m | 12
7.2 | 500103 | 土石方填筑工程 |  |  |  | 1
7.2.1 | 500103001 | 一般土方填筑 |  |  |  | 1
7.2.1.1 | 500103001048 | 土方填筑压实 | 1.土质及含水量:满足设计要求 2.分层厚度及碾压遍数:回填土分层压实，每层厚度满足设计要求 3.土源及运距:投标人自行考虑 |  | m3 | 86857.25

## 3.5 表1-3设备采购和安装工程分类分项工程量清单
设备采购和安装工程分类分项工程量清单
合同编号：01
工程名称：盱眙县2025年度耕地占补平衡补充耕地项目(淮河镇)
序号 | 项目编码 | 项目名称 | 计量 单位 | 工程 数量 | 主要技术 条款编码 | 备注

## 3.6 表1-3设备采购和安装工程分类分项工程量清单（电子招投
设备采购和安装工程分类分项工程量清单
合同编号：01
工程名称：盱眙县2025年度耕地占补平衡补充耕地项目(淮河镇)
序号 | 项目编码 | 项目名称 | 项目特征描述 | 项目工作内容 | 计量 单位 | 工程 数量 | 主要技术 条款编码 | 备注

## 3.7 表1-4措施项目清单
措施项目清单
工程名称：盱眙县2025年度耕地占补平衡补充耕地项目(淮河镇)
序号 | 项目名称 | 备注
1 | 环境保护措施
2 | 安全文明措施 | 1.5%
3 | 临时工程
4 | 交通工程
5 | 保险费 | 0.3%
6 | 施工企业进退场费

## 3.8 表1-5其他项目清单
其他项目清单
合同编号：01
工程名称：盱眙县2025年度耕地占补平衡补充耕地项目(淮河镇)
序号 | 项目名称 | 备注
1 | 预留金

## 3.9 表1-6零星工作项目清单
零星工作项目清单
合同编号：01
工程名称：盱眙县2025年度耕地占补平衡补充耕地项目(淮河镇)
序号 | 名称 | 计量单位 | 暂定数量 | 备注
1 | 人工
2 | 材料
3 | 机械

## 3.10 表1-7招标人供应材料价格表
招标人供应材料价格表
合同编号：01
工程名称：盱眙县2025年度耕地占补平衡补充耕地项目(淮河镇)
序号 | 材料名称 | 型号规格 | 计量单位 | 供应价（元） | 供应条件 | 备注

## 3.11 表1-8招标人提供施工设备表
招标人提供施工设备表
合同编号：01
工程名称：盱眙县2025年度耕地占补平衡补充耕地项目(淮河镇)
序号 | 设备名称 | 型号规格 | 设备状况 | 设备所在地点 | 计量单位 | 数量 | 折旧费 | 备注
元/台时（台班）

## 3.12 表1-9招标人提供施工设施表
招标人提供施工设施表
合同编号：01
工程名称：盱眙县2025年度耕地占补平衡补充耕地项目(淮河镇)
序号 | 项目名称 | 计量单位 | 数量 | 备注

## 3.13 混凝土、砂浆汇总表
混凝土、砂浆汇总表
合同编号：01
工程名称：盱眙县2025年度耕地占补平衡补充耕地项目(淮河镇)
序号 | 名称 | 单位 | 数量
一 | 拌制砼
拌制砼小计
二 | 商品砼
商品砼小计
三 | 砂浆
砂浆小计

## 3.14 主要工程量汇总表
主要工程量汇总表
附表一
工程名称：盱眙县2025年度耕地占补平衡补充耕地项目(淮河镇)
序号 | 工程项目 | 土方（万m3） |  | 砌石（m3） |  |  |  |  | 砼（m3）
|  | 开挖 | 回填 | 黄砂垫层 | 碎石垫层 | 反滤层 | 干砌石 | 浆灌砌石 | 现浇 | 预制 | 商品
1 | 建筑工程 | 5.093973
2 | 安装工程

## 3.15 安全文明措施费分解表
安全文明措施费分解表
合同编号：01
工程名称：盱眙县2025年度耕地占补平衡补充耕地项目(淮河镇)
序号 | 项目名称 | 计量单位 | 数量 | 单价（元） | 合价（元） | 备注
一 | 完善、改造和维护安全防护设施设备 | 项
1 | 现场临时用电防护 | 项 |  |  |  | 用电保护；高压区和用电危险区防护和围挡
2 | 洞口、临边防护 | 项 |  |  |  | 洞口、临边等危险部位防坠、防滑设施；临时防护盖板或围栏和隔离防护层
3 | 机械设备防护 | 项 |  |  |  | 钢防护网罩、防护挡板、防护栏杆等安全防护
4 | 高处作业防护 | 项 |  |  |  | 防止物体、人员坠落而设置的安全网、防护棚、防护栏杆、警戒线
5 | 交叉作业防护 | 项 |  |  |  | 平面、立面交叉作业时的防护
6 | 防火、防爆、防尘、防毒 | 项
7 | 防雷、防台风、防地质灾害 | 项
8 | 地下工程有害气体监测、通风 | 项
9 | 临时安全防护 | 项 |  |  |  | 围堰安全监测、防护，高脚手、高立模安全防护
10 | 安全警示标志 | 项 |  |  |  | 警告、提醒、指令、指示等标志、标牌；示警灯、报警闪光灯、夜间警示灯、照明灯
二 | 配备、维护、保养应急救援器材、设备和应急演练 | 项
1 | 配备、维护、保养应急救援器材、设备 | 项 |  |  |  | 应急救援器材、设备的配备、维护、保养和更新
2 | 应急演练 | 项
三 | 重大危险源和事故隐患评估、监控和整改 | 项
1 | 重大危险源评估、监控与管理 | 项
2 | 事故隐患排查、评估和整改 | 项
四 | 安全文明生产检查、评价、咨询和标准化建设 | 项 |  |  |  | 安全文明生产检查、评价、咨询和标准化建设持续改进等。不含企业安全生产标准化等级创建过程中给予咨询评价机构的评价咨询费用
五 | 配备和更新现场作业人员安全防护用品 | 项 |  |  |  | 必须配备的安全防护用品及对安全防护用品的正常损耗进行必要补充
六 | 安全文明生产宣传、教育、培训 | 项 |  |  |  | 安全文明宣传活动、标语、展板、音像、图片资料等；安全技术交底、安全操作规程培训、安全知识教育；知识竞赛、技能竞赛、专题会议；经验交流、现场观摩
七 | 安全文明生产适用的新技术、新标准、新工艺、新装备的推广应用 | 项
八 | 安全设施及特种设备检测检验 | 项
九 | 文明施工、生活设施和环境的改善、运行和维护 | 项
1 | 现场布置 | 项 |  |  |  | 现场围挡、五板一图、企业标志
2 | 办公和生活设施 | 项 |  |  |  | 施工现场办公、生活区与作业区分开设置，保持安全距离；设施符合卫生和安全要求；文体卫生设施配备
3 | 现场管理 | 项 |  |  |  | 场容场貌；工地地面硬化处理等；材料堆放；扬尘控制；垃圾清运；环境美化、绿化；现场保洁
十 | 其他与安全文明施工直接相关的内容 | 项 |  |  |  | 含廉政建设费用
总计