## 1.1 扉页
|  | 2025年宋楼镇新型农村集体经济冷库建设项目(冷库基础设施建设) |  |  |  | 工程
工程量清单
| 招 标 人： |  |  | 造价咨询人：
|  |  | （单位盖章） |  | （单位公章）
| 法定代表人 或其授权人： |  |  | 法定代表人 或其授权人：
|  |  | （签字或盖章） |  | （签字或盖章）
| 专业咨询员： |  |  | 项目负责人：
|  |  | （造价人员签字盖专用章） |  | （造价工程师签字盖专用章）
| 编 制 时 间： |  | 2025年03月26日 | 复 核 时 间： | 2025年03月27日

## 3.1 分部分项工程和单价措施项目清单与计价表
分部分项工程和单价措施项目清单与计价表
工程名称：冷库（含库外棚）-钢结构 |  |  |  |  | 标段： |  |  |  |  | 第1页 共7页
序号 | 项目编码 | 项目名称 |  | 项目特征描述 |  | 计量 单位 | 工程量 | 金额（元）
[8 empty] | 综合单价 | 合价 |  | 其中
暂估价
1 | 010603001004 | H型钢柱 |  | 1、钢材品种、规格:Q355B 2、除锈方式:喷砂除锈； 3、防锈等级:Sa2.5； 4、单根柱重量:1t以内； 5、安装高度:综合考虑； 6、运距:由投标人自主报价，结算时不再调整； 7、油漆：暂按采用环氧富锌底漆≥2x30μm,聚氨酯面漆≥2x30μm。漆种类、颜色由业主确定。 8、其他未尽说明详见图纸 9、部位：冷库 |  | t | 14.486
2 | 010603001005 | H型钢柱 |  | 1、钢材品种、规格:Q355B 2、除锈方式:喷砂除锈； 3、防锈等级:Sa2.5； 4、单根柱重量:1t以内； 5、安装高度:综合考虑； 6、运距:由投标人自主报价，结算时不再调整； 7、油漆：暂按采用环氧富锌底漆≥2x30μm,聚氨酯面漆≥2x30μm。漆种类、颜色由业主确定。 8、其他未尽说明详见图纸 9、部位：女儿墙 |  | t | 1.86
本页小计
【新点2013清单造价江苏版 V10.3.6】
分部分项工程和单价措施项目清单与计价表
工程名称：冷库（含库外棚）-钢结构 |  |  |  |  | 标段： |  |  |  |  | 第2页 共7页
序号 | 项目编码 | 项目名称 |  | 项目特征描述 |  | 计量 单位 | 工程量 | 金额（元）
[8 empty] | 综合单价 | 合价 |  | 其中
暂估价
3 | 010604001002 | H型钢梁 |  | 1、梁类型:H型钢梁 2、钢材品种、规格:Q355B 3、安装高度:综合考虑 4、除锈方式:喷砂除锈 5、防锈等级:Sa2.5 6、单根梁重量:1t以内 7、运距:由投标人自主报价，结算时不再调整； 8、油漆：暂按采用环氧富锌底漆≥2x30μm,聚氨酯面漆≥2x30μm。漆种类、颜色由业主确定。 9、其他未尽说明详见图纸 10、冷库 |  | t | 11.75
4 | 010604001003 | H型钢梁 |  | 1、梁类型:库外棚钢梁 2、钢材品种、规格:Q355B 3、安装高度:综合考虑 4、除锈方式:喷砂除锈 5、防锈等级:Sa2.5 6、单根梁重量:1t以内 7、运距:由投标人自主报价，结算时不再调整； 8、油漆：暂按采用环氧富锌底漆≥2x30μm,聚氨酯面漆≥2x30μm。漆种类、颜色由业主确定。 9、其他未尽说明详见图纸 |  | t | 6
5 | 010606002003 | 钢檩条 |  | 1、钢材品种、规格:Q355B 2、构件类型:屋面 3、安装高度:综合考虑 4、油漆品种及要求:热镀锌处理（不小于275g/M） 5、运距:由投标人自主报价，结算时不再调整； 6、其他未尽说明详见图纸 |  | t | 14.52
本页小计
【新点2013清单造价江苏版 V10.3.6】
分部分项工程和单价措施项目清单与计价表
工程名称：冷库（含库外棚）-钢结构 |  |  |  |  | 标段： |  |  |  |  | 第3页 共7页
序号 | 项目编码 | 项目名称 |  | 项目特征描述 |  | 计量 单位 | 工程量 | 金额（元）
[8 empty] | 综合单价 | 合价 |  | 其中
暂估价
6 | 010606002006 | 钢檩条 |  | 1、钢材品种、规格:Q355B 2、构件类型:墙面 3、安装高度:综合考虑 4、油漆品种及要求:热镀锌处理（不小于275g/M） 5、运距:由投标人自主报价，结算时不再调整； 6、其他未尽说明详见图纸 7、部位：冷库 |  | t | 9.014
7 | 010606001013 | 钢拉条 |  | 1.钢材品种、规格:Q235B 2.构件类型:屋面、墙面 3.安装高度:综合考虑 4、金属运输距离：投标人自行考虑 5、防火要求：耐火极限1.0h 6、油漆品种及要求:热镀锌处理（不小于275g/M） 7、其他未尽说明详见图纸 |  | t | 2.32
8 | 010606001007 | 钢支撑 |  | 1、钢材品种、规格:Q235B 2、构件类型:屋面钢系杆 XG 3、安装高度:综合考虑 4、除锈方式:喷砂除锈 5、防锈等级:Sa2.5 6、单根重量:1t以内 7、运距:由投标人自主报价，结算时不再调整； 8、 油漆：暂按采用环氧富锌底漆≥2x30μm,聚氨酯面漆≥2x30μm。漆种类、颜色由业主确定。 9、其他未尽说明详见图纸 |  | t | 2.75
本页小计
【新点2013清单造价江苏版 V10.3.6】
分部分项工程和单价措施项目清单与计价表
工程名称：冷库（含库外棚）-钢结构 |  |  |  |  | 标段： |  |  |  |  | 第4页 共7页
序号 | 项目编码 | 项目名称 |  | 项目特征描述 |  | 计量 单位 | 工程量 | 金额（元）
[8 empty] | 综合单价 | 合价 |  | 其中
暂估价
9 | 010606001009 | 钢支撑 |  | 1、钢材品种、规格:Q235B 2、构件类型:屋面 L50X6隅撑 3、安装高度:综合考虑 4、金属运输距离：投标人自行考虑 5、防火要求：耐火极限1.0h 6、探伤要求：满足设计要求 7、其他未尽说明详见图纸 |  | t | 0.84
10 | 010606001010 | 钢支撑 |  | 1、钢材品种、规格:Q235B 2、构件类型:屋面支撑 SC 3、安装高度:综合考虑 4、除锈方式:喷砂除锈 5、防锈等级:Sa2.5 6、单根重量:1t以内 7、运距:由投标人自主报价，结算时不再调整； 8、油漆：暂按采用环氧富锌底漆≥2x30μm,聚氨酯面漆≥2x30μm。漆种类、颜色由业主确定。 9、其他未尽说明详见图纸 |  | t | 0.47
11 | 010606001011 | 钢支撑 |  | 1、钢材品种、规格:Q235B 2、构件类型:柱间支撑 XG 3、安装高度:综合考虑 4、除锈方式:喷砂除锈 5、防锈等级:Sa2.5 6、单根重量:1t以内 7、运距:由投标人自主报价，结算时不再调整； 8、油漆：暂按采用环氧富锌底漆≥2x30μm,聚氨酯面漆≥2x30μm。漆种类、颜色由业主确定。 9、其他未尽说明详见图纸 |  | t | 0.26
本页小计
【新点2013清单造价江苏版 V10.3.6】
分部分项工程和单价措施项目清单与计价表
工程名称：冷库（含库外棚）-钢结构 |  |  |  |  | 标段： |  |  |  |  | 第5页 共7页
序号 | 项目编码 | 项目名称 |  | 项目特征描述 |  | 计量 单位 | 工程量 | 金额（元）
[8 empty] | 综合单价 | 合价 |  | 其中
暂估价
12 | 010606001014 | 钢支撑 |  | 1、钢材品种、规格:Q235B 2、构件类型:柱间支撑ZC 3、安装高度:综合考虑 4、除锈方式:喷砂除锈 5、防锈等级:Sa2.5 6、单根重量:1t以内 7、运距:由投标人自主报价，结算时不再调整； 8、油漆：暂按采用环氧富锌底漆≥2x30μm,聚氨酯面漆≥2x30μm。漆种类、颜色由业主确定。 9、其他未尽说明详见图纸 |  | t | 0.66
13 | 010606001008 | 钢支撑 |  | 1、钢材品种、规格:Q235B 2、构件类型:墙面门窗4m内框 3、安装高度:综合考虑 4、油漆品种及要求:热镀锌处理（不小于275g/M） 5、运距:由投标人自主报价，结算时不再调整； 6、其他未尽说明详见图纸 |  | t | 0.51
14 | 010902007001 | 屋面天沟、檐沟 |  | 1、钢材品种、规格：1.2mm厚304不锈钢板天沟（展开宽度1150mm），做法详见图纸; 2、安装高度：综合考虑 3、其他未尽说明详见图纸 |  | m | 140.48
15 | 010901002004 | 彩钢板屋面 |  | 1、屋面板为0.50mm厚YX50-410-820型咬口式压型钢板； 2、防水透汽层 3、50mm厚单面铝箔玻璃丝棉； 4、钢丝网支托； 5、其他未尽说明详见图纸 |  | m2 | 1660.98
本页小计
【新点2013清单造价江苏版 V10.3.6】
分部分项工程和单价措施项目清单与计价表
工程名称：冷库（含库外棚）-钢结构 |  |  |  |  | 标段： |  |  |  |  | 第6页 共7页
序号 | 项目编码 | 项目名称 |  | 项目特征描述 |  | 计量 单位 | 工程量 | 金额（元）
[8 empty] | 综合单价 | 合价 |  | 其中
暂估价
16 | 010901002003 | 库外棚屋面 |  | 1、0.50mm厚YX50-410-820型咬口式压型钢板； 2、其他未尽说明详见图纸。 |  | m2 | 354.31
17 | 010901002002 | 屋脊 |  | 1、变形缝部位：屋面 2、嵌缝材料种类：满打密封胶 3、盖板材料：0.50mm厚彩钢屋脊盖板(展开宽度500mm |  | m | 70.24
18 | 010605002004 | 钢板墙面外板 |  | 1、钢材品种、规格: 外墙面单层压型钢板YX15-225-900 2、0.5mm厚彩钢外墙面板 4、颜色:详见立面图 5、技术要求:详见图纸 |  | m2 | 1743.76
19 | 010605002002 | 钢板墙板 |  | 1、施工部位：包边折件 2、材料品种：0.5mm厚单层彩钢板 |  | m | 357.12
20 | 010516001003 | 高强螺栓、螺帽 |  | 1.螺栓种类:10.9S 2.规格:M20 3.其他未尽说明详见图纸 |  | 套 | 332
21 | 010516001013 | 地脚螺栓 |  | 1.钢材种类:Q235B 2.铁件名称:地脚螺栓,详见图纸预埋件大样及说明 |  | t | 0.15
22 | 010516001014 | 地脚螺栓 |  | 1.钢材种类:Q235B 2.铁件名称:地脚螺栓,详见图纸预埋件大样及说明 |  | t | 0.33
23 | 011407005005 | 金属构件刷防火涂料 |  | 1、喷刷防火涂料构件名称：柱、柱间支撑等 2、耐火极限2.5h，其他详见图纸 |  | m2 | 482.81
24 | 011407005002 | 金属构件刷防火涂料 |  | 1、喷刷防火涂料构件名称：屋面钢梁、屋面钢系杆等 2、耐火极限1.5h，其他见图纸 |  | m2 | 659.55
25 | 011407005003 | 金属构件刷防火涂料 |  | 1、喷刷防火涂料构件名称：屋面檩条、墙面檩条、隅撑等 2、耐火极限1h，其他见图纸 |  | m2 | 2489.07
分部分项合计
本页小计
【新点2013清单造价江苏版 V10.3.6】
分部分项工程和单价措施项目清单与计价表
工程名称：冷库（含库外棚）-钢结构 |  |  |  |  | 标段： |  |  |  |  | 第7页 共7页
序号 | 项目编码 | 项目名称 |  | 项目特征描述 |  | 计量 单位 | 工程量 | 金额（元）
[8 empty] | 综合单价 | 合价 |  | 其中
暂估价
1 | 011701002001 | 钢柱梁施工脚手架 |  | 1、搭设高度：综合考虑 2、厂房柱梁脚手架 |  | m2 | 1731.23
2 | 011701002002 | 屋面瓦安装脚手架 |  | 1、搭设高度：综合考虑 2、厂房屋面瓦脚手架 |  | m2 | 2084.83
3 | 011701002003 | 墙板安装脚手架 |  | 1、搭设高度：综合考虑 2、厂房墙板脚手架 |  | m2 | 1750.32
单价措施合计
本页小计
合 计
【新点2013清单造价江苏版 V10.3.6】

## 3.2 总价措施项目清单与计价表
总价措施项目清单与计价表
工程名称：冷库（含库外棚）-钢结构 | [5 empty] | 标段： |  |  |  | 第1页 共3页
序号 | 项目编码 | 项目名称 |  | 计算基础 | 费率 （%） |  | 金额 （元） | 调整费率 （%） | 调整后 金额（元） |  | 备注
1 | 011707001001 | 安全文明施工费
1.1 |  | 基本费 |  | 分部分项合计+单价措施项目合计-除税工程设备费 | 1.600
1.2 |  | 增加费 |  | 分部分项合计+单价措施项目合计-除税工程设备费
1.3 |  | 扬尘污染防治增加费 |  | 分部分项合计+单价措施项目合计-除税工程设备费 | 0.100
2 | 011707002001 | 夜间施工 |  | 分部分项合计+单价措施项目合计-除税工程设备费
3 | 011707003001 | 非夜间施工照明 |  | 分部分项合计+单价措施项目合计-除税工程设备费 | [6 empty] | 在计取非夜间施工照明费时，建筑工程、仿古工程、修缮土建部分仅地下室（地宫）部分可计取；单独装饰、安装工程、园林绿化工程、修缮安装部分仅特殊施工部位内施工项目可计取
4 | 011707004001 | 二次搬运 |  | 分部分项合计+单价措施项目合计-除税工程设备费
5 | 011707005001 | 冬雨季施工 |  | 分部分项合计+单价措施项目合计-除税工程设备费
【新点2013清单造价江苏版 V10.3.6】
注： 1.“计算基础”中安全文明施工费可为“定额基价”、“定额人工费”或“定额人工费+定额机械费”，其他项目可为 “定额人工费”或“定额人工费+定额机械费”。 2.按施工方案计算的措施费，若无“计算基础”和“费率”的数值，也可只填“金额”数值，但应在备注栏说明施工方案 出处或计算方法。
总价措施项目清单与计价表
工程名称：冷库（含库外棚）-钢结构 | [5 empty] | 标段： |  |  |  | 第2页 共3页
序号 | 项目编码 | 项目名称 |  | 计算基础 | 费率 （%） |  | 金额 （元） | 调整费率 （%） | 调整后 金额（元） |  | 备注
6 | 011707006001 | 地上、地下设施、建筑物的临时保护设施 |  | 分部分项合计+单价措施项目合计-除税工程设备费
7 | 011707007001 | 已完工程及设备保护 |  | 分部分项合计+单价措施项目合计-除税工程设备费
8 | 011707008001 | 临时设施 |  | 分部分项合计+单价措施项目合计-除税工程设备费
9 | 011707009001 | 赶工措施 |  | 分部分项合计+单价措施项目合计-除税工程设备费
10 | 011707010001 | 工程按质论价 |  | 分部分项合计+单价措施项目合计-除税工程设备费
11 | 011707011001 | 住宅分户验收 |  | 分部分项合计+单价措施项目合计-除税工程设备费 | [6 empty] | 在计取住宅分户验收时，大型土石方工程、桩基工程和地下室部分不计入计费基础
12 | 011707012001 | 建筑工人实名制费用 |  | 分部分项合计+单价措施项目合计-除税工程设备费 | [6 empty] | 建筑工人实名制设备由建筑工人工资专用账户开户银行提供的，建筑工人实名制费用按表中费率乘以0.5系数计取
13 | 011707091001 | 特殊条件下施工增加费 |  | 分部分项合计+单价措施项目合计-除税工程设备费
【新点2013清单造价江苏版 V10.3.6】
注： 1.“计算基础”中安全文明施工费可为“定额基价”、“定额人工费”或“定额人工费+定额机械费”，其他项目可为 “定额人工费”或“定额人工费+定额机械费”。 2.按施工方案计算的措施费，若无“计算基础”和“费率”的数值，也可只填“金额”数值，但应在备注栏说明施工方案 出处或计算方法。
总价措施项目清单与计价表
工程名称：冷库（含库外棚）-钢结构 | [5 empty] | 标段： |  |  |  | 第3页 共3页
序号 | 项目编码 | 项目名称 |  | 计算基础 | 费率 （%） |  | 金额 （元） | 调整费率 （%） | 调整后 金额（元） |  | 备注
14 | 011707015001 | 智慧工地费用 |  | 分部分项合计+单价措施项目合计-除税工程设备费 | [6 empty] | 现场安全隐患排查、人员信息动态管理、扬尘管控视频监控、高处作业防护预警、危大工程监测预警和集成平台等设备、软件和管理费用。
15 | 011707016001 | 新冠疫情常态化防控 |  | 分部分项合计+单价措施项目合计-除税工程设备费
【新点2013清单造价江苏版 V10.3.6】
注： 1.“计算基础”中安全文明施工费可为“定额基价”、“定额人工费”或“定额人工费+定额机械费”，其他项目可为 “定额人工费”或“定额人工费+定额机械费”。 2.按施工方案计算的措施费，若无“计算基础”和“费率”的数值，也可只填“金额”数值，但应在备注栏说明施工方案 出处或计算方法。

## 3.3 其他项目清单与计价汇总表
其他项目清单与计价汇总表
工程名称：冷库（含库外棚）-钢结构 |  |  |  | 标段： |  | 第1页 共1页
序号 | 项目名称 |  | 计量单位 | 金额(元) | 备注
1 | 暂列金额 |  | 项
2 | 暂估价
2.1 | 材料暂估价
2.2 | 专业工程暂估价 |  | 项
3 | 计日工
4 | 总承包服务费
合 计
【新点2013清单造价江苏版 V10.3.6】
注：材料（工程设备）暂估单价进入清单项目综合单价，此处不汇总。

## 3.4 规费、税金项目计价表
规费、税金项目计价表
工程名称：冷库（含库外棚）-钢结构 |  |  |  | 标段： |  | 第1页 共1页
序号 | 项目名称 |  | 计算基础 |  | 计算费率(％) |  | 金额(元)
1 | 规费 |  | 环境保护税+社会保险费+住房公积金 |  | 100.000
1.1 | 社会保险费 |  | 分部分项工程费+措施项目费+其他项目费-除税工程设备费 |  | 3.200
1.2 | 住房公积金 |  | 分部分项工程费+措施项目费+其他项目费-除税工程设备费 |  | 0.530
1.3 | 环境保护税 |  | 分部分项工程费+措施项目费+其他项目费-除税工程设备费
2 | 税金 |  | 分部分项工程费+措施项目费+其他项目费+规费-除税甲供材料和甲供设备费/1.01 |  | 9.000
合 计
【新点2013清单造价江苏版 V10.3.6】

## 4.1 分部分项工程和单价措施项目清单与计价表
分部分项工程和单价措施项目清单与计价表
工程名称：冷库（含库外棚）-土建 |  |  |  |  | 标段： |  |  |  |  | 第1页 共4页
序号 | 项目编码 | 项目名称 |  | 项目特征描述 |  | 计量 单位 | 工程量 | 金额（元）
[8 empty] | 综合单价 | 合价 |  | 其中
暂估价
0101 土石方工程
1 | 010101001004 | 平整场地 |  | 1、土壤类别：综合考虑 2、弃土运距：综合考虑 3、取土运距：综合考虑 |  | m2 | 2501.63
2 | 010101004004 | 挖基坑土方 |  | 1、土壤类别：综合考虑 2、挖土深度：综合考虑 3、弃土运距：综合考虑 |  | m3 | 594.39
3 | 010103001004 | 回填方 |  | 1、密实度要求：满足设计要求 2、填方材料品种：素土 3、填方粒径要求：综合考虑 4、填方来源、运距：综合考虑 |  | m3 | 44.01
4 | 010103002004 | 余方弃置 |  | 1、废弃料品种：废弃土方 2、运距：综合考虑，结算不调整 |  | m3 | 543.78
分部小计
0104 砌筑工程
5 | 010401001001 | 砖基础 |  | 1、砖品种、规格、强度等级：MU20煤矸石实心砖，200厚 2、砂浆强度等级：M5水泥砂浆 3、防潮层材料种类：室内地坪一匹砖处及有高差地面的墙面迎水面上，设20厚WS/DS M20水泥砂浆掺5%防水剂粉防潮层 |  | m3 | 48.26
6 | 010401004001 | 空心砖墙 |  | 1、砖品种、规格、强度等级：MU15煤矸石空心砖200mm厚 2、墙体类型：外墙 3、砂浆强度等级、配合比：M5水泥砂浆 |  | m3 | 31.88
分部小计
0105 混凝土及钢筋混凝土工程
7 | 010501001001 | 垫层 |  | 1、混凝土种类：商品砼 2、混凝土强度等级：C15 |  | m3 | 18.25
本页小计
【新点2013清单造价江苏版 V10.3.6】
分部分项工程和单价措施项目清单与计价表
工程名称：冷库（含库外棚）-土建 |  |  |  |  | 标段： |  |  |  |  | 第2页 共4页
序号 | 项目编码 | 项目名称 |  | 项目特征描述 |  | 计量 单位 | 工程量 | 金额（元）
[8 empty] | 综合单价 | 合价 |  | 其中
暂估价
8 | 010501003001 | 独立基础 |  | 1、混凝土种类：商品砼 2、混凝土强度等级：C30 |  | m3 | 30.12
9 | 010502001002 | 矩形柱 |  | 1、混凝土种类：商品砼 2、混凝土强度等级：C30 3、周长<3.6m |  | m3 | 8.82
10 | 010502002001 | 构造柱 |  | 1、混凝土种类：商品砼 2、混凝土强度等级：C25 |  | m3 | 4.75
11 | 010507001001 | 散水 |  | 细石混凝土散水 1、60厚C20细石混凝土面层,撒1:1水泥砂子压实赶光 2、150厚粒径10-40卵石灌M2.5混合砂浆，（或150厚3:7灰土） 3、素土夯实,向外坡3%-5% |  | m2 | 100.84
12 | 010507001002 | 水泥砂浆地面 |  | 车前棚地面2 1、20厚1:2水泥砂浆压光 2、150mmC30混凝土 3、素土夯实(压实系数≥0.94) |  | m2 | 340.44
13 | 010507005001 | 压顶 |  | 1、混凝土种类：商品砼 2、混凝土强度等级：C25 |  | m3 | 7.58
14 | 010507007002 | 钢柱包脚 |  | 钢柱包脚 1、混凝土种类：商品砼 2、混凝土强度等级：C15 |  | m3 | 0.4
15 | 010501006002 | 二次灌浆 |  | 1、混凝土种类：基础柱二次浇灌 2、混凝土强度等级：C40细石混凝土 |  | m3 | 0.44
16 | 010515001001 | 现浇构件钢筋 |  | 1、钢筋种类、规格：三级直径6mm |  | t | 0.18
17 | 010515001002 | 现浇构件钢筋 |  | 1、钢筋种类、规格：三级直径8-10mm |  | t | 0.306
18 | 010515001003 | 现浇构件钢筋 |  | 1、钢筋种类、规格：三级直径12mm |  | t | 1.593
19 | 010515001004 | 现浇构件钢筋 |  | 1、钢筋种类、规格：三级直径14-25mm |  | t | 0.776
20 | 010515001005 | 现浇构件钢筋 |  | 1、钢筋种类、规格：三级直径6mm 2、墙体拉结筋 |  | t | 0.268
本页小计
【新点2013清单造价江苏版 V10.3.6】
分部分项工程和单价措施项目清单与计价表
工程名称：冷库（含库外棚）-土建 |  |  |  |  | 标段： |  |  |  |  | 第3页 共4页
序号 | 项目编码 | 项目名称 |  | 项目特征描述 |  | 计量 单位 | 工程量 | 金额（元）
[8 empty] | 综合单价 | 合价 |  | 其中
暂估价
分部小计
0108 门窗工程
21 | 010801001001 | 特种门 |  | 1、门代号及洞口尺寸：LMDT-3040 M2340 2、图集名称17J610-1 |  | m2 | 57.2
分部小计
0111 楼地面装饰工程
22 | 011101003001 | 混凝土楼地面 |  | 冷库地面1 1、200厚C30混凝土，内配C8@200双向； 2、彩条布 3、0.12mm塑料防潮膜 4、200mm挤塑板 5、0.12mm塑料防潮膜 6、C15混凝土找平 7、素土夯实(压实系数大于等于0.94) |  | m2 | 1707.59
分部小计
0112 墙、柱面装饰与隔断、幕墙工程
23 | 011201001001 | 墙面一般抹灰 |  | 外墙2-冷库1.2m矮墙及砖基础 1、6厚1:2.5水泥砂浆找平 2、12厚1:3水泥砂浆打底扫毛 |  | m2 | 848.06
24 | 011201001003 | 墙面一般抹灰 |  | 内墙1-冷库1.2m矮墙 1、5厚1:0.5:2.5水泥石灰膏砂浆找平 2、9厚1:0.5：3水泥石灰膏砂浆打底扫毛 |  | m2 | 244.94
分部小计
0114 油漆、涂料、裱糊工程
25 | 011406001007 | 抹灰面油漆 |  | 1、外墙2 2、乳胶漆面层一遍 3、防水腻子两遍 4、封底涂料两遍 |  | m2 | 273.5
分部小计
0109 屋面及防水工程
26 | 010902004001 | 屋面排水管 |  | 1、PVC落水管、落水斗 |  | m | 96
分部小计
分部分项合计
本页小计
【新点2013清单造价江苏版 V10.3.6】
分部分项工程和单价措施项目清单与计价表
工程名称：冷库（含库外棚）-土建 |  |  |  |  | 标段： |  |  |  |  | 第4页 共4页
序号 | 项目编码 | 项目名称 |  | 项目特征描述 |  | 计量 单位 | 工程量 | 金额（元）
[8 empty] | 综合单价 | 合价 |  | 其中
暂估价
1 | 011705001001 | 大型机械设备进出场及安拆 |  | 综合考虑，结算不予调整 |  | 项 | 1
2 | 011702001001 | 基础 |  | 1、基础类型：垫层 |  | m2 | 46.15
3 | 011702001002 | 基础 |  | 1、基础类型：独立基础 2、含塑料卡 |  | m2 | 54.96
4 | 011702002001 | 矩形柱 |  | 1、矩形柱模板 2、柱高度5米以内，周长小于3.6 3、含塑料卡 |  | m2 | 56.04
5 | 011702003001 | 构造柱 |  | 1、构造柱模板 2、含塑料卡 |  | m2 | 63.11
6 | 011702028001 | 压顶 |  | 1、压顶模板 2、含塑料卡 |  | m2 | 72.9
单价措施合计
本页小计
合 计
【新点2013清单造价江苏版 V10.3.6】

## 4.2 总价措施项目清单与计价表
总价措施项目清单与计价表
工程名称：冷库（含库外棚）-土建 | [5 empty] | 标段： |  |  |  | 第1页 共3页
序号 | 项目编码 | 项目名称 |  | 计算基础 | 费率 （%） |  | 金额 （元） | 调整费率 （%） | 调整后 金额（元） |  | 备注
1 | 011707001001 | 安全文明施工费
1.1 |  | 基本费 |  | 分部分项合计+单价措施项目合计-除税工程设备费 | 3.100
1.2 |  | 增加费 |  | 分部分项合计+单价措施项目合计-除税工程设备费
1.3 |  | 扬尘污染防治增加费 |  | 分部分项合计+单价措施项目合计-除税工程设备费 | 0.310
2 | 011707002001 | 夜间施工 |  | 分部分项合计+单价措施项目合计-除税工程设备费
3 | 011707003001 | 非夜间施工照明 |  | 分部分项合计+单价措施项目合计-除税工程设备费 | [6 empty] | 在计取非夜间施工照明费时，建筑工程、仿古工程、修缮土建部分仅地下室（地宫）部分可计取；单独装饰、安装工程、园林绿化工程、修缮安装部分仅特殊施工部位内施工项目可计取
4 | 011707004001 | 二次搬运 |  | 分部分项合计+单价措施项目合计-除税工程设备费
5 | 011707005001 | 冬雨季施工 |  | 分部分项合计+单价措施项目合计-除税工程设备费
【新点2013清单造价江苏版 V10.3.6】
注： 1.“计算基础”中安全文明施工费可为“定额基价”、“定额人工费”或“定额人工费+定额机械费”，其他项目可为 “定额人工费”或“定额人工费+定额机械费”。 2.按施工方案计算的措施费，若无“计算基础”和“费率”的数值，也可只填“金额”数值，但应在备注栏说明施工方案 出处或计算方法。
总价措施项目清单与计价表
工程名称：冷库（含库外棚）-土建 | [5 empty] | 标段： |  |  |  | 第2页 共3页
序号 | 项目编码 | 项目名称 |  | 计算基础 | 费率 （%） |  | 金额 （元） | 调整费率 （%） | 调整后 金额（元） |  | 备注
6 | 011707006001 | 地上、地下设施、建筑物的临时保护设施 |  | 分部分项合计+单价措施项目合计-除税工程设备费
7 | 011707007001 | 已完工程及设备保护 |  | 分部分项合计+单价措施项目合计-除税工程设备费
8 | 011707008001 | 临时设施 |  | 分部分项合计+单价措施项目合计-除税工程设备费
9 | 011707009001 | 赶工措施 |  | 分部分项合计+单价措施项目合计-除税工程设备费
10 | 011707010001 | 工程按质论价 |  | 分部分项合计+单价措施项目合计-除税工程设备费
11 | 011707011001 | 住宅分户验收 |  | 分部分项合计+单价措施项目合计-除税工程设备费 | [6 empty] | 在计取住宅分户验收时，大型土石方工程、桩基工程和地下室部分不计入计费基础
12 | 011707012001 | 建筑工人实名制费用 |  | 分部分项合计+单价措施项目合计-除税工程设备费 | [6 empty] | 建筑工人实名制设备由建筑工人工资专用账户开户银行提供的，建筑工人实名制费用按表中费率乘以0.5系数计取
13 | 011707091001 | 特殊条件下施工增加费 |  | 分部分项合计+单价措施项目合计-除税工程设备费
【新点2013清单造价江苏版 V10.3.6】
注： 1.“计算基础”中安全文明施工费可为“定额基价”、“定额人工费”或“定额人工费+定额机械费”，其他项目可为 “定额人工费”或“定额人工费+定额机械费”。 2.按施工方案计算的措施费，若无“计算基础”和“费率”的数值，也可只填“金额”数值，但应在备注栏说明施工方案 出处或计算方法。
总价措施项目清单与计价表
工程名称：冷库（含库外棚）-土建 | [5 empty] | 标段： |  |  |  | 第3页 共3页
序号 | 项目编码 | 项目名称 |  | 计算基础 | 费率 （%） |  | 金额 （元） | 调整费率 （%） | 调整后 金额（元） |  | 备注
14 | 011707015001 | 智慧工地费用 |  | 分部分项合计+单价措施项目合计-除税工程设备费 | [6 empty] | 现场安全隐患排查、人员信息动态管理、扬尘管控视频监控、高处作业防护预警、危大工程监测预警和集成平台等设备、软件和管理费用。
15 | 011707016001 | 新冠疫情常态化防控 |  | 分部分项合计+单价措施项目合计-除税工程设备费
【新点2013清单造价江苏版 V10.3.6】
注： 1.“计算基础”中安全文明施工费可为“定额基价”、“定额人工费”或“定额人工费+定额机械费”，其他项目可为 “定额人工费”或“定额人工费+定额机械费”。 2.按施工方案计算的措施费，若无“计算基础”和“费率”的数值，也可只填“金额”数值，但应在备注栏说明施工方案 出处或计算方法。

## 4.3 其他项目清单与计价汇总表
其他项目清单与计价汇总表
工程名称：冷库（含库外棚）-土建 |  |  |  | 标段： |  | 第1页 共1页
序号 | 项目名称 |  | 计量单位 | 金额(元) | 备注
1 | 暂列金额 |  | 项
2 | 暂估价
2.1 | 材料暂估价
2.2 | 专业工程暂估价 |  | 项
3 | 计日工
4 | 总承包服务费
合 计
【新点2013清单造价江苏版 V10.3.6】
注：材料（工程设备）暂估单价进入清单项目综合单价，此处不汇总。

## 4.4 规费、税金项目计价表
规费、税金项目计价表
工程名称：冷库（含库外棚）-土建 |  |  |  | 标段： |  | 第1页 共1页
序号 | 项目名称 |  | 计算基础 |  | 计算费率(％) |  | 金额(元)
1 | 规费 |  | 环境保护税+社会保险费+住房公积金 |  | 100.000
1.1 | 社会保险费 |  | 分部分项工程费+措施项目费+其他项目费-除税工程设备费 |  | 3.200
1.2 | 住房公积金 |  | 分部分项工程费+措施项目费+其他项目费-除税工程设备费 |  | 0.530
1.3 | 环境保护税 |  | 分部分项工程费+措施项目费+其他项目费-除税工程设备费
2 | 税金 |  | 分部分项工程费+措施项目费+其他项目费+规费-除税甲供材料和甲供设备费/1.01 |  | 9.000
合 计
【新点2013清单造价江苏版 V10.3.6】

## 5.1 分部分项工程和单价措施项目清单与计价表
分部分项工程和单价措施项目清单与计价表
工程名称：机房-钢结构 |  |  |  |  | 标段： |  |  |  |  | 第1页 共3页
序号 | 项目编码 | 项目名称 |  | 项目特征描述 |  | 计量 单位 | 工程量 | 金额（元）
[8 empty] | 综合单价 | 合价 |  | 其中
暂估价
1 | 010603001006 | H型钢柱 |  | 1、钢材品种、规格:Q355B 2、除锈方式:喷砂除锈； 3、防锈等级:Sa2.5； 4、单根柱重量:1t以内； 5、安装高度:4m内； 6、运距:由投标人自主报价，结算时不再调整； 7、油漆：暂按采用环氧富锌底漆≥2x30μm,聚氨酯面漆≥2x30μm。漆种类、颜色由业主确定。 8、其他未尽说明详见图纸 9、部位：小房子 |  | t | 1.81
2 | 010604001004 | H型钢梁 |  | 1、梁类型:H型钢梁 2、钢材品种、规格:Q355B 3、安装高度:4m内 4、除锈方式:喷砂除锈 5、防锈等级:Sa2.5 6、单根梁重量:1t以内 7、运距:由投标人自主报价，结算时不再调整； 8、油漆：暂按采用环氧富锌底漆≥2x30μm,聚氨酯面漆≥2x30μm。漆种类、颜色由业主确定。 9、其他未尽说明详见图纸 10、小房子 |  | t | 1.25
3 | 010606002007 | 钢檩条 |  | 1、钢材品种、规格:Q355B 2、构件类型:墙面 3、安装高度:4m内 4、油漆品种及要求:热镀锌处理（不小于275g/M） 5、运距:由投标人自主报价，结算时不再调整； 6、其他未尽说明详见图纸 7、部位：小房子 |  | t | 0.43
本页小计
【新点2013清单造价江苏版 V10.3.6】
分部分项工程和单价措施项目清单与计价表
工程名称：机房-钢结构 |  |  |  |  | 标段： |  |  |  |  | 第2页 共3页
序号 | 项目编码 | 项目名称 |  | 项目特征描述 |  | 计量 单位 | 工程量 | 金额（元）
[8 empty] | 综合单价 | 合价 |  | 其中
暂估价
4 | 010606001013 | 钢拉条 |  | 1.钢材品种、规格:Q235B 2.构件类型:屋面、墙面 3.安装高度:8m内; 4、金属运输距离：投标人自行考虑 5、防火要求：耐火极限1.0h 6、油漆品种及要求:热镀锌处理（不小于275g/M） 7、其他未尽说明详见图纸 |  | t | 0.003
5 | 010606001008 | 钢支撑 |  | 1、钢材品种、规格:Q235B 2、构件类型:墙面门窗框 3、安装高度:4m内 4、油漆品种及要求:热镀锌处理（不小于275g/M） 5、运距:由投标人自主报价，结算时不再调整； 6、其他未尽说明详见图纸 |  | t | 0.16
6 | 010605001002 | 钢板楼板 |  | 1、部位：屋面楼承板 2、1mm厚YX75-230-690（I)热镀锌压型钢板(材质Q235B) 3、防火要求：1小时 4、其他未尽说明详见图纸 |  | m2 | 39.68
7 | 010605002004 | 钢板墙面外板 |  | 1、钢材品种、规格: 外墙面单层压型钢板YX15-225-900 2、0.5mm厚彩钢外墙面板 4、颜色:详见立面图 5、技术要求:详见图纸 |  | m2 | 79.78
8 | 010605002002 | 钢板墙板 |  | 1、施工部位：包边折件 2、材料品种：0.5mm厚单层彩钢板 |  | m | 47.2
9 | 010605002003 | 封边板 |  | 1、施工部位：楼承板封边板 2、材料品种：3mm厚镀锌钢板 |  | m | 33
本页小计
【新点2013清单造价江苏版 V10.3.6】
分部分项工程和单价措施项目清单与计价表
工程名称：机房-钢结构 |  |  |  |  | 标段： |  |  |  |  | 第3页 共3页
序号 | 项目编码 | 项目名称 |  | 项目特征描述 |  | 计量 单位 | 工程量 | 金额（元）
[8 empty] | 综合单价 | 合价 |  | 其中
暂估价
10 | 010516001011 | 栓钉 |  | 1.钢材种类:Q355B 2.铁件名称:楼承板栓钉 3.详见图纸预埋件大样及说明 |  | t | 0.094
11 | 010516002001 | 预埋铁件 |  |  |  | t | 0.15
12 | 011407005005 | 金属构件刷防火涂料 |  | 1、喷刷防火涂料构件名称：柱、柱间支撑 2、耐火极限2.5h，其他详见图纸 |  | m2 | 37.2
13 | 011407005002 | 金属构件刷防火涂料 |  | 1、喷刷防火涂料构件名称：屋面钢梁、屋面钢系杆 2、耐火极限1.5h，其他见图纸 |  | m2 | 40.68
14 | 011407005003 | 金属构件刷防火涂料 |  | 1、喷刷防火涂料构件名称：屋面檩条、墙面檩条、隅撑 2、耐火极限1h，其他见图纸 |  | m2 | 102.18
分部分项合计
1 | 011701002001 | 钢柱梁施工脚手架 |  | 1、搭设高度：8m内 2、厂房柱梁脚手架 |  | m2 | 176
2 | 011701002002 | 屋面瓦安装脚手架 |  | 1、搭设高度：8m内 2、厂房屋面瓦脚手架 |  | m2 | 39.6
3 | 011701002003 | 墙板安装脚手架 |  | 1、搭设高度：8m内 2、厂房墙板脚手架 |  | m2 | 100.8
单价措施合计
本页小计
合 计
【新点2013清单造价江苏版 V10.3.6】

## 5.2 总价措施项目清单与计价表
总价措施项目清单与计价表
工程名称：机房-钢结构 | [5 empty] | 标段： |  |  |  | 第1页 共3页
序号 | 项目编码 | 项目名称 |  | 计算基础 | 费率 （%） |  | 金额 （元） | 调整费率 （%） | 调整后 金额（元） |  | 备注
1 | 011707001001 | 安全文明施工费
1.1 |  | 基本费 |  | 分部分项合计+单价措施项目合计-除税工程设备费 | 1.600
1.2 |  | 增加费 |  | 分部分项合计+单价措施项目合计-除税工程设备费
1.3 |  | 扬尘污染防治增加费 |  | 分部分项合计+单价措施项目合计-除税工程设备费 | 0.100
2 | 011707002001 | 夜间施工 |  | 分部分项合计+单价措施项目合计-除税工程设备费
3 | 011707003001 | 非夜间施工照明 |  | 分部分项合计+单价措施项目合计-除税工程设备费 | [6 empty] | 在计取非夜间施工照明费时，建筑工程、仿古工程、修缮土建部分仅地下室（地宫）部分可计取；单独装饰、安装工程、园林绿化工程、修缮安装部分仅特殊施工部位内施工项目可计取
4 | 011707004001 | 二次搬运 |  | 分部分项合计+单价措施项目合计-除税工程设备费
5 | 011707005001 | 冬雨季施工 |  | 分部分项合计+单价措施项目合计-除税工程设备费
【新点2013清单造价江苏版 V10.3.6】
注： 1.“计算基础”中安全文明施工费可为“定额基价”、“定额人工费”或“定额人工费+定额机械费”，其他项目可为 “定额人工费”或“定额人工费+定额机械费”。 2.按施工方案计算的措施费，若无“计算基础”和“费率”的数值，也可只填“金额”数值，但应在备注栏说明施工方案 出处或计算方法。
总价措施项目清单与计价表
工程名称：机房-钢结构 | [5 empty] | 标段： |  |  |  | 第2页 共3页
序号 | 项目编码 | 项目名称 |  | 计算基础 | 费率 （%） |  | 金额 （元） | 调整费率 （%） | 调整后 金额（元） |  | 备注
6 | 011707006001 | 地上、地下设施、建筑物的临时保护设施 |  | 分部分项合计+单价措施项目合计-除税工程设备费
7 | 011707007001 | 已完工程及设备保护 |  | 分部分项合计+单价措施项目合计-除税工程设备费
8 | 011707008001 | 临时设施 |  | 分部分项合计+单价措施项目合计-除税工程设备费
9 | 011707009001 | 赶工措施 |  | 分部分项合计+单价措施项目合计-除税工程设备费
10 | 011707010001 | 工程按质论价 |  | 分部分项合计+单价措施项目合计-除税工程设备费
11 | 011707011001 | 住宅分户验收 |  | 分部分项合计+单价措施项目合计-除税工程设备费 | [6 empty] | 在计取住宅分户验收时，大型土石方工程、桩基工程和地下室部分不计入计费基础
12 | 011707012001 | 建筑工人实名制费用 |  | 分部分项合计+单价措施项目合计-除税工程设备费 | [6 empty] | 建筑工人实名制设备由建筑工人工资专用账户开户银行提供的，建筑工人实名制费用按表中费率乘以0.5系数计取
13 | 011707091001 | 特殊条件下施工增加费 |  | 分部分项合计+单价措施项目合计-除税工程设备费
【新点2013清单造价江苏版 V10.3.6】
注： 1.“计算基础”中安全文明施工费可为“定额基价”、“定额人工费”或“定额人工费+定额机械费”，其他项目可为 “定额人工费”或“定额人工费+定额机械费”。 2.按施工方案计算的措施费，若无“计算基础”和“费率”的数值，也可只填“金额”数值，但应在备注栏说明施工方案 出处或计算方法。
总价措施项目清单与计价表
工程名称：机房-钢结构 | [5 empty] | 标段： |  |  |  | 第3页 共3页
序号 | 项目编码 | 项目名称 |  | 计算基础 | 费率 （%） |  | 金额 （元） | 调整费率 （%） | 调整后 金额（元） |  | 备注
14 | 011707015001 | 智慧工地费用 |  | 分部分项合计+单价措施项目合计-除税工程设备费 | [6 empty] | 现场安全隐患排查、人员信息动态管理、扬尘管控视频监控、高处作业防护预警、危大工程监测预警和集成平台等设备、软件和管理费用。
15 | 011707016001 | 新冠疫情常态化防控 |  | 分部分项合计+单价措施项目合计-除税工程设备费
【新点2013清单造价江苏版 V10.3.6】
注： 1.“计算基础”中安全文明施工费可为“定额基价”、“定额人工费”或“定额人工费+定额机械费”，其他项目可为 “定额人工费”或“定额人工费+定额机械费”。 2.按施工方案计算的措施费，若无“计算基础”和“费率”的数值，也可只填“金额”数值，但应在备注栏说明施工方案 出处或计算方法。

## 5.3 其他项目清单与计价汇总表
其他项目清单与计价汇总表
工程名称：机房-钢结构 |  |  |  | 标段： |  | 第1页 共1页
序号 | 项目名称 |  | 计量单位 | 金额(元) | 备注
1 | 暂列金额 |  | 项
2 | 暂估价
2.1 | 材料暂估价
2.2 | 专业工程暂估价 |  | 项
3 | 计日工
4 | 总承包服务费
合 计
【新点2013清单造价江苏版 V10.3.6】
注：材料（工程设备）暂估单价进入清单项目综合单价，此处不汇总。

## 5.4 规费、税金项目计价表
规费、税金项目计价表
工程名称：机房-钢结构 |  |  |  | 标段： |  | 第1页 共1页
序号 | 项目名称 |  | 计算基础 |  | 计算费率(％) |  | 金额(元)
1 | 规费 |  | 环境保护税+社会保险费+住房公积金 |  | 100.000
1.1 | 社会保险费 |  | 分部分项工程费+措施项目费+其他项目费-除税工程设备费 |  | 3.200
1.2 | 住房公积金 |  | 分部分项工程费+措施项目费+其他项目费-除税工程设备费 |  | 0.530
1.3 | 环境保护税 |  | 分部分项工程费+措施项目费+其他项目费-除税工程设备费
2 | 税金 |  | 分部分项工程费+措施项目费+其他项目费+规费-除税甲供材料和甲供设备费/1.01 |  | 9.000
合 计
【新点2013清单造价江苏版 V10.3.6】

## 6.1 分部分项工程和单价措施项目清单与计价表
分部分项工程和单价措施项目清单与计价表
工程名称：机房-土建 |  |  |  |  | 标段： |  |  |  |  | 第1页 共3页
序号 | 项目编码 | 项目名称 |  | 项目特征描述 |  | 计量 单位 | 工程量 | 金额（元）
[8 empty] | 综合单价 | 合价 |  | 其中
暂估价
0101 土石方工程
1 | 010101001004 | 平整场地 |  | 1、土壤类别：综合考虑 2、弃土运距：综合考虑 3、取土运距：综合考虑 |  | m2 | 111.07
2 | 010101004004 | 挖基坑土方 |  | 1、土壤类别：综合考虑 2、挖土深度：综合考虑 3、弃土运距：综合考虑 |  | m3 | 44.13
3 | 010103001004 | 回填方 |  | 1、密实度要求：满足设计要求 2、填方材料品种：素土 3、填方粒径要求：综合考虑 4、填方来源、运距：综合考虑 |  | m3 | 34.88
4 | 010103002004 | 余方弃置 |  | 1、废弃料品种：废弃土方 2、运距：综合考虑，结算不调整 |  | m3 | 4.02
分部小计
0105 混凝土及钢筋混凝土工程
5 | 010501001001 | 垫层 |  | 1、混凝土种类：商品砼 2、混凝土强度等级：C15 |  | m3 | 2.15
6 | 010501003001 | 独立基础 |  | 1、混凝土种类：商品砼 2、混凝土强度等级：C30 |  | m3 | 4.7
7 | 010502001002 | 矩形柱 |  | 1、混凝土种类：商品砼 2、混凝土强度等级：C30 3、周长<3.6m |  | m3 | 0.71
8 | 010503001001 | 基础梁 |  | 1、混凝土种类：商品砼 2、混凝土强度等级：C35 |  | m3 | 2.05
9 | 010505003002 | 平板 |  | 1、混凝土种类：商品砼 2、混凝土强度等级：C30 3、压型钢板兼做永久性模板（另计） |  | m3 | 5.52
本页小计
【新点2013清单造价江苏版 V10.3.6】
分部分项工程和单价措施项目清单与计价表
工程名称：机房-土建 |  |  |  |  | 标段： |  |  |  |  | 第2页 共3页
序号 | 项目编码 | 项目名称 |  | 项目特征描述 |  | 计量 单位 | 工程量 | 金额（元）
[8 empty] | 综合单价 | 合价 |  | 其中
暂估价
10 | 010507001001 | 散水 |  | 细石混凝土散水 1、60厚C20细石混凝土面层,撒1:1水泥砂子压实赶光 2、150厚粒径10-40卵石灌M2.5混合砂浆，（或150厚3:7灰土） 3、素土夯实,向外坡3%-5% |  | m2 | 15.24
11 | 010507001002 | 水泥砂浆地面 |  | 车前棚地面2 1、20厚1:2水泥砂浆压光 2、150mmC30混凝土 3、素土夯实(压实系数≥0.94) |  | m2 | 34.56
12 | 010507004001 | 台阶 |  | 1、混凝土种类：商品砼 2、混凝土强度等级：C25 |  | m2 | 3.05
13 | 010515001002 | 现浇构件钢筋 |  | 1、钢筋种类、规格：三级直径8-10mm |  | t | 0.765
14 | 010515001004 | 现浇构件钢筋 |  | 1、钢筋种类、规格：三级直径14-25mm |  | t | 0.422
分部小计
0108 门窗工程
15 | 010802001001 | 金属（塑钢）门 |  | 1、门代号及洞口尺寸：2000*2400 2、门框或扇外围尺寸：铝合金单层玻璃门 |  | m2 | 4.8
16 | 010807001001 | 金属（塑钢、断桥）窗 |  | 1.窗代号及洞口尺寸:详见图纸 2.框、扇材质:推拉窗 3.玻璃品种、厚度:5厚透明单层钢化安全玻璃 4.未详事宜详见图纸并且需甲方确认 |  | m2 | 6.75
分部小计
0111 楼地面装饰工程
17 | 011106004001 | 水泥砂浆台阶面层 |  | 台阶 1、水泥浆1道 2、20厚水泥砂浆压实赶光 |  | m2 | 4.14
分部小计
分部分项合计
1 | 011702001001 | 基础 |  | 1、基础类型：垫层 |  | m2 | 6.56
本页小计
【新点2013清单造价江苏版 V10.3.6】
分部分项工程和单价措施项目清单与计价表
工程名称：机房-土建 |  |  |  |  | 标段： |  |  |  |  | 第3页 共3页
序号 | 项目编码 | 项目名称 |  | 项目特征描述 |  | 计量 单位 | 工程量 | 金额（元）
[8 empty] | 综合单价 | 合价 |  | 其中
暂估价
2 | 011702001002 | 基础 |  | 1、基础类型：独立基础 2、含塑料卡 |  | m2 | 13.14
3 | 011702002001 | 矩形柱 |  | 1、矩形柱模板 2、柱高度5米以内，周长小于3.6 3、含塑料卡 |  | m2 | 6.39
4 | 011702005001 | 基础梁 |  | 1、基础梁模板 2、含塑料卡 |  | m2 | 15.65
5 | 011702027001 | 台阶 |  | 1、台阶模板 2、混凝土强度等级：C25 |  | m2 | 3.05
单价措施合计
本页小计
合 计
【新点2013清单造价江苏版 V10.3.6】

## 6.2 总价措施项目清单与计价表
总价措施项目清单与计价表
工程名称：机房-土建 | [5 empty] | 标段： |  |  |  | 第1页 共3页
序号 | 项目编码 | 项目名称 |  | 计算基础 | 费率 （%） |  | 金额 （元） | 调整费率 （%） | 调整后 金额（元） |  | 备注
1 | 011707001001 | 安全文明施工费
1.1 |  | 基本费 |  | 分部分项合计+单价措施项目合计-除税工程设备费 | 3.100
1.2 |  | 增加费 |  | 分部分项合计+单价措施项目合计-除税工程设备费
1.3 |  | 扬尘污染防治增加费 |  | 分部分项合计+单价措施项目合计-除税工程设备费 | 0.310
2 | 011707002001 | 夜间施工 |  | 分部分项合计+单价措施项目合计-除税工程设备费
3 | 011707003001 | 非夜间施工照明 |  | 分部分项合计+单价措施项目合计-除税工程设备费 | [6 empty] | 在计取非夜间施工照明费时，建筑工程、仿古工程、修缮土建部分仅地下室（地宫）部分可计取；单独装饰、安装工程、园林绿化工程、修缮安装部分仅特殊施工部位内施工项目可计取
4 | 011707004001 | 二次搬运 |  | 分部分项合计+单价措施项目合计-除税工程设备费
5 | 011707005001 | 冬雨季施工 |  | 分部分项合计+单价措施项目合计-除税工程设备费
【新点2013清单造价江苏版 V10.3.6】
注： 1.“计算基础”中安全文明施工费可为“定额基价”、“定额人工费”或“定额人工费+定额机械费”，其他项目可为 “定额人工费”或“定额人工费+定额机械费”。 2.按施工方案计算的措施费，若无“计算基础”和“费率”的数值，也可只填“金额”数值，但应在备注栏说明施工方案 出处或计算方法。
总价措施项目清单与计价表
工程名称：机房-土建 | [5 empty] | 标段： |  |  |  | 第2页 共3页
序号 | 项目编码 | 项目名称 |  | 计算基础 | 费率 （%） |  | 金额 （元） | 调整费率 （%） | 调整后 金额（元） |  | 备注
6 | 011707006001 | 地上、地下设施、建筑物的临时保护设施 |  | 分部分项合计+单价措施项目合计-除税工程设备费
7 | 011707007001 | 已完工程及设备保护 |  | 分部分项合计+单价措施项目合计-除税工程设备费
8 | 011707008001 | 临时设施 |  | 分部分项合计+单价措施项目合计-除税工程设备费
9 | 011707009001 | 赶工措施 |  | 分部分项合计+单价措施项目合计-除税工程设备费
10 | 011707010001 | 工程按质论价 |  | 分部分项合计+单价措施项目合计-除税工程设备费
11 | 011707011001 | 住宅分户验收 |  | 分部分项合计+单价措施项目合计-除税工程设备费 | [6 empty] | 在计取住宅分户验收时，大型土石方工程、桩基工程和地下室部分不计入计费基础
12 | 011707012001 | 建筑工人实名制费用 |  | 分部分项合计+单价措施项目合计-除税工程设备费 | [6 empty] | 建筑工人实名制设备由建筑工人工资专用账户开户银行提供的，建筑工人实名制费用按表中费率乘以0.5系数计取
13 | 011707091001 | 特殊条件下施工增加费 |  | 分部分项合计+单价措施项目合计-除税工程设备费
【新点2013清单造价江苏版 V10.3.6】
注： 1.“计算基础”中安全文明施工费可为“定额基价”、“定额人工费”或“定额人工费+定额机械费”，其他项目可为 “定额人工费”或“定额人工费+定额机械费”。 2.按施工方案计算的措施费，若无“计算基础”和“费率”的数值，也可只填“金额”数值，但应在备注栏说明施工方案 出处或计算方法。
总价措施项目清单与计价表
工程名称：机房-土建 | [5 empty] | 标段： |  |  |  | 第3页 共3页
序号 | 项目编码 | 项目名称 |  | 计算基础 | 费率 （%） |  | 金额 （元） | 调整费率 （%） | 调整后 金额（元） |  | 备注
14 | 011707015001 | 智慧工地费用 |  | 分部分项合计+单价措施项目合计-除税工程设备费 | [6 empty] | 现场安全隐患排查、人员信息动态管理、扬尘管控视频监控、高处作业防护预警、危大工程监测预警和集成平台等设备、软件和管理费用。
15 | 011707016001 | 新冠疫情常态化防控 |  | 分部分项合计+单价措施项目合计-除税工程设备费
【新点2013清单造价江苏版 V10.3.6】
注： 1.“计算基础”中安全文明施工费可为“定额基价”、“定额人工费”或“定额人工费+定额机械费”，其他项目可为 “定额人工费”或“定额人工费+定额机械费”。 2.按施工方案计算的措施费，若无“计算基础”和“费率”的数值，也可只填“金额”数值，但应在备注栏说明施工方案 出处或计算方法。

## 6.3 其他项目清单与计价汇总表
其他项目清单与计价汇总表
工程名称：机房-土建 |  |  |  | 标段： |  | 第1页 共1页
序号 | 项目名称 |  | 计量单位 | 金额(元) | 备注
1 | 暂列金额 |  | 项
2 | 暂估价
2.1 | 材料暂估价
2.2 | 专业工程暂估价 |  | 项
3 | 计日工
4 | 总承包服务费
合 计
【新点2013清单造价江苏版 V10.3.6】
注：材料（工程设备）暂估单价进入清单项目综合单价，此处不汇总。

## 6.4 规费、税金项目计价表
规费、税金项目计价表
工程名称：机房-土建 |  |  |  | 标段： |  | 第1页 共1页
序号 | 项目名称 |  | 计算基础 |  | 计算费率(％) |  | 金额(元)
1 | 规费 |  | 环境保护税+社会保险费+住房公积金 |  | 100.000
1.1 | 社会保险费 |  | 分部分项工程费+措施项目费+其他项目费-除税工程设备费 |  | 3.200
1.2 | 住房公积金 |  | 分部分项工程费+措施项目费+其他项目费-除税工程设备费 |  | 0.530
1.3 | 环境保护税 |  | 分部分项工程费+措施项目费+其他项目费-除税工程设备费
2 | 税金 |  | 分部分项工程费+措施项目费+其他项目费+规费-除税甲供材料和甲供设备费/1.01 |  | 9.000
合 计
【新点2013清单造价江苏版 V10.3.6】