## 3.2 表-08 分部分项工程和单价措施项目清单与计价表
分部分项工程和单价措施项目清单
工程名称：车棚、辅助用房改造土建 |  |  |  | 标段： | 第1页 共6页
序号 | 项目编码 | 项目名称 | 项目特征描述 | 计量 单位 | 工程量
拆除工程
1 | 011610001001 | 木门、木窗拆除 | 1、根据业主要求将原先车棚房间内的木门、木窗拆除 2、清理拆除的垃圾并外运 | m2 | 11.86
2 | 011607001001 | 瓦屋面拆除 | 1、根据业主要求将原先木屋顶以及瓦屋面拆除 2、清理拆除的垃圾并外运 | m2 | 38
3 | 011607001002 | 零星拆除 | 1、拆除房间内两遍突出的墙体（保证后期平顶施工方便） 2、清理拆除的垃圾并外运 | 项 | 1
4 | 011607001003 | 简易彩钢房拆除 | 1、根据业主要求将原先简易彩钢房以及部分车棚顶拆除（方便后期新建房间） 2、清理拆除的垃圾并外运 | 项 | 1
5 | 011607001004 | 屋面夹芯板拆除 | 1、根据业主要求将原先车棚的屋面夹芯板拆除 2、清理拆除的垃圾并外运 | m2 | 112
6 | 010801001001 | 铝合金伸缩门拆除 | 1、拆除食堂外的铝合金伸缩门 2、清理拆除的垃圾并外运 | m2 | 12.58
砌筑工程
7 | 010401004001 | 实心砖墙 | 1、砖品种、规格、强度等级:240厚标准砖 2、墙体类型：外墙 3、砂浆强度等级、配合比:M5.0混合砂浆 | m3 | 8.62
8 | 010401004002 | 实心砖墙 | 1、砖品种、规格、强度等级:240厚标准砖 2、墙体类型：内墙 3、砂浆强度等级、配合比:M5.0混合砂浆 | m3 | 7.55
分部分项工程和单价措施项目清单
工程名称：车棚、辅助用房改造土建 |  |  |  | 标段： | 第2页 共6页
序号 | 项目编码 | 项目名称 | 项目特征描述 | 计量 单位 | 工程量
分部小计
混凝土及钢筋混凝土工程
9 | 010502001001 | 矩形柱 | 1、混凝土种类:商品砼 2、混凝土强度等级:C30 | m3 | 1.82
10 | 010505003001 | 有梁板 | 1、混凝土种类:商品砼 2、混凝土强度等级:C30 | m3 | 15.3
11 | 010507005001 | 女儿墙 | 1、混凝土种类:商品砼 2、混凝土强度等级:C30 | m3 | 3.39
12 | 010515001001 | 现浇构件钢筋 | 1、钢筋种类、规格:φ12以内一、二级钢 | t | 0.145
13 | 010515001002 | 现浇构件钢筋 | 1、钢筋种类、规格:φ12以内三级钢 | t | 2.449
14 | 010515001003 | 现浇构件钢筋 | 1、钢筋种类、规格:φ25以内三级钢 | t | 1.95
门窗工程
15 | 010807001001 | 铝合金窗 | 1、铝合金玻璃窗，定制安装 2、窗采用的铝合金型材颜色根据业主要求 3、推拉窗采用80系列型材，玻璃均为6厚无色透明玻璃 4、包含五金配件及安装费用 5、综合考虑报价 | m2 | 15.04
16 | 010802001001 | 铝合金门 | 1、铝合金玻璃门，定制安装 2、门采用的铝合金型材颜色根据业主要求 3、平开门采用80系列型材，玻璃均为6厚无色透明玻璃 4、包含五金配件及安装费用 5、综合考虑报价 | m2 | 14.19
分部分项工程和单价措施项目清单
工程名称：车棚、辅助用房改造土建 |  |  |  | 标段： | 第3页 共6页
序号 | 项目编码 | 项目名称 | 项目特征描述 | 计量 单位 | 工程量
17 | 010802001002 | 安装铝合金门 | 1、根据业主要求在指定地点安装铝合金门（利旧） 2、包含五金配件及安装费用 3、综合考虑报价 | 樘 | 1
18 | 010801001002 | 铝合金伸缩门 | 1、新新做铝合金伸缩门 2、具体样式根据业主要求 3、包含五金及安装费用 4、综合考虑报价 | m2 | 12.58
楼地面工程
19 | 011102003001 | 水泥砂浆地面 | 1、40厚C20细石混凝土随打随抹，上撤1:1水泥砂子压实赶光 | m2 | 48.96
20 | 011102003002 | 水泥砂浆地面 | 1、70厚C20细石混凝土随打随抹，上撤1:1水泥砂子压实赶光 | m2 | 36
21 | 011102003003 | 卫生间地砖 | 1、10厚防滑地砖,干水泥擦缝 2、20厚1:3干硬性水泥砂浆结合层,表面撒水泥粉 3、四面做1.2厚聚氨酯防水层（上翻0.3m） 4、最薄处20厚1:3防水砂浆找坡1% | m2 | 16.02
墙、柱面装饰工程
22 | 011406001001 | 抹灰面油漆（内墙） | 1、20厚水泥砂浆抹灰 2、两遍腻子、两遍涂料 | m2 | 127.21
23 | 011406001002 | 抹灰面油漆（外墙） | 1、20厚水泥砂浆抹灰 2、外墙新做真石漆（具体颜色根据业主要求） | m2 | 144.5
分部分项工程和单价措施项目清单
工程名称：车棚、辅助用房改造土建 |  |  |  | 标段： | 第4页 共6页
序号 | 项目编码 | 项目名称 | 项目特征描述 | 计量 单位 | 工程量
24 | 011201001001 | 瓷砖内墙面 | 1、白水泥擦缝 2、5~7厚墙面砖(粘贴前墙砖充分浸湿) 3、4厚强力胶粉泥粘结层,揉剂压实 4、9厚1:3水泥砂浆分层压实抹平 | m2 | 69.52
天棚工程
25 | 011301001001 | 天棚涂料 | 1、两遍腻子、两遍乳胶漆 | m2 | 64.07
26 | 011302001001 | 吊顶天棚 | 1、面层材质：600*600扣板（具体样式根据业主要求） 2、铝合金横撑⊥25x22x1.3,中距等于板材宽度 3、铝合金中龙骨⊥32x22x1.3,中距等于板材宽度(边龙骨L35x11x0.75) 4、轻钢大龙骨45x15x1.2(吊点附吊挂),中距<1200 5、φ8钢筋吊杆,双向吊点(中距900-1200一个) 6、钢筋混凝土板内预留φ6铁环,双向中距900-1200 | m2 | 36
屋面工程
27 | 010902003001 | 屋面刚性层 | 1、40厚C20细石混凝土保护层,内配冷拔4双向@150,设分格缝缝宽20,内填DSM15砂(1:3水泥砂浆),纵横间距≤10m 2、10厚水泥砂浆隔离层 3、3.0厚(SBS)改性沥青防水卷材（女儿墙上翻300mm） | m2 | 72.48
分部分项工程和单价措施项目清单
工程名称：车棚、辅助用房改造土建 |  |  |  | 标段： | 第5页 共6页
序号 | 项目编码 | 项目名称 | 项目特征描述 | 计量 单位 | 工程量
28 | 010607003001 | 彩钢板车棚 | 1、新做彩钢板车棚 2、综合考虑报价 | m2 | 112
其他工程
29 | 011401002001 | 喷砂除锈 | 1、根据业主要求将原先车棚内的钢柱以及钢梁进行喷砂除锈 2、并做两遍防锈漆 2、综合考虑报价 | 项 | 1
30 | 011401002002 | 物品搬运 | 1、将原先房间内的物品搬运至指定地点、待施工完成后搬至原位 2、综合考虑报价 | 项 | 1
31 | 010401011001 | 雨水箅子 | 1、根据业主要求在指定门下新做雨水篦子 2、盖子采用不锈钢网格栅盖板 3、综合考虑报价 | 套 | 1
32 | 011506003001 | 玻璃阳光房 | 1、玻璃边缘预留5mm伸缩缝,采用硅酮耐候密封胶填充缝隙防止渗水 2、阳光房与墙面交界处采用密封处理 3、采用6+6mm夹胶钢化玻璃,利用原有四个角部位的立柱支撑安装 4、综合考虑报价 | m2 | 22.5
33 | 011505002001 | 晾衣架 | 1、新做不锈钢晾衣架 | m | 8
室外改造
34 | 011610002001 | 木门拆除 | 1、根据业主要求拆除指定的木门 2、清理拆除的垃圾并外运 3、部位：门卫室 | 樘 | 1
分部分项工程和单价措施项目清单
工程名称：车棚、辅助用房改造土建 |  |  |  | 标段： | 第6页 共6页
序号 | 项目编码 | 项目名称 | 项目特征描述 | 计量 单位 | 工程量
35 | 010802001003 | 铝合金门 | 1、铝合金玻璃门，定制安装 2、门采用的铝合金型材颜色根据业主要求 3、平开门采用80系列型材，玻璃均为6厚无色透明玻璃 4、包含五金配件及安装费用 5、综合考虑报价 | m2 | 2.6
36 | 010507005002 | 女儿墙 | 1、混凝土种类:商品砼 2、混凝土强度等级:C30 | m3 | 4.6
37 | 010515001004 | 现浇构件钢筋 | 1、钢筋种类、规格:φ12以内三级钢 | t | 0.487
38 | 011406001003 | 抹灰面油漆 | 1、外墙新做真石漆（具体颜色根据业主要求） | m2 | 115
39 | 010902003002 | 屋面刚性层 | 1、3.0厚(SBS)改性沥青防水卷材（女儿墙上翻300mm） | m2 | 96.25
分部小计
分部分项工程清单合计
1 | 011701001001 | 综合脚手架 | 1、施工所需脚手架 | 项 | 1
2 | 011703001001 | 垂直运输 |  | 项 | 1
3 | 011702002001 | 矩形柱模板 | 1、混凝土种类:商品砼 2、混凝土强度等级:C30 | m2 | 24.26
4 | 011702014001 | 有梁板模板 | 1、混凝土种类:商品砼 2、混凝土强度等级:C30 | m2 | 123.47
5 | 011702022001 | 女儿墙模板 | 1、混凝土种类:商品砼 2、混凝土强度等级:C30 | m2 | 88.72

## 4.2 表-08 分部分项工程和单价措施项目清单与计价表
分部分项工程和单价措施项目清单
工程名称：图书馆改造土建 |  |  |  | 标段： | 第1页 共2页
序号 | 项目编码 | 项目名称 | 项目特征描述 | 计量 单位 | 工程量
拆除工程
1 | 011610002001 | 钢质门拆除 | 1、根据业主要求拆除指定的钢质门 2、清理拆除的垃圾并外运 | 樘 | 4
2 | 011607001001 | 墙体拆除 | 1、拆除房间内指定堵墙体 2、清理拆除的垃圾并外运 | 项 | 1
3 | 011605001001 | 地台拆除 | 1、将原先两个房间内的地台拆除 2、清理拆除的垃圾并外运 | 项 | 1
新做工程
4 | 010802001001 | 钢质门 | 1、新做钢质门 2、包含五金（铰链、门锁等）以及安装费用 3、具体样式根据业主要求 4、综合考虑报价 | 樘 | 2
5 | 010807001001 | 铝合金窗 | 1、铝合金玻璃窗，定制安装 2、窗采用的铝合金型材颜色根据业主要求 3、推拉窗采用80系列型材，玻璃均为6厚无色透明玻璃 4、包含五金配件及安装费用 5、综合考虑报价 | m2 | 8.3
6 | 011501006001 | 木质柜子 | 1、新做木质柜子 2、深度：35cm 3、具体颜色款式根据业主要求 4、综合考虑报价 | m2 | 4.8
7 | 011101001001 | 塑胶地面 | 1、新做PVC塑胶地面 | m2 | 152
分部分项工程和单价措施项目清单
工程名称：图书馆改造土建 |  |  |  | 标段： | 第2页 共2页
序号 | 项目编码 | 项目名称 | 项目特征描述 | 计量 单位 | 工程量
8 | 011302001001 | 吊顶天棚 | 1、面层材质：600*600矿棉板（具体样式根据业主要求） 2、铝合金横撑⊥25x22x1.3,中距等于板材宽度 3、铝合金中龙骨⊥32x22x1.3,中距等于板材宽度(边龙骨L35x11x0.75) 4、轻钢大龙骨45x15x1.2(吊点附吊挂),中距<1200 5、φ8钢筋吊杆,双向吊点(中距900-1200一个) 6、钢筋混凝土板内预留φ6铁环,双向中距900-1200 | m2 | 152
9 | 010810001001 | 窗帘 | 1、新做窗帘 2、具体样式根据业主要求 3、综合考虑报价 | m2 | 260
分部分项工程清单合计
1 | 011701001001 | 脚手架 | 1、施工所需脚手架 | 项 | 1

## 5.2 表-08 分部分项工程和单价措施项目清单与计价表
分部分项工程和单价措施项目清单
工程名称：教学楼门窗改造土建 |  |  |  | 标段： | 第1页 共2页
序号 | 项目编码 | 项目名称 | 项目特征描述 | 计量 单位 | 工程量
拆除工程
1 | 011610002001 | 木门拆除 | 1、根据业主要求拆除指定的木门 2、清理拆除的垃圾并外运 | 樘 | 12
2 | 011610002002 | 卫生间木质隔板 | 1、拆除原先卫生间内指定的木质隔板 2、清理拆除的垃圾并外运 | 项 | 1
新做工程
3 | 010802004001 | 指纹防盗门 | 1、部位：财务室 2、新做防盗门 3、包含五金配件及安装费用 4、包含一个指纹锁 5、具体样式以及指纹锁根据业主要求 6、综合考虑报价 | 樘 | 1
4 | 010802004002 | 指纹木质门 | 1、新做木质门（包含70cm门楣） 3、包含五金配件及安装费用 4、包含一个指纹锁（指纹锁样式根据业主要求） 5、具体样式参考三楼校长室 6、综合考虑报价 | 樘 | 4
5 | 010802004003 | 木质门 | 1、新做木质门（包含70cm门楣） 2、包含五金配件及安装费用 3、具体样式参考三楼校长室 4、综合考虑报价 | 樘 | 7
6 | 010807001001 | 防盗窗栏栅 | 1、原先财务室窗户外新做防盗栏栅 2、综合考虑报价 | m2 | 10.17
7 | 010802004004 | 门锁更换 | 1、根据业主要求将原先指定的钢质门锁拆除 2、更换为不锈钢门锁 3、具体款式根据业主要求 4、综合考虑报价 | 把 | 30
分部分项工程和单价措施项目清单
工程名称：教学楼门窗改造土建 |  |  |  | 标段： | 第2页 共2页
序号 | 项目编码 | 项目名称 | 项目特征描述 | 计量 单位 | 工程量
8 | 011101001001 | 塑胶地面 | 1、新做PVC塑胶地面 | m2 | 64
9 | 011210001001 | 木质隔板 | 1、厕所新建木质隔断 2、具体板材颜色根据业主要求 3、包含安装费用 4、综合考虑报价 | m2 | 110.63
10 | 011210001002 | 垫脚 | 1、厕所木质隔断下新做垫脚 2、综合考虑报价 | 个 | 92

## 7.2 表-08 分部分项工程和单价措施项目清单与计价表
分部分项工程和单价措施项目清单
工程名称：车棚、辅助用房改造安装 |  |  |  | 标段： | 第1页 共5页
序号 | 项目编码 | 项目名称 | 项目特征描述 | 计量 单位 | 工程量
电气
1 | 030404017001 | 配电箱 | 1、名称：配电箱AL 2、型号：非标 3、安装方式：挂墙 | 台 | 4
2 | 030411003001 | 桥架 | 1、名称：金属桥架 2、规格：100*50 3、材质：钢制 | m | 25
3 | 030413001001 | 铁构件 | 1、名称：电气制作安装 2、材质：型钢 | kg | 10
4 | 030411001001 | 配管 | 1、名称：焊接钢管 2、规格：SC20 3、配置形式：明配 | m | 270
5 | 030411001002 | 配管 | 1、名称：硬聚氯乙烯管 2、规格：PC20 3、配置形式：暗配 | m | 50
6 | 030411001003 | 配管 | 1、名称：硬聚氯乙烯管 2、规格：PC20 3、配置形式：吊顶内 | m | 20
7 | 030411004001 | 配线 | 1、名称：管内穿线 2、配线形式：照明线路 3、规格：BV-2.5 | m | 210
8 | 030411004002 | 配线 | 1、名称：管内穿线 2、配线形式：动力线路 3、规格：BV-4 | m | 810
9 | 030411004003 | 配线 | 1、名称：线槽配线 2、配线形式：动力线路 3、规格：BV-4 | m | 108
10 | 030412001001 | 普通灯具 | 1、名称：LED吸顶灯 2、规格：LED 3、类型：吸顶 | 套 | 6
分部分项工程和单价措施项目清单与计价表
工程名称：车棚、辅助用房改造安装 |  |  |  | 标段： | 第2页 共5页
序号 | 项目编码 | 项目名称 | 项目特征描述 | 计量 单位 | 工程量
11 | 030412005001 | 荧光灯 | 1、名称：600*600平板灯 2、规格：LED 3、类型：吸顶 | 套 | 4
12 | 030404034001 | 照明开关 | 1、名称：暗装单极开关 2、规格：220V 10A | 个 | 7
13 | 030404034002 | 照明开关 | 1、名称：暗装双极开关 2、规格：220V 10A | 个 | 3
14 | 030404035001 | 插座 | 1、名称：普通插座 2、规格：220V 10A | 个 | 4
15 | 030404035002 | 插座 | 1、名称：电瓶车充电插座 2、规格：220V 10A | 个 | 20
16 | 030404035003 | 插座 | 1、名称：热水器插座 2、规格：220V 16A | 个 | 2
17 | 030412001002 | 普通灯具 | 1、名称：一体式取暖器 | 套 | 2
18 | 030404033001 | 风扇 | 1、名称：卫生间排风扇 | 台 | 2
19 | 030411006001 | 接线盒 | 1、名称：接线盒 2、规格：86型 3、安装形式：暗装 | 个 | 11
20 | 030411006002 | 接线盒 | 1、名称：开关盒 2、规格：86型 3、安装形式：暗装 | 个 | 30
给水
21 | 031001006001 | 塑料管 | 1、安装部位：室内 2、介质：给水 3、材质、规格：PP-R给水管de25 (含管件) 4、连接形式：热熔连接 5、压力试验及吹、洗设计要求：管道水冲洗 | m | 60
分部分项工程和单价措施项目清单与计价表
工程名称：车棚、辅助用房改造安装 |  |  |  | 标段： | 第3页 共5页
序号 | 项目编码 | 项目名称 | 项目特征描述 | 计量 单位 | 工程量
22 | 031001006002 | 塑料管 | 1、安装部位：室内 2、介质：给水 3、材质、规格：PP-R给水管de20 (含管件) 4、连接形式：热熔连接 5、压力试验及吹、洗设计要求：管道水冲洗 | m | 45
23 | 031004016001 | 热水器 | 1、名称：热水器60L | 套 | 2
24 | 031004011001 | 淋浴间 | 1、名称：L型淋浴房 2、规格：1.0*1.0*2.0m 2、含8cm挡水条、玻璃门 | 套 | 2
25 | 031004010001 | 淋浴器 | 1、名称：淋浴花洒 | 套 | 2
26 | 031004014001 | 给、排水附（配）件 | 1、名称：水龙头 | 个 | 4
分部小计
排水
27 | 031001006003 | 塑料管 | 1、安装部位：室内 2、介质：污水 3、材质、规格：UPVC排水管 De110 4、连接形式：承插粘接 | m | 30
28 | 031001006004 | 塑料管 | 1、安装部位：室内 2、介质：污水 3、材质、规格：UPVC排水管 De75 4、连接形式：承插粘接 | m | 8
29 | 031001006005 | 塑料管 | 1、安装部位：室内 2、介质：污水 3、材质、规格：UPVC排水管 De50 4、连接形式：承插粘接 | m | 10
分部分项工程和单价措施项目清单与计价表
工程名称：车棚、辅助用房改造安装 |  |  |  | 标段： | 第4页 共5页
序号 | 项目编码 | 项目名称 | 项目特征描述 | 计量 单位 | 工程量
30 | 031004014002 | 给、排水附（配）件 | 1、名称：地漏 2、型号、规格：DN50 | 个 | 4
31 | 031004006001 | 大便器 | 1、材质：陶瓷 2、规格、类型：水箱式蹲便器 3、附件名称、数量：含三角阀、金属软管等所有配件 | 组 | 2
32 | 031004003001 | 洗脸盆 | 1、材质：陶瓷 2、规格、类型：洗手池 3、附件名称、数量：含三角阀、金属软管等所有配件 | 组 | 2
33 | 031004004001 | 洗涤盆 | 1、材质：陶瓷 2、规格、类型：拖把池 3、附件名称、数量：含三角阀、金属软管等所有配件 | 组 | 2
34 | 031004007001 | 小便器 | 1、材质：陶瓷 2、规格、类型：小便器 3、附件名称、数量：含三角阀、金属软管等所有配件 | 组 | 1
35 | 030413002001 | 凿（压）槽 | 1、名称：开槽、补槽 2、规格：DN100 | m | 10
室外改造
36 | 030412007001 | 太阳能路灯 | 1、名称：太阳能路灯 2、规格、参数：满足业主要求（可参考现有太阳能路灯） 3、含路灯基础（混凝土基础、钢筋预埋件、接地、法兰） | 套 | 7
37 | 010101004001 | 挖基坑土方 | 1、土壤类别:一、二类土 2、挖土深度:2m 内 | m3 | 1.5
38 | 010103002001 | 余方弃置 | 1、废弃料品种:多余土 2、运距:自行考虑 | m3 | 1.5
分部分项工程和单价措施项目清单与计价表
工程名称：车棚、辅助用房改造安装 |  |  |  | 标段： | 第5页 共5页
序号 | 项目编码 | 项目名称 | 项目特征描述 | 计量 单位 | 工程量
39 | 041001001001 | 拆除路面 | 1、拆除原先路灯处的混凝土路面 2、清理拆除的垃圾并外运 | m2 | 1.25
分部分项工程清单合计
1 | 031301017001 | 脚手架搭拆 |  | 项 | 1
单价措施项目清单合计

## 8.2 表-08 分部分项工程和单价措施项目清单与计价表
分部分项工程和单价措施项目清单
工程名称：消防改造 |  |  |  | 标段： | 第1页 共1页
序号 | 项目编码 | 项目名称 | 项目特征描述 | 计量 单位 | 工程量
消防改造
1 | 03B001 | 消防改造 | 1、名称：消防改造 2、说明：根据业主要求及指定改造 3、投标人应自行踏勘现场，结合现状、图纸综合考虑后报价，结算时不作调整 4、具体按现行规范实施到位 5、包含25m开槽并安装φ100消防管（阀门）并恢复 | 项 | 1
2 | 030901010001 | 室内消火栓 | 1、名称：消防箱及消火栓改造 2、原消防箱拆除、消防箱尺寸（700*850）改大（可安放灭火器）、改活动栓口、增加消防水带 | 套 | 6
3 | 03B002 | 灶台消防喷淋 | 1、名称：灶台消防喷淋 2、参数、安装方式等根据业主要求 | 项 | 1
分部分项工程清单合计
单价措施项目清单合计

## 9.2 表-08 分部分项工程和单价措施项目清单与计价表
分部分项工程和单价措施项目清单
工程名称：图书馆改造安装 |  |  |  | 标段： | 第1页 共2页
序号 | 项目编码 | 项目名称 | 项目特征描述 | 计量 单位 | 工程量
图书馆改造
1 | 030412005001 | 荧光灯 | 1、名称：600*600平板灯 2、规格：LED 3、类型：吸顶 | 套 | 24
2 | 030404034001 | 照明开关 | 1、名称：暗装双极开关 2、规格：220V 10A | 个 | 8
3 | 030411006001 | 接线盒 | 1、名称：接线盒 2、规格：86型 3、安装形式：暗装 | 个 | 24
4 | 030411006002 | 接线盒 | 1、名称：开关盒 2、规格：86型 3、安装形式：暗装 | 个 | 8
5 | 03B001 | 空调、监控移位 | 1、名称：空调、监控移位 2、说明：（1）原有空调、监控拆除、移位至指定地点；（2）新增管线、砖墙开槽及修补； 3、投标人应自行踏勘现场，结合现状、图纸综合考虑后报价，结算时不作调整 4、具体按现行规范实施到位 | 项 | 1
6 | 03B002 | 灯具、开关拆除 | 1、名称：灯具、开关拆除 2、说明：拆除原吊灯及相应灯具； 3、投标人应自行踏勘现场，结合现状、图纸综合考虑后报价，结算时不作调整 4、具体按现行规范实施到位 | 项 | 1
分部分项工程和单价措施项目清单与计价表
工程名称：图书馆改造安装 |  |  |  | 标段： | 第2页 共2页
序号 | 项目编码 | 项目名称 | 项目特征描述 | 计量 单位 | 工程量
7 | 03B003 | 图书馆线路改造 | 1、名称：线路改造 2、说明：（1）灯具改造涉及到的管线拆除、增加；（2）新增管线的开槽及修补； 3、投标人应自行踏勘现场，结合现状、图纸综合考虑后报价，结算时不作调整 4、具体按现行规范实施到位 | 项 | 1
分部分项工程清单合计
1 | 031301017001 | 脚手架搭拆 |  | 项 | 1
单价措施项目清单合计

## 10.2 表-08 分部分项工程和单价措施项目清单与计价表
分部分项工程和单价措施项目清单
工程名称：教学楼改造安装 |  |  |  | 标段： | 第1页 共1页
序号 | 项目编码 | 项目名称 | 项目特征描述 | 计量 单位 | 工程量
教学楼改造
1 | 030411006001 | 接线盒 | 1、名称：开关盒 2、规格：86型 3、安装形式：暗装 | 个 | 80
2 | 03B001 | 教学楼线路改造 | 1、名称：线路改造 2、说明：（1）吊扇改造涉及到的管线拆除、增加；（2）新增管线的开槽及修补； 3、投标人应自行踏勘现场，结合现状、图纸综合考虑后报价，结算时不作调整 4、具体按现行规范实施到位 | 项 | 1
3 | 031001006001 | 塑料管 | 1、安装部位：室内 2、介质：污水 3、材质、规格：UPVC排水管 De110 4、连接形式：承插粘接 | m | 30
4 | 030413002001 | 凿（压）槽 | 1、名称：开槽、补槽 2、规格：DN100 | m | 20
5 | 031003005001 | 塑料阀门 | 1、名称：阀门De110 | 个 | 2
6 | 040205001001 | 人（手）孔井 | 1、名称：阀门井 | 座 | 2
1 | 031301017001 | 脚手架搭拆 |  | 项 | 1