## 1.1 封-1 封面
| 通扬南路停车场周边改造工程 |  |  |  | 工程
招标工程量清单
招 标 人：
（单位盖章）
造价咨询人：
（单位盖章）
2025年08月02日

## 1.2 扉-1 扉页
|  | 通扬南路停车场周边改造工程 |  |  |  | 工程
招标工程量清单
| 招 标 人： |  |  | 造价咨询人：
|  |  | （单位盖章） |  | （单位资质专用章）
| 法定代表人 或其授权人： |  |  | 法定代表人 或其授权人：
|  |  | （签字或盖章） |  | （签字或盖章）
| 编 制 人： |  |  | 复 核 人：
|  |  | （造价人员签字盖专用章） |  | （造价工程师签字盖专用章）
| 编 制 时 间： |  | 2025年08月02日 | 复 核 时 间： | 2025年08月02日

## 1.3 表-01 总说明
总说明
工程名称：通扬南路停车场周边改造工程 |  | 第1页 共1页
【清单大师计价软件江苏版V9.63】

## 2.1 表-08 分部分项工程和单价措施项目清单与计价表
分部分项工程和单价措施项目清单与计价表
工程名称：道路 |  |  |  |  | 标段：
序号 | 项目编码 | 项目名称 | 项目特征描述 | 计量 单位 | 工程量 | 金额（元）
[6 empty] | 综合单价 | 合价 | 其中
暂估价
拆除
1 | 041001001001 | 现状路面拆除 | 1、材质:以现场实际情况为准 2、厚度:综合考虑 3、垃圾外运，运距由投标人自行考虑 | 项 | 1
分部小计
混凝土场地
2 | 040203007001 | 水泥混凝土 | 1、混凝土强度等级:C25商品砼 2、厚度:15cm 3、按4-6m分仓跳格浇筑，缝宽20，沥青砂浆处理，松木条嵌缝，表面拍浆抹平（做出排水坡度） | m2 | 945.1
3 | 040202011001 | 碎石 | 1、石料规格:再生碎石 2、厚度:10cm | m2 | 945.1
4 | 040202001001 | 路床（槽）整形 | 1、素土夯实，压实度≥95% | m2 | 945.1
分部小计
分部分项工程清单合计
1 | 041106001001 | 大型机械设备进出场及安拆 |  | 项 | 1
单价措施项目清单合计
合 计
【清单大师计价软件江苏版V9.63】

## 2.2 表-11 总价措施项目清单与计价表
总价措施项目清单与计价表
工程名称：道路 |  |  |  |  | 标段：
序号 | 项目编码 | 项目名称 | 计算基础 | 费率（%） | 金额（元） | 调整 费率（%） | 调整后 金额（元） | 备注
1 | 041109001001 | 现场安全文明施工 |  | 0
1.1 |  | 基本费 | 分部分项工程费+单价措施项目费-除税工程设备费 | 1.5
1.2 |  | 标化增加费 | 分部分项工程费+单价措施项目费-除税工程设备费 | 0
1.3 |  | 扬尘污染防治增加费 | 分部分项工程费+单价措施项目费-除税工程设备费 | 0.31
2 | 041109010001 | 工程按质论价 | 分部分项工程费+单价措施项目费-除税工程设备费 | 0
3 | 041109002001 | 夜间施工 |  | 0
4 | 041109003001 | 二次搬运 |  | 0
5 | 041109004001 | 冬雨季施工 |  | 0
6 | 041109006001 | 地上、地下设施、建筑物的临时保护设施 |  | 0
7 | 041109007001 | 已完工程及设备保护费 |  | 0
8 | 041109008001 | 临时设施费 |  | 0
9 | 041109009001 | 赶工措施费 |  | 0
10 | 04B001 | 特殊条件下施工增加费 |  | 0
11 | 041109005001 | 行车、行人干扰 |  | 0
12 | 041109011001 | 建筑工人实名制费用 |  | 0
13 | 041109015001 | 智慧工地费用 |  | 0 |  |  |  | 现场安全隐患排查、人员信息动态管理、扬尘管控视频监控、高处作业防护预警、危大工程监测预警和集成平台等设备、软件和管理费用。
合 计
【清单大师计价软件江苏版V9.63】

## 2.3 表-12 其他项目清单与计价汇总表
其他项目清单与计价汇总表
工程名称：道路 |  |  | 标段：
序号 | 项目名称 | 金额(元) | 结算金额(元) | 备注
1 | 暂列金额 | 0
2 | 暂估价 | 0
2.1 | 材料暂估价 | 0
2.2 | 专业工程暂估价 | 0
3 | 计日工 | 0
4 | 总承包服务费 | 0
合 计 |  | 0
【清单大师计价软件江苏版V9.63】

## 2.4 表-12-1 暂列金额明细表
暂列金额明细表
工程名称：道路 |  |  | 标段：
序号 | 项目名称 | 计量单位 | 暂定金额(元) | 备注
合 计 |  |  | 0
【清单大师计价软件江苏版V9.63】

## 2.5 表-12-2 材料（工程设备）暂估单价及调整表
材料（工程设备）暂估单价及调整表
工程名称：道路 | [7 empty] | 标段：
序号 | 材料编码 | 材料(工程设备)名称、规格、型号 | 计量单位 | 数量 |  | 暂估（元） |  | 确认（元） |  | 差额±(元) |  | 备注
|  |  |  | 投标 | 确认 | 单价 | 合价 | 单价 | 合价 | 单价 | 合价
合计
【清单大师计价软件江苏版V9.63】

## 2.6 表-12-3 专业工程暂估价及结算价表
专业工程暂估价及结算价表
工程名称：道路 |  |  |  | 标段：
序号 | 工程名称 | 工程内容 | 暂估金额(元) | 结算金额(元) | 差额±(元) | 备注
合 计 |  |  | 0
【清单大师计价软件江苏版V9.63】

## 2.7 表-12-4 计日工表
计日工表
工程名称：道路 |  |  |  | 标段：
编号 | 项目名称 | 单位 | 暂定数量 | 实际数量 | 综合单价 | 合价（元）
[6 empty] | 暂定 | 实际
一 | 人工 |  | 0
人工小计
二 | 材料 |  | 0
材料小计
三 | 施工机械 |  | 0
施工机械小计
四、企业管理费和利润
总 计
【清单大师计价软件江苏版V9.63】

## 2.8 表-12-5 总承包服务费计价表
总承包服务费计价表
工程名称：道路 |  |  |  | 标段：
序号 | 项目名称 | 项目价值(元) | 服务内容 | 计算基础 | 费率(％) | 金额(元)
1 | 发包人供应材料 | 0 |  | 项目价值
2 | 发包人发包专业工程 | 0 |  | 项目价值
合 计
【清单大师计价软件江苏版V9.63】

## 2.9 表-13 规费、税金项目计价表
规费、税金项目计价表
工程名称：道路 |  |  | 标段：
序号 | 项目名称 | 计算基础 | 计算基数(元) | 计算费率(％) | 金额(元)
1 | 规费 |  |  | 100
1.1 | 社会保险费 | 分部分项工程费+措施项目费+其他项目费-除税工程设备费 |  | 2
1.2 | 住房公积金 | 分部分项工程费+措施项目费+其他项目费-除税工程设备费 |  | 0.34
1.3 | 环境保护税 | 分部分项工程费+措施项目费+其他项目费-除税工程设备费 |  | 0
2 | 税金 | 分部分项工程费+措施项目费+其他项目费+规费-除税甲供材料和甲供设备费/1.01 |  | 9
合 计
【清单大师计价软件江苏版V9.63】

## 2.10 表-20 发包人提供材料和工程设备一览表
发包人提供材料和工程设备一览表
工程名称：道路 | [5 empty] | 标段：
序号 | 材料编码 | 材料(工程设备)名称、规格、型号 | 单位 | 数量 | 单价 (元) | 合价 (元) | 交货 方式 | 送达 地点 | 备注
合 计
【清单大师计价软件江苏版V9.63】

## 2.11 表-21 承包人提供主要材料和工程设备一览表（适用于
承包人提供主要材料和工程设备一览表 （适用造价信息差额调整法）
工程名称：道路 | [5 empty] | 标段： | 第1页 共1页
序号 | 材料编码 | 名称、规格、型号 | 单位 | 数量 | 风险系数 (%) | 基准单价 (元) | 投标单价 (元) | 发承包人 确认单价 (元) | 备注
【清单大师计价软件江苏版V9.63】

## 2.12 表-22 承包人提供主要材料和工程设备一览表（适用于
承包人提供主要材料和工程设备一览表 （适用于价格指数差额调整法）
工程名称：道路 |  |  |  |  | 标段： | 第1页 共1页
序号 | 名称、规格、型号 | 变值权重 B |  | 基本价格 指数F0 |  | 现行价格 指数Ft | 备注
| 定值权重A |  |  | - |  | -
合 计 |  | 1 |  | - |  | -
【清单大师计价软件江苏版V9.63】

## 3.1 表-08 分部分项工程和单价措施项目清单与计价表
分部分项工程和单价措施项目清单与计价表
工程名称：排水 |  |  |  |  | 标段：
序号 | 项目编码 | 项目名称 | 项目特征描述 | 计量 单位 | 工程量 | 金额（元）
[6 empty] | 综合单价 | 合价 | 其中
暂估价
雨水
1 | 040501004001 | 塑料管 | 1、垫层、基础材质及厚度:10cm中粗砂+C25砼包封 2、材质及规格:DN200U-PVC实壁管 环刚度8KPa 3、具体做法以施工图为准 | m | 85.67
2 | 040501004002 | 塑料管 | 1、垫层、基础材质及厚度:10cm中粗砂+C25砼包封 2、材质及规格:DN300U-PVC实壁管 环刚度8KPa 3、具体做法以施工图为准 | m | 119.64
3 | 040504003001 | φ450塑料检查井 | 1、具体做法详见08SS523，采用落底式检查井 2、采用重型消音、防弹跳、防盗球墨铸铁井盖 3、需设置防坠落措施，符合设计要求 4、含全套构配件，未尽事项详见设计图 | 座 | 12
4 | 040504009001 | 雨水口 | 1、平篦式单篦雨水口 2、D315井筒，铸铁井盖 3、详见08SS523-27~29 | 座 | 21
分部小计
污水
5 | 040501004003 | 塑料管 | 1、垫层、基础材质及厚度:10cm中粗砂+C25砼包封 2、材质及规格:DN300U-PVC实壁管 环刚度8KPa 3、具体做法以施工图为准 | m | 53.19
6 | 040504003002 | φ450塑料检查井 | 1、具体做法详见08SS523，采用落底式检查井 2、采用重型消音、防弹跳、防盗球墨铸铁井盖 3、需设置防坠落措施，符合设计要求 4、含全套构配件，未尽事项详见设计图 | 座 | 6
分部小计
其他
7 | 040101002001 | 挖沟槽土方 | 1、土壤类别:自行考虑 2、挖土深度:综合考虑 | m3 | 136.09
8 | 040103001001 | 回填方 | 1、密实度要求:符合设计要求 2、填方材料品种:素土回填 | m3 | 13.61
9 | 040103002001 | 余方弃置 | 1、废弃料品种：多余土方、清表杂土、淤泥土等 2、运距：自行考虑 | m3 | 122.48
10 | 040504009002 | 接入原井 | 1、雨水管道接入市政污水井所产生的拆除、恢复、调水、管道接入等全部工作 | 处 | 2
分部小计
分部分项工程清单合计
1 | 041107002001 | 排水、降水 |  | 项 | 1
单价措施项目清单合计
合 计
【清单大师计价软件江苏版V9.63】

## 3.2 表-11 总价措施项目清单与计价表
总价措施项目清单与计价表
工程名称：排水 |  |  |  |  | 标段：
序号 | 项目编码 | 项目名称 | 计算基础 | 费率（%） | 金额（元） | 调整 费率（%） | 调整后 金额（元） | 备注
1 | 041109001001 | 现场安全文明施工 |  | 0
1.1 |  | 基本费 | 分部分项工程费+单价措施项目费-除税工程设备费 | 1.5
1.2 |  | 标化增加费 | 分部分项工程费+单价措施项目费-除税工程设备费 | 0
1.3 |  | 扬尘污染防治增加费 | 分部分项工程费+单价措施项目费-除税工程设备费 | 0.31
2 | 041109010001 | 工程按质论价 | 分部分项工程费+单价措施项目费-除税工程设备费 | 0
3 | 041109002001 | 夜间施工 |  | 0
4 | 041109003001 | 二次搬运 |  | 0
5 | 041109004001 | 冬雨季施工 |  | 0
6 | 041109006001 | 地上、地下设施、建筑物的临时保护设施 |  | 0
7 | 041109007001 | 已完工程及设备保护费 |  | 0
8 | 041109008001 | 临时设施费 |  | 0
9 | 041109009001 | 赶工措施费 |  | 0
10 | 04B001 | 特殊条件下施工增加费 |  | 0
11 | 041109005001 | 行车、行人干扰 |  | 0
12 | 041109011001 | 建筑工人实名制费用 |  | 0
13 | 041109015001 | 智慧工地费用 |  | 0 |  |  |  | 现场安全隐患排查、人员信息动态管理、扬尘管控视频监控、高处作业防护预警、危大工程监测预警和集成平台等设备、软件和管理费用。
合 计
【清单大师计价软件江苏版V9.63】

## 3.3 表-12 其他项目清单与计价汇总表
其他项目清单与计价汇总表
工程名称：排水 |  |  | 标段：
序号 | 项目名称 | 金额(元) | 结算金额(元) | 备注
1 | 暂列金额 | 0
2 | 暂估价 | 0
2.1 | 材料暂估价 | 0
2.2 | 专业工程暂估价 | 0
3 | 计日工 | 0
4 | 总承包服务费 | 0
合 计 |  | 0
【清单大师计价软件江苏版V9.63】

## 3.4 表-12-1 暂列金额明细表
暂列金额明细表
工程名称：排水 |  |  | 标段：
序号 | 项目名称 | 计量单位 | 暂定金额(元) | 备注
合 计 |  |  | 0
【清单大师计价软件江苏版V9.63】

## 3.5 表-12-2 材料（工程设备）暂估单价及调整表
材料（工程设备）暂估单价及调整表
工程名称：排水 | [7 empty] | 标段：
序号 | 材料编码 | 材料(工程设备)名称、规格、型号 | 计量单位 | 数量 |  | 暂估（元） |  | 确认（元） |  | 差额±(元) |  | 备注
|  |  |  | 投标 | 确认 | 单价 | 合价 | 单价 | 合价 | 单价 | 合价
合计
【清单大师计价软件江苏版V9.63】

## 3.6 表-12-3 专业工程暂估价及结算价表
专业工程暂估价及结算价表
工程名称：排水 |  |  |  | 标段：
序号 | 工程名称 | 工程内容 | 暂估金额(元) | 结算金额(元) | 差额±(元) | 备注
合 计 |  |  | 0
【清单大师计价软件江苏版V9.63】

## 3.7 表-12-4 计日工表
计日工表
工程名称：排水 |  |  |  | 标段：
编号 | 项目名称 | 单位 | 暂定数量 | 实际数量 | 综合单价 | 合价（元）
[6 empty] | 暂定 | 实际
一 | 人工 |  | 0
人工小计
二 | 材料 |  | 0
材料小计
三 | 施工机械 |  | 0
施工机械小计
四、企业管理费和利润
总 计
【清单大师计价软件江苏版V9.63】

## 3.8 表-12-5 总承包服务费计价表
总承包服务费计价表
工程名称：排水 |  |  |  | 标段：
序号 | 项目名称 | 项目价值(元) | 服务内容 | 计算基础 | 费率(％) | 金额(元)
1 | 发包人供应材料 | 0 |  | 项目价值
2 | 发包人发包专业工程 | 0 |  | 项目价值
合 计
【清单大师计价软件江苏版V9.63】

## 3.9 表-13 规费、税金项目计价表
规费、税金项目计价表
工程名称：排水 |  |  | 标段：
序号 | 项目名称 | 计算基础 | 计算基数(元) | 计算费率(％) | 金额(元)
1 | 规费 |  |  | 100
1.1 | 社会保险费 | 分部分项工程费+措施项目费+其他项目费-除税工程设备费 |  | 2
1.2 | 住房公积金 | 分部分项工程费+措施项目费+其他项目费-除税工程设备费 |  | 0.34
1.3 | 环境保护税 | 分部分项工程费+措施项目费+其他项目费-除税工程设备费 |  | 0
2 | 税金 | 分部分项工程费+措施项目费+其他项目费+规费-除税甲供材料和甲供设备费/1.01 |  | 9
合 计
【清单大师计价软件江苏版V9.63】

## 3.10 表-20 发包人提供材料和工程设备一览表
发包人提供材料和工程设备一览表
工程名称：排水 | [5 empty] | 标段：
序号 | 材料编码 | 材料(工程设备)名称、规格、型号 | 单位 | 数量 | 单价 (元) | 合价 (元) | 交货 方式 | 送达 地点 | 备注
合 计
【清单大师计价软件江苏版V9.63】

## 3.11 表-21 承包人提供主要材料和工程设备一览表（适用于
承包人提供主要材料和工程设备一览表 （适用造价信息差额调整法）
工程名称：排水 | [5 empty] | 标段： | 第1页 共1页
序号 | 材料编码 | 名称、规格、型号 | 单位 | 数量 | 风险系数 (%) | 基准单价 (元) | 投标单价 (元) | 发承包人 确认单价 (元) | 备注
【清单大师计价软件江苏版V9.63】

## 3.12 表-22 承包人提供主要材料和工程设备一览表（适用于
承包人提供主要材料和工程设备一览表 （适用于价格指数差额调整法）
工程名称：排水 |  |  |  |  | 标段： | 第1页 共1页
序号 | 名称、规格、型号 | 变值权重 B |  | 基本价格 指数F0 |  | 现行价格 指数Ft | 备注
| 定值权重A |  |  | - |  | -
合 计 |  | 1 |  | - |  | -
【清单大师计价软件江苏版V9.63】

## 4.1 表-08 分部分项工程和单价措施项目清单与计价表
分部分项工程和单价措施项目清单与计价表
工程名称：土建-车库 |  |  |  |  | 标段：
序号 | 项目编码 | 项目名称 | 项目特征描述 | 计量 单位 | 工程量 | 金额（元）
[6 empty] | 综合单价 | 合价 | 其中
暂估价
拆除工程
1 | 011602001001 | 拆除工程 | 1、原车库基础拆除 2、原车库地面面层及基层拆除 3、基础拆除包含混凝土、砖等 4、建筑垃圾清理、外运及垃圾处理等 5、素土回填基础挖出的坑、槽至室外地面标高 | 项 | 1
2 | 011602001002 | 拆除工程 | 1、原厂房基础拆除 2、原厂房地面面层及基层拆除 3、基础拆除包含混凝土、砖等 4、建筑垃圾清理、外运及垃圾处理等 5、素土回填基础挖出的坑、槽至室外地面标高 | 项 | 1
3 | 011602001003 | 拆除工程 | 1、原沿街商铺基础拆除 2、原沿街商铺地面面层及基层拆除 3、基础拆除包含混凝土、砖等 4、建筑垃圾清理、外运及垃圾处理等 5、素土回填基础挖出的坑、槽至室外地面标高 | 项 | 1
分部小计
土方工程
4 | 010101003001 | 挖沟槽土方 | 1、土壤类别:二类土 2、挖土深度:2m 以内 3、弃土运距:投标时自行踏看现场，土质自行考虑，运距自行考虑,结算时不予调整 | m3 | 311.31
5 | 010103001001 | 回填方 | 1、土质要求:二类土 2、夯填（碾压）:夯填 3、运输距离:投标时自行踏看现场，运距自行考虑,结算时不予调整 | m3 | 73.83
6 | 010103002001 | 余方弃置 | 1、废弃料品种:素土 2、运距:自行考虑 | m3 | 237.48
分部小计
| 010400000 | 砌筑工程
7 | 010401003001 | 实心砖墙 | 1、砖品种、规格、强度等级:MU15淤泥粉煤灰烧结砖 2、墙厚：240mm 3、砂浆强度等级:M10水泥砂浆 4、部位:±0.00以下墙体 5、砂浆采用预拌砂浆 | m3 | 27.62
8 | 010402001001 | 砌块墙 | 1、砌块品种、规格、强度等级:MU10淤泥粉煤灰烧结砖 2、墙厚:240mm 3、砂浆强度等级:M5混合砂浆砌筑 4、部位:±0.00以上外墙 5、砂浆采用预拌砂浆 | m3 | 35.91
9 | 010402001002 | 砌块墙 | 1、砌块品种、规格、强度等级:MU10淤泥粉煤灰烧结砖 2、墙厚:240mm 3、砂浆强度等级:M5混合砂浆砌筑 4、部位:±0.00以上内墙 5、砂浆采用预拌砂浆 | m3 | 32.35
分部小计
| 010500000 | 混凝土及钢筋混凝土工程
10 | 010501001001 | 垫层 | 1、混凝土种类:商品混凝土 2、混凝土强度等级:C20 | m3 | 11.98
11 | 010501002001 | 带形基础 | 1、混凝土种类:商品泵送混凝土 2、混凝土强度等级:C25 | m3 | 28.59
12 | 010503001001 | 基础圈梁 | 1、混凝土种类:商品泵送混凝土 2、混凝土强度等级:C25 | m3 | 5.81
13 | 010504001001 | 直形墙 | 1、混凝土种类:商品泵送混凝土 2、混凝土强度等级:C30 3、含女儿墙 | m3 | 11.24
14 | 010502001001 | 矩形柱 | 1、混凝土种类:泵送商品砼 2、混凝土强度等级:C30 | m3 | 0.8
15 | 010505001001 | 有梁板 | 1、混凝土种类:泵送商品砼 2、混凝土强度等级:C30 3、有梁板 | m3 | 19.42
16 | 010505008001 | 雨篷、悬挑板、阳台板 | 1、混凝土种类:泵送商品砼 2、混凝土强度等级:C30 | m3 | 4.93
17 | 010502002001 | 构造柱 | 1、混凝土种类:非泵送商品砼 2、混凝土强度等级:C25 3、含抱框柱 | m3 | 8.51
18 | 010503005001 | 过梁 | 1、混凝土种类:非泵送商品砼 2、混凝土强度等级:C25 | m3 | 2.16
19 | 010503004001 | 圈梁 | 1、混凝土种类:非泵送商品砼 2、混凝土强度等级:C25 3、窗台 | m3 | 0.64
20 | 010507001001 | 散水 | 1、60厚C20细石混凝土面层,撒1:1水泥砂子,压实抹光 2、100厚碎石 3、素土夯实,向外坡4% | m2 | 32.76
21 | 010507001002 | 坡道 | 1、做法详见图集参23J909-坡1A 2、水泥砂浆面层 3、砂浆采用预拌砂浆 | m2 | 67.5
22 | 010515001001 | 现浇构件钢筋 | 1、钢筋种类、规格:φ6、φ8一级钢 | t | 0.426
23 | 010515001002 | 现浇构件钢筋 | 1、钢筋种类、规格:φ12以内三级钢 | t | 4.28
24 | 010515001003 | 现浇构件钢筋 | 1、钢筋种类、规格:三级钢φ14 2、层高综合考虑 | t | 0.1
25 | 010515001004 | 现浇构件钢筋 | 1、部位:墙体拉结筋 2、钢筋种类、规格:φ6 | t | 0.312
26 | 010516004001 | 钢筋电渣压力焊接头 | 1、电渣压力焊 | 个 | 10
27 | 010515003001 | 钢筋网片 | 1、φ4@100双向钢筋 2、综合考虑平面钢筋网垫块费用 3、屋面 | t | 0.298
分部小计
门窗工程
28 | 010803001001 | 金属卷帘（闸）门 | 1、铝合金卷帘门 2、颜色、款式由发包人确认后方可使用 3、包括制作、安装、运输、成品保护等一切费用 4、具体做法详设计图纸、符合招标文件及合同相关要求 | m2 | 53.76
29 | 010807001001 | 金属（塑钢、断桥）窗 | 1、框、扇材质：90系列铝合金推拉窗 2、玻璃品种、厚度：6厚浮法玻璃 2、颜色、款式由发包人确认后方可使用 3、包括制作、安装、运输、五金配件、灌浆、封堵、成品保护等一切费用 4、具体做法详设计图纸、符合招标文件及合同相关要求 | m2 | 13.44
分部小计
屋面及防水工程
30 | 010902003001 | 屋面刚性层 | 1、50 厚 C30 细石混凝土刚性保护层,原浆收光， 3MX3M 分(四周墙根处亦设伸缩缝),钢筋在缝内断开,缝宽 12 ,缝内嵌沥青油膏,在分隔缝上口粘贴 300mm 宽的卷材保护层 | m2 | 150.4
31 | 010902001001 | 屋面卷材防水 | 1、3.0 厚自粘聚合物改性沥青防水卷材(聚酯胎Ⅰ型),遇竖向面上翻至完成面以上 300 高 | m2 | 192.33
32 | 010902002001 | 屋面涂膜防水 | 1、2.0 厚非固化橡胶沥青防水涂料(加强管道周围防水涂膜,沿四周墙体上翻至完成面以上 300 高) | m2 | 192.33
33 | 010902003002 | 屋面刚性层 | 1、10厚1:2.5 水泥砂浆找平层 | m2 | 150.4
34 | 010902003003 | 屋面刚性层 | 1、轻集料混凝土找坡,坡度 5.0% (最薄处 30mm ) | m2 | 150.4
35 | 010902002002 | 屋面涂膜防水 | 1、2.0 厚非固化橡胶沥青防水涂料(加强管道周围防水涂膜,沿四周墙体上翻至完成面以上 300 高) | m2 | 192.33
36 | 010902005001 | 屋面排（透）气管 | 1、设置排气孔( 25PVC 管),屋面每36 平方米内设置不少于一个排气孔,排气孔应做防水处理,并设置在边角部位 | 个 | 5
37 | 010902003004 | 屋面刚性层 | 1、20厚1:2水泥砂浆加3~5%防水剂 2、聚氨酯防水涂膜 3、C15细石混凝土找坡,最薄处30 4、钢筋混凝土板 5、雨棚上表面 | m2 | 38.72
分部小计
| 011100000 | 楼地面装饰工程
38 | 011101003001 | 细石混凝土楼地面 | 1、40 厚 C25 细石混凝土面层 , 表面撤 1:1 水泥砂浆随打随抹光 2、界面剂 1 道 3、80 厚 C20 混凝土垫层 4、压实填土 , 压实系数不小 90% | m2 | 127.67
分部小计
墙、柱面装饰与隔断、幕墙工程
39 | 011201001001 | 墙面一般抹灰 | 1、基层刷界面剂(砖墙取消) 2、8 厚 1:1:6 水泥混合砂浆打底划出纹道 3、5 厚 1:0.5:2.5 水泥混合砂浆抹平 4、内墙 | m2 | 457.86
40 | 011201001002 | 墙面一般抹灰 | 1、刷界面剂(仅混凝土面) 2、15 厚 1:3 水泥防水砂浆(掺 5% 防水剂) 3、5 厚抹面砂浆(抗裂砂浆)中间耐碱玻纤网格布(质量不小于 130g/m 2 ) (膨胀锚栓锚固) 4、外墙 | m2 | 324.94
41 | 011201001003 | 墙面一般抹灰 | 1、基层刷界面剂(砖墙取消) 2、12 厚 1:3 水泥砂浆 3、8 厚聚合物抗裂砂浆 4、女儿墙内侧 | m2 | 57.84
42 | 011201001004 | 墙面一般抹灰 | 1、不同材料搭接处加铺一层热镀锌电焊钢丝网，每边不少于150mm | m2 | 17.32
分部小计
涂料工程
43 | 011406001001 | 墙面喷刷涂料 | 1、白水泥腻子两遍、刮平,外刷白色涂料 2、内墙 | m2 | 472.26
44 | 011407001001 | 墙面喷刷涂料 | 1、真石漆 | m2 | 324.94
分部小计
| 011300000 | 天棚工程
45 | 011407002001 | 天棚喷刷涂料 | 1、基层处理 | m2 | 127.67
46 | 011407002002 | 天棚喷刷涂料 | 1、刷素水泥浆一道(内参建筑胶) 2、板底白水泥腻子两遍 3、刷白色涂料 | m2 | 127.67
47 | 011407001002 | 雨水管喷刷涂料 | 1、真石漆饰面 2、部位：雨水管 3、具体做法详设计图纸及说明、并符合招标文件、合同及相关规范要求 | m2 | 2.97
分部小计
保温工程
48 | 011001001001 | 保温隔热屋面 | 1、30 厚挤塑聚苯板( XPS ),(导热系数不大于 0.03W / (m.k) ,压缩强度或抗压强度不小于200KPa ,体积吸水率不大于 1% ,燃烧性能为 B1 级); | m2 | 150.4
分部小计
其他
49 | 031001006001 | 雨水管 | 1、屋面排水采用U-PVC雨水管,内落水口参12J201-1/A19 | m | 9.45
分部小计
分部分项工程清单合计
1 | 011701001001 | 综合脚手架 | 1、建筑结构形式:框架结构 2、檐口高度:3.15m | m2 | 162
2 | 011703001001 | 垂直运输 | 1、建筑物建筑类型及结构形式:框架 2、建筑物檐口高度、层数:3.15m | 项 | 1
3 | 011705001001 | 大型机械设备进出场及安拆 | 1、挖掘机进出场 | 项 | 1
4 | 011702001001 | 垫层模板 | 1、混凝土种类:商品混凝土 2、混凝土强度等级:C20 | m2 | 23.93
5 | 011702001002 | 带形基础模板 | 1、混凝土种类:商品泵送混凝土 2、混凝土强度等级:C25 | m2 | 75.38
6 | 011702011001 | 直形墙模板 | 1、混凝土种类:商品泵送混凝土 2、混凝土强度等级:C30 3、含女儿墙 | m2 | 158.74
7 | 011702002001 | 矩形柱模板 | 1、混凝土种类:泵送商品砼 2、混凝土强度等级:C30 | m2 | 13.87
8 | 011702014001 | 有梁板模板 | 1、混凝土种类:泵送商品砼 2、混凝土强度等级:C30 3、有梁板 | m2 | 186.11
9 | 011702023001 | 雨篷、悬挑板、阳台板模板 | 1、混凝土种类:泵送商品砼 2、混凝土强度等级:C30 | m2水平投影面积 | 35.2
10 | 011702009001 | 过梁模板 | 1、混凝土种类:非泵送商品砼 2、混凝土强度等级:C25 | m2 | 27.96
11 | 011702008001 | 圈梁模板 | 1、混凝土种类:非泵送商品砼 2、混凝土强度等级:C25 3、窗台 | m2 | 5.34
12 | 011702008002 | 基础圈梁模板 | 1、混凝土种类:商品泵送混凝土 2、混凝土强度等级:C25 | m2 | 47.09
13 | 011702003001 | 构造柱模板 | 1、混凝土种类:非泵送商品砼 2、混凝土强度等级:C25 3、抱框柱 | m2 | 98.92
单价措施项目清单合计
合 计
【清单大师计价软件江苏版V9.63】

## 4.2 表-11 总价措施项目清单与计价表
总价措施项目清单与计价表
工程名称：土建-车库 |  |  |  |  | 标段：
序号 | 项目编码 | 项目名称 | 计算基础 | 费率（%） | 金额（元） | 调整 费率（%） | 调整后 金额（元） | 备注
1 | 011707001001 | 现场安全文明施工 |  | 0
1.1 |  | 基本费 | 分部分项工程费+单价措施项目费-除税工程设备费 | 3.1
1.2 |  | 标化增加费 | 分部分项工程费+单价措施项目费-除税工程设备费 | 0
1.3 |  | 扬尘污染防治增加费 | 分部分项工程费+单价措施项目费-除税工程设备费 | 0.31
2 | 011707010001 | 工程按质论价 | 分部分项工程费+单价措施项目费-除税工程设备费 | 0
3 | 011707002001 | 夜间施工 |  | 0
4 | 011707004001 | 二次搬运 |  | 0
5 | 011707005001 | 冬雨季施工 |  | 0
6 | 011707006001 | 地上、地下设施、建筑物的临时保护设施 |  | 0
7 | 011707007001 | 已完工程及设备保护费 |  | 0
8 | 011707008001 | 临时设施费 |  | 0
9 | 011707009001 | 赶工措施费 |  | 0
10 | 01B001 | 特殊条件下施工增加费 |  | 0
11 | 011707003001 | 非夜间施工照明 |  | 0
12 | 011707011001 | 住宅工程分户验收 |  | 0
13 | 011707012001 | 建筑工人实名制费用 |  | 0
14 | 011707015001 | 智慧工地费用 |  | 0 |  |  |  | 现场安全隐患排查、人员信息动态管理、扬尘管控视频监控、高处作业防护预警、危大工程监测预警和集成平台等设备、软件和管理费用。
合 计
【清单大师计价软件江苏版V9.63】

## 4.3 表-12 其他项目清单与计价汇总表
其他项目清单与计价汇总表
工程名称：土建-车库 |  |  | 标段：
序号 | 项目名称 | 金额(元) | 结算金额(元) | 备注
1 | 暂列金额 | 0
2 | 暂估价 | 0
2.1 | 材料暂估价 | 0
2.2 | 专业工程暂估价 | 0
3 | 计日工 | 0
4 | 总承包服务费 | 0
合 计 |  | 0
【清单大师计价软件江苏版V9.63】

## 4.4 表-12-1 暂列金额明细表
暂列金额明细表
工程名称：土建-车库 |  |  | 标段：
序号 | 项目名称 | 计量单位 | 暂定金额(元) | 备注
合 计 |  |  | 0
【清单大师计价软件江苏版V9.63】

## 4.5 表-12-2 材料（工程设备）暂估单价及调整表
材料（工程设备）暂估单价及调整表
工程名称：土建-车库 | [7 empty] | 标段：
序号 | 材料编码 | 材料(工程设备)名称、规格、型号 | 计量单位 | 数量 |  | 暂估（元） |  | 确认（元） |  | 差额±(元) |  | 备注
|  |  |  | 投标 | 确认 | 单价 | 合价 | 单价 | 合价 | 单价 | 合价
合计
【清单大师计价软件江苏版V9.63】

## 4.6 表-12-3 专业工程暂估价及结算价表
专业工程暂估价及结算价表
工程名称：土建-车库 |  |  |  | 标段：
序号 | 工程名称 | 工程内容 | 暂估金额(元) | 结算金额(元) | 差额±(元) | 备注
合 计 |  |  | 0
【清单大师计价软件江苏版V9.63】

## 4.7 表-12-4 计日工表
计日工表
工程名称：土建-车库 |  |  |  | 标段：
编号 | 项目名称 | 单位 | 暂定数量 | 实际数量 | 综合单价 | 合价（元）
[6 empty] | 暂定 | 实际
一 | 人工 |  | 0
人工小计
二 | 材料 |  | 0
材料小计
三 | 施工机械 |  | 0
施工机械小计
四、企业管理费和利润
总 计
【清单大师计价软件江苏版V9.63】

## 4.8 表-12-5 总承包服务费计价表
总承包服务费计价表
工程名称：土建-车库 |  |  |  | 标段：
序号 | 项目名称 | 项目价值(元) | 服务内容 | 计算基础 | 费率(％) | 金额(元)
1 | 发包人供应材料 | 0 |  | 项目价值
2 | 发包人发包专业工程 | 0 |  | 项目价值
合 计
【清单大师计价软件江苏版V9.63】

## 4.9 表-13 规费、税金项目计价表
规费、税金项目计价表
工程名称：土建-车库 |  |  | 标段：
序号 | 项目名称 | 计算基础 | 计算基数(元) | 计算费率(％) | 金额(元)
1 | 规费 |  |  | 100
1.1 | 社会保险费 | 分部分项工程费+措施项目费+其他项目费-除税工程设备费 |  | 3.2
1.2 | 住房公积金 | 分部分项工程费+措施项目费+其他项目费-除税工程设备费 |  | 0.53
1.3 | 环境保护税 | 分部分项工程费+措施项目费+其他项目费-除税工程设备费 |  | 0
2 | 税金 | 分部分项工程费+措施项目费+其他项目费+规费-除税甲供材料和甲供设备费/1.01 |  | 9
合 计
【清单大师计价软件江苏版V9.63】

## 4.10 表-20 发包人提供材料和工程设备一览表
发包人提供材料和工程设备一览表
工程名称：土建-车库 | [5 empty] | 标段：
序号 | 材料编码 | 材料(工程设备)名称、规格、型号 | 单位 | 数量 | 单价 (元) | 合价 (元) | 交货 方式 | 送达 地点 | 备注
合 计
【清单大师计价软件江苏版V9.63】

## 4.11 表-21 承包人提供主要材料和工程设备一览表（适用于
承包人提供主要材料和工程设备一览表 （适用造价信息差额调整法）
工程名称：土建-车库 | [5 empty] | 标段： | 第1页 共1页
序号 | 材料编码 | 名称、规格、型号 | 单位 | 数量 | 风险系数 (%) | 基准单价 (元) | 投标单价 (元) | 发承包人 确认单价 (元) | 备注
【清单大师计价软件江苏版V9.63】

## 4.12 表-22 承包人提供主要材料和工程设备一览表（适用于
承包人提供主要材料和工程设备一览表 （适用于价格指数差额调整法）
工程名称：土建-车库 |  |  |  |  | 标段： | 第1页 共1页
序号 | 名称、规格、型号 | 变值权重 B |  | 基本价格 指数F0 |  | 现行价格 指数Ft | 备注
| 定值权重A |  |  | - |  | -
合 计 |  | 1 |  | - |  | -
【清单大师计价软件江苏版V9.63】

## 5.1 表-08 分部分项工程和单价措施项目清单与计价表
分部分项工程和单价措施项目清单与计价表
工程名称：安装 |  |  |  |  | 标段：
序号 | 项目编码 | 项目名称 | 项目特征描述 | 计量 单位 | 工程量 | 金额（元）
[6 empty] | 综合单价 | 合价 | 其中
暂估价
自行车库电气
1 | 030404017001 | 配电箱 | 1、名称:配电箱 AL 2、推荐规格:1350X1200X180 3、接线端子材质、规格:含端子接线，详见图纸 4、详见图纸设计说明 | 台 | 1
2 | 030404017002 | 配电箱 | 1、名称:配电箱 ALH 2、接线端子材质、规格:含端子接线，详见图纸 3、详见图纸设计说明 | 台 | 16
3 | 030411001001 | 配管 | 1、名称:热镀锌钢管 2、规格:SC70 3、配置形式:砖、混凝土结构暗配 4、含墙、地、顶面的凿补、刨沟及修复 5、工程量暂估 | m | 50
4 | 030408001001 | 电力电缆 | 1、名称:电力电缆 2、规格:YJV22-0.6/1KV-4X16 3、材质:铜芯 4、工程量暂估 | m | 50
5 | 030411001002 | 配管 | 1、名称:电气配管 2、材质:PVC管 3、规格:PC20 4、配置形式:砖、混凝土结构暗配 5、含墙、地、顶面的凿补、刨沟及修复 | m | 251.04
6 | 030411001003 | 配管 | 1、名称:电气配管 2、材质:PVC管 3、规格:PC25 4、配置形式:砖、混凝土结构暗配 5、含墙、地、顶面的凿补、刨沟及修复 | m | 432.1
7 | 030411004001 | 配线 | 1、名称:管内穿线 2、型号:WDZ-BYJ-4 3、材质:铜芯 | m | 1392.3
8 | 030411004002 | 配线 | 1、名称:管内穿线 2、型号:BV-2.5 3、材质:铜芯 | m | 897.12
9 | 030412001001 | 普通灯具 | 1、名称:吸顶灯 2、规格:LED光源 30W 3、地距地2.5米吊装 | 套 | 16
10 | 030404034001 | 照明开关 | 1、名称:单联单控开关 2、规格:250V 10A 3、安装方式:下沿距地1.3m暗装 | 个 | 16
11 | 030404035001 | 插座 | 1、名称:插座(带安全门) 2、规格:AP86Z223A10 3、安装方式:底距地0.4M嵌装 | 个 | 16
12 | 030411006001 | 接线盒 | 1、名称:接线盒 2、安装形式:暗装 | 个 | 16
13 | 030411006002 | 接线盒 | 1、名称:开关盒 2、安装形式:暗装 | 个 | 32
14 | 030409004001 | 均压环 | 1、名称:基础接地网 2、安装形式:利用条形基础底部两根φ16钢筋(如果<φ16,则加放两根φ16钢筋)首尾焊通做基础.环路接地线.基础环路接地线钢筋须与桩基钢筋网可靠连接. | m | 96.4
15 | 030409008001 | 等电位端子箱、测试板 | 1、名称:总等电位箱 2、参见图集02D501-2. 3、底距地0.3m,嵌墙安装 | 个 | 1
16 | 030409002001 | 接地母线 | 1、名称:户外接地母线 2、规格:-40*4 3、安装部位:户內 4、安装形式:焊接 | m | 5
17 | 030409002002 | 接地母线 | 1、名称:户內接地母线 2、规格:φ6镀锌圆钢 3、安装部位:户內 4、安装形式:焊接 | m | 28.8
18 | 030414011001 | 接地装置 | 1、名称:接地装置测试 | 系统 | 1
分部小计
分部分项工程清单合计
1 | 031301017001 | 脚手架搭拆 |  | 项 | 1
单价措施项目清单合计
合 计
【清单大师计价软件江苏版V9.63】

## 5.2 表-11 总价措施项目清单与计价表
总价措施项目清单与计价表
工程名称：安装 |  |  |  |  | 标段：
序号 | 项目编码 | 项目名称 | 计算基础 | 费率（%） | 金额（元） | 调整 费率（%） | 调整后 金额（元） | 备注
1 | 031302001001 | 现场安全文明施工 |  | 0
1.1 |  | 基本费 | 分部分项工程费+单价措施项目费-除税工程设备费 | 1.5
1.2 |  | 标化增加费 | 分部分项工程费+单价措施项目费-除税工程设备费 | 0
1.3 |  | 扬尘污染防治增加费 | 分部分项工程费+单价措施项目费-除税工程设备费 | 0.21
2 | 031302010001 | 工程按质论价 | 分部分项工程费+单价措施项目费-除税工程设备费 | 0
3 | 031302002001 | 夜间施工 |  | 0
4 | 031302004001 | 二次搬运 |  | 0
5 | 031302005001 | 冬雨季施工 |  | 0
6 | 03B001 | 地上、地下设施、建筑物的临时保护设施 |  | 0
7 | 031302006001 | 已完工程及设备保护费 |  | 0
8 | 031302008001 | 临时设施费 |  | 0
9 | 031302009001 | 赶工措施费 |  | 0
10 | 03B002 | 特殊条件下施工增加费 |  | 0
11 | 031302003001 | 非夜间施工照明 |  | 0
12 | 031302011001 | 住宅工程分户验收 |  | 0
13 | 031302012001 | 建筑工人实名制费用 |  | 0
14 | 031302015001 | 智慧工地费用 |  | 0 |  |  |  | 现场安全隐患排查、人员信息动态管理、扬尘管控视频监控、高处作业防护预警、危大工程监测预警和集成平台等设备、软件和管理费用。
合 计
【清单大师计价软件江苏版V9.63】

## 5.3 表-12 其他项目清单与计价汇总表
其他项目清单与计价汇总表
工程名称：安装 |  |  | 标段：
序号 | 项目名称 | 金额(元) | 结算金额(元) | 备注
1 | 暂列金额 | 0
2 | 暂估价 | 0
2.1 | 材料暂估价 | 0
2.2 | 专业工程暂估价 | 0
3 | 计日工 | 0
4 | 总承包服务费 | 0
合 计 |  | 0
【清单大师计价软件江苏版V9.63】

## 5.4 表-12-1 暂列金额明细表
暂列金额明细表
工程名称：安装 |  |  | 标段：
序号 | 项目名称 | 计量单位 | 暂定金额(元) | 备注
合 计 |  |  | 0
【清单大师计价软件江苏版V9.63】

## 5.5 表-12-2 材料（工程设备）暂估单价及调整表
材料（工程设备）暂估单价及调整表
工程名称：安装 | [7 empty] | 标段：
序号 | 材料编码 | 材料(工程设备)名称、规格、型号 | 计量单位 | 数量 |  | 暂估（元） |  | 确认（元） |  | 差额±(元) |  | 备注
|  |  |  | 投标 | 确认 | 单价 | 合价 | 单价 | 合价 | 单价 | 合价
合计
【清单大师计价软件江苏版V9.63】

## 5.6 表-12-3 专业工程暂估价及结算价表
专业工程暂估价及结算价表
工程名称：安装 |  |  |  | 标段：
序号 | 工程名称 | 工程内容 | 暂估金额(元) | 结算金额(元) | 差额±(元) | 备注
合 计 |  |  | 0
【清单大师计价软件江苏版V9.63】

## 5.7 表-12-4 计日工表
计日工表
工程名称：安装 |  |  |  | 标段：
编号 | 项目名称 | 单位 | 暂定数量 | 实际数量 | 综合单价 | 合价（元）
[6 empty] | 暂定 | 实际
一 | 人工 |  | 0
人工小计
二 | 材料 |  | 0
材料小计
三 | 施工机械 |  | 0
施工机械小计
四、企业管理费和利润
总 计
【清单大师计价软件江苏版V9.63】

## 5.8 表-12-5 总承包服务费计价表
总承包服务费计价表
工程名称：安装 |  |  |  | 标段：
序号 | 项目名称 | 项目价值(元) | 服务内容 | 计算基础 | 费率(％) | 金额(元)
1 | 发包人供应材料 | 0 |  | 项目价值
2 | 发包人发包专业工程 | 0 |  | 项目价值
合 计
【清单大师计价软件江苏版V9.63】

## 5.9 表-13 规费、税金项目计价表
规费、税金项目计价表
工程名称：安装 |  |  | 标段：
序号 | 项目名称 | 计算基础 | 计算基数(元) | 计算费率(％) | 金额(元)
1 | 规费 |  |  | 100
1.1 | 社会保险费 | 分部分项工程费+措施项目费+其他项目费-除税工程设备费 |  | 2.4
1.2 | 住房公积金 | 分部分项工程费+措施项目费+其他项目费-除税工程设备费 |  | 0.42
1.3 | 环境保护税 | 分部分项工程费+措施项目费+其他项目费-除税工程设备费 |  | 0
2 | 税金 | 分部分项工程费+措施项目费+其他项目费+规费-除税甲供材料和甲供设备费/1.01 |  | 9
合 计
【清单大师计价软件江苏版V9.63】

## 5.10 表-20 发包人提供材料和工程设备一览表
发包人提供材料和工程设备一览表
工程名称：安装 | [5 empty] | 标段：
序号 | 材料编码 | 材料(工程设备)名称、规格、型号 | 单位 | 数量 | 单价 (元) | 合价 (元) | 交货 方式 | 送达 地点 | 备注
合 计
【清单大师计价软件江苏版V9.63】

## 5.11 表-21 承包人提供主要材料和工程设备一览表（适用于
承包人提供主要材料和工程设备一览表 （适用造价信息差额调整法）
工程名称：安装 | [5 empty] | 标段： | 第1页 共1页
序号 | 材料编码 | 名称、规格、型号 | 单位 | 数量 | 风险系数 (%) | 基准单价 (元) | 投标单价 (元) | 发承包人 确认单价 (元) | 备注
【清单大师计价软件江苏版V9.63】

## 5.12 表-22 承包人提供主要材料和工程设备一览表（适用于
承包人提供主要材料和工程设备一览表 （适用于价格指数差额调整法）
工程名称：安装 |  |  |  |  | 标段： | 第1页 共1页
序号 | 名称、规格、型号 | 变值权重 B |  | 基本价格 指数F0 |  | 现行价格 指数Ft | 备注
| 定值权重A |  |  | - |  | -
合 计 |  | 1 |  | - |  | -
【清单大师计价软件江苏版V9.63】

## 6.1 表-08 分部分项工程和单价措施项目清单与计价表
分部分项工程和单价措施项目清单与计价表
工程名称：围墙 |  |  |  |  | 标段：
序号 | 项目编码 | 项目名称 | 项目特征描述 | 计量 单位 | 工程量 | 金额（元）
[6 empty] | 综合单价 | 合价 | 其中
暂估价
土方工程
1 | 010101003001 | 挖沟槽土方 | 1、土壤类别:二类土 2、挖土深度:2m 以内 3、弃土运距:投标时自行踏看现场，运距自行考虑,结算时不予调整 | m3 | 31.58
2 | 010103001001 | 回填方 | 1、土质要求:二类土 2、夯填（碾压）:夯填 3、运输距离:投标时自行踏看现场，运距自行考虑,结算时不予调整 | m3 | 21.1
3 | 010103002001 | 余方弃置 | 1、废弃料品种:素土 2、运距:自行考虑 | m3 | 10.48
分部小计
| 010400000 | 砌筑工程
4 | 010401001001 | 砖基础 | 1、砖品种、规格、强度等级:MU20混凝土实心砖 2、墙厚：240mm 3、砂浆强度等级:M10水泥砂浆 4、部位:±0.00以下墙体 5、砂浆采用预拌砂浆 | m3 | 3.82
5 | 010402001001 | 实心砖墙 | 1、砌块品种、规格、强度等级:MU15混凝土实心砖 2、墙厚:240mm/180mm 3、砂浆强度等级:M10水泥砂浆 4、部位:±0.00以上外墙 5、砂浆采用预拌砂浆 | m3 | 10.14
6 | 010401009001 | 实心砖柱 | 1、砖品种、规格、强度等级:MU15混凝土实心砖 2、柱类型:矩形 3、砂浆强度等级、配合比:M10水泥砂浆 | m3 | 2.2
分部小计
| 010500000 | 混凝土及钢筋混凝土工程
7 | 010501001001 | 垫层 | 1、碎石垫层（再生） | m3 | 2.36
8 | 010501001002 | 垫层 | 1、混凝土种类:商品混凝土 2、混凝土强度等级:C20 | m3 | 2.36
9 | 010503001001 | 基础圈梁 | 1、混凝土种类:商品泵送混凝土 2、混凝土强度等级:C25 | m3 | 2.47
10 | 010514904001 | 压顶 | 1、混凝土种类:商品非泵送混凝土 2、混凝土强度等级:C20 | m3 | 1.18
11 | 010515001001 | 现浇构件钢筋 | 1、钢筋种类、规格:φ12以内三级钢 | t | 0.403
分部小计
墙柱面装饰
12 | 011201001001 | 墙面一般抹灰 | 1、刷两遍外墙面层防水涂料（另计） 2、刮腻子二遍,找平并打磨平整（另计） 3、6厚1:2.5水泥砂浆粉面 4、12厚1:3水泥砂浆打底 5、界面剂一道 | m2 | 145.37
分部小计
涂料工程
13 | 011407001001 | 墙面喷刷涂料 | 1、刷两遍外墙面层防水涂料 2、刮腻子二遍,找平并打磨平整 3、颜色业主确认 | m2 | 145.37
分部小计
分部分项工程清单合计
1 | 011701002001 | 外脚手架 | 1、砖砌和抹灰脚手架 2、移动式脚手架 | 项 | 1
2 | 011702001001 | 垫层模板 | 1、混凝土种类:商品混凝土 2、混凝土强度等级:C20 | m2 | 7.3
3 | 011702008001 | 基础圈梁模板 | 1、混凝土种类:商品泵送混凝土 2、混凝土强度等级:C25 | m2 | 16.47
4 | 011702025001 | 压顶模板 | 1、混凝土种类:商品非泵送混凝土 2、混凝土强度等级:C20 | m2 | 7.39
单价措施项目清单合计
合 计
【清单大师计价软件江苏版V9.63】

## 6.2 表-11 总价措施项目清单与计价表
总价措施项目清单与计价表
工程名称：围墙 |  |  |  |  | 标段：
序号 | 项目编码 | 项目名称 | 计算基础 | 费率（%） | 金额（元） | 调整 费率（%） | 调整后 金额（元） | 备注
1 | 011707001001 | 现场安全文明施工 |  | 0
1.1 |  | 基本费 | 分部分项工程费+单价措施项目费-除税工程设备费 | 3.1
1.2 |  | 标化增加费 | 分部分项工程费+单价措施项目费-除税工程设备费 | 0
1.3 |  | 扬尘污染防治增加费 | 分部分项工程费+单价措施项目费-除税工程设备费 | 0.31
2 | 011707010001 | 工程按质论价 | 分部分项工程费+单价措施项目费-除税工程设备费 | 0
3 | 011707002001 | 夜间施工 |  | 0
4 | 011707004001 | 二次搬运 |  | 0
5 | 011707005001 | 冬雨季施工 |  | 0
6 | 011707006001 | 地上、地下设施、建筑物的临时保护设施 |  | 0
7 | 011707007001 | 已完工程及设备保护费 |  | 0
8 | 011707008001 | 临时设施费 |  | 0
9 | 011707009001 | 赶工措施费 |  | 0
10 | 01B001 | 特殊条件下施工增加费 |  | 0
11 | 011707003001 | 非夜间施工照明 |  | 0
12 | 011707011001 | 住宅工程分户验收 |  | 0
13 | 011707012001 | 建筑工人实名制费用 |  | 0
14 | 011707015001 | 智慧工地费用 |  | 0 |  |  |  | 现场安全隐患排查、人员信息动态管理、扬尘管控视频监控、高处作业防护预警、危大工程监测预警和集成平台等设备、软件和管理费用。
合 计
【清单大师计价软件江苏版V9.63】

## 6.3 表-12 其他项目清单与计价汇总表
其他项目清单与计价汇总表
工程名称：围墙 |  |  | 标段：
序号 | 项目名称 | 金额(元) | 结算金额(元) | 备注
1 | 暂列金额 | 0
2 | 暂估价 | 0
2.1 | 材料暂估价 | 0
2.2 | 专业工程暂估价 | 0
3 | 计日工 | 0
4 | 总承包服务费 | 0
合 计 |  | 0
【清单大师计价软件江苏版V9.63】

## 6.4 表-12-1 暂列金额明细表
暂列金额明细表
工程名称：围墙 |  |  | 标段：
序号 | 项目名称 | 计量单位 | 暂定金额(元) | 备注
合 计 |  |  | 0
【清单大师计价软件江苏版V9.63】

## 6.5 表-12-2 材料（工程设备）暂估单价及调整表
材料（工程设备）暂估单价及调整表
工程名称：围墙 | [7 empty] | 标段：
序号 | 材料编码 | 材料(工程设备)名称、规格、型号 | 计量单位 | 数量 |  | 暂估（元） |  | 确认（元） |  | 差额±(元) |  | 备注
|  |  |  | 投标 | 确认 | 单价 | 合价 | 单价 | 合价 | 单价 | 合价
合计
【清单大师计价软件江苏版V9.63】

## 6.6 表-12-3 专业工程暂估价及结算价表
专业工程暂估价及结算价表
工程名称：围墙 |  |  |  | 标段：
序号 | 工程名称 | 工程内容 | 暂估金额(元) | 结算金额(元) | 差额±(元) | 备注
合 计 |  |  | 0
【清单大师计价软件江苏版V9.63】

## 6.7 表-12-4 计日工表
计日工表
工程名称：围墙 |  |  |  | 标段：
编号 | 项目名称 | 单位 | 暂定数量 | 实际数量 | 综合单价 | 合价（元）
[6 empty] | 暂定 | 实际
一 | 人工 |  | 0
人工小计
二 | 材料 |  | 0
材料小计
三 | 施工机械 |  | 0
施工机械小计
四、企业管理费和利润
总 计
【清单大师计价软件江苏版V9.63】

## 6.8 表-12-5 总承包服务费计价表
总承包服务费计价表
工程名称：围墙 |  |  |  | 标段：
序号 | 项目名称 | 项目价值(元) | 服务内容 | 计算基础 | 费率(％) | 金额(元)
1 | 发包人供应材料 | 0 |  | 项目价值
2 | 发包人发包专业工程 | 0 |  | 项目价值
合 计
【清单大师计价软件江苏版V9.63】

## 6.9 表-13 规费、税金项目计价表
规费、税金项目计价表
工程名称：围墙 |  |  | 标段：
序号 | 项目名称 | 计算基础 | 计算基数(元) | 计算费率(％) | 金额(元)
1 | 规费 |  |  | 100
1.1 | 社会保险费 | 分部分项工程费+措施项目费+其他项目费-除税工程设备费 |  | 3.2
1.2 | 住房公积金 | 分部分项工程费+措施项目费+其他项目费-除税工程设备费 |  | 0.53
1.3 | 环境保护税 | 分部分项工程费+措施项目费+其他项目费-除税工程设备费 |  | 0
2 | 税金 | 分部分项工程费+措施项目费+其他项目费+规费-除税甲供材料和甲供设备费/1.01 |  | 9
合 计
【清单大师计价软件江苏版V9.63】

## 6.10 表-20 发包人提供材料和工程设备一览表
发包人提供材料和工程设备一览表
工程名称：围墙 | [5 empty] | 标段：
序号 | 材料编码 | 材料(工程设备)名称、规格、型号 | 单位 | 数量 | 单价 (元) | 合价 (元) | 交货 方式 | 送达 地点 | 备注
合 计
【清单大师计价软件江苏版V9.63】

## 6.11 表-21 承包人提供主要材料和工程设备一览表（适用于
承包人提供主要材料和工程设备一览表 （适用造价信息差额调整法）
工程名称：围墙 | [5 empty] | 标段： | 第1页 共1页
序号 | 材料编码 | 名称、规格、型号 | 单位 | 数量 | 风险系数 (%) | 基准单价 (元) | 投标单价 (元) | 发承包人 确认单价 (元) | 备注
【清单大师计价软件江苏版V9.63】

## 6.12 表-22 承包人提供主要材料和工程设备一览表（适用于
承包人提供主要材料和工程设备一览表 （适用于价格指数差额调整法）
工程名称：围墙 |  |  |  |  | 标段： | 第1页 共1页
序号 | 名称、规格、型号 | 变值权重 B |  | 基本价格 指数F0 |  | 现行价格 指数Ft | 备注
| 定值权重A |  |  | - |  | -
合 计 |  | 1 |  | - |  | -
【清单大师计价软件江苏版V9.63】

## 7.1 表-08 分部分项工程和单价措施项目清单与计价表
分部分项工程和单价措施项目清单与计价表
工程名称：消火栓 |  |  |  |  | 标段：
序号 | 项目编码 | 项目名称 | 项目特征描述 | 计量 单位 | 工程量 | 金额（元）
[6 empty] | 综合单价 | 合价 | 其中
暂估价
1 | 040504001001 | 水表井 | 1、垫层、基础材质及厚度:C15砼垫层10cm 2、砌筑材料品种、规格、强度等级:井砌筑采用24墙(M10水泥砂浆,勾缝) 3、盖板材质、规格:1500*900铸铁井盖 | 座 | 2
2 | 040502010001 | 消火栓 | 1、规格:室外地上式消火栓 DN100 | 个 | 2
3 | 040502005001 | 阀门 | 1、种类:闸阀 2、材质及规格:DN100 3、连接方式:法兰 4、含法兰 | 个 | 2
4 | 040502005002 | 阀门 | 1、种类:伸缩节 2、材质及规格:DN100 3、连接方式:法兰 4、含法兰 | 个 | 2
5 | 040502009001 | 水表 | 1、规格:水表DN100 2、安装方式:法兰连接 3、含法兰 | 个 | 2
6 | 040501002001 | 钢管 | 1、材质及规格:无缝钢管 DN100 2、管道检验及试验要求:按规范要求 3、含防腐 | m | 4
分部分项工程清单合计
单价措施项目清单合计
合 计
【清单大师计价软件江苏版V9.63】

## 7.2 表-11 总价措施项目清单与计价表
总价措施项目清单与计价表
工程名称：消火栓 |  |  |  |  | 标段：
序号 | 项目编码 | 项目名称 | 计算基础 | 费率（%） | 金额（元） | 调整 费率（%） | 调整后 金额（元） | 备注
1 | 041109001001 | 现场安全文明施工 |  | 0
1.1 |  | 基本费 | 分部分项工程费+单价措施项目费-除税工程设备费 | 1.5
1.2 |  | 标化增加费 | 分部分项工程费+单价措施项目费-除税工程设备费 | 0
1.3 |  | 扬尘污染防治增加费 | 分部分项工程费+单价措施项目费-除税工程设备费 | 0.21
2 | 041109010001 | 工程按质论价 | 分部分项工程费+单价措施项目费-除税工程设备费 | 0
3 | 041109002001 | 夜间施工 |  | 0
4 | 041109003001 | 二次搬运 |  | 0
5 | 041109004001 | 冬雨季施工 |  | 0
6 | 041109006001 | 地上、地下设施、建筑物的临时保护设施 |  | 0
7 | 041109007001 | 已完工程及设备保护费 |  | 0
8 | 041109008001 | 临时设施费 |  | 0
9 | 041109009001 | 赶工措施费 |  | 0
10 | 04B001 | 特殊条件下施工增加费 |  | 0
11 | 041109005001 | 行车、行人干扰 |  | 0
12 | 041109011001 | 建筑工人实名制费用 |  | 0
13 | 041109015001 | 智慧工地费用 |  | 0 |  |  |  | 现场安全隐患排查、人员信息动态管理、扬尘管控视频监控、高处作业防护预警、危大工程监测预警和集成平台等设备、软件和管理费用。
合 计
【清单大师计价软件江苏版V9.63】

## 7.3 表-12 其他项目清单与计价汇总表
其他项目清单与计价汇总表
工程名称：消火栓 |  |  | 标段：
序号 | 项目名称 | 金额(元) | 结算金额(元) | 备注
1 | 暂列金额 | 0
2 | 暂估价 | 0
2.1 | 材料暂估价 | 0
2.2 | 专业工程暂估价 | 0
3 | 计日工 | 0
4 | 总承包服务费 | 0
合 计 |  | 0
【清单大师计价软件江苏版V9.63】

## 7.4 表-12-1 暂列金额明细表
暂列金额明细表
工程名称：消火栓 |  |  | 标段：
序号 | 项目名称 | 计量单位 | 暂定金额(元) | 备注
合 计 |  |  | 0
【清单大师计价软件江苏版V9.63】

## 7.5 表-12-2 材料（工程设备）暂估单价及调整表
材料（工程设备）暂估单价及调整表
工程名称：消火栓 | [7 empty] | 标段：
序号 | 材料编码 | 材料(工程设备)名称、规格、型号 | 计量单位 | 数量 |  | 暂估（元） |  | 确认（元） |  | 差额±(元) |  | 备注
|  |  |  | 投标 | 确认 | 单价 | 合价 | 单价 | 合价 | 单价 | 合价
合计
【清单大师计价软件江苏版V9.63】

## 7.6 表-12-3 专业工程暂估价及结算价表
专业工程暂估价及结算价表
工程名称：消火栓 |  |  |  | 标段：
序号 | 工程名称 | 工程内容 | 暂估金额(元) | 结算金额(元) | 差额±(元) | 备注
合 计 |  |  | 0
【清单大师计价软件江苏版V9.63】

## 7.7 表-12-4 计日工表
计日工表
工程名称：消火栓 |  |  |  | 标段：
编号 | 项目名称 | 单位 | 暂定数量 | 实际数量 | 综合单价 | 合价（元）
[6 empty] | 暂定 | 实际
一 | 人工 |  | 0
人工小计
二 | 材料 |  | 0
材料小计
三 | 施工机械 |  | 0
施工机械小计
四、企业管理费和利润
总 计
【清单大师计价软件江苏版V9.63】

## 7.8 表-12-5 总承包服务费计价表
总承包服务费计价表
工程名称：消火栓 |  |  |  | 标段：
序号 | 项目名称 | 项目价值(元) | 服务内容 | 计算基础 | 费率(％) | 金额(元)
1 | 发包人供应材料 | 0 |  | 项目价值
2 | 发包人发包专业工程 | 0 |  | 项目价值
合 计
【清单大师计价软件江苏版V9.63】

## 7.9 表-13 规费、税金项目计价表
规费、税金项目计价表
工程名称：消火栓 |  |  | 标段：
序号 | 项目名称 | 计算基础 | 计算基数(元) | 计算费率(％) | 金额(元)
1 | 规费 |  |  | 100
1.1 | 社会保险费 | 分部分项工程费+措施项目费+其他项目费-除税工程设备费 |  | 2.4
1.2 | 住房公积金 | 分部分项工程费+措施项目费+其他项目费-除税工程设备费 |  | 0.42
1.3 | 环境保护税 | 分部分项工程费+措施项目费+其他项目费-除税工程设备费 |  | 0
2 | 税金 | 分部分项工程费+措施项目费+其他项目费+规费-除税甲供材料和甲供设备费/1.01 |  | 9
合 计
【清单大师计价软件江苏版V9.63】

## 7.10 表-20 发包人提供材料和工程设备一览表
发包人提供材料和工程设备一览表
工程名称：消火栓 | [5 empty] | 标段：
序号 | 材料编码 | 材料(工程设备)名称、规格、型号 | 单位 | 数量 | 单价 (元) | 合价 (元) | 交货 方式 | 送达 地点 | 备注
合 计
【清单大师计价软件江苏版V9.63】

## 7.11 表-21 承包人提供主要材料和工程设备一览表（适用于
承包人提供主要材料和工程设备一览表 （适用造价信息差额调整法）
工程名称：消火栓 | [5 empty] | 标段： | 第1页 共1页
序号 | 材料编码 | 名称、规格、型号 | 单位 | 数量 | 风险系数 (%) | 基准单价 (元) | 投标单价 (元) | 发承包人 确认单价 (元) | 备注
【清单大师计价软件江苏版V9.63】

## 7.12 表-22 承包人提供主要材料和工程设备一览表（适用于
承包人提供主要材料和工程设备一览表 （适用于价格指数差额调整法）
工程名称：消火栓 |  |  |  |  | 标段： | 第1页 共1页
序号 | 名称、规格、型号 | 变值权重 B |  | 基本价格 指数F0 |  | 现行价格 指数Ft | 备注
| 定值权重A |  |  | - |  | -
合 计 |  | 1 |  | - |  | -
【清单大师计价软件江苏版V9.63】