## 1.1 表-08 分部分项工程和单价措施项目清单与计价表
分部分项工程和单价措施项目清单与计价表
工程名称：无锡市尚贤万科小学学生活动场地改造 |  |  |  |  | 标段： | 第1页 共5页
序号 | 项目编码 | 项目名称 | 项目特征描述 | 计量 单位 | 工程量 | 金额（元）
[6 empty] | 综合单价 | 合价 | 其中
暂估价
一、中场足球场、半圆部分
1 | 040101001001 | 挖一般土方 | 1、土壤类别:三类土，厚度250mm 2、部位:足球场天然草及种植土，含少量混凝土拆除、开挖 | m3 | 841.5
2 | 040103002001 | 余方弃置 | 1、废弃料品种:多余土方 2、运距及堆场费自行考虑 | m3 | 841.5
3 | 080101010001 | 原土碾压、夯实 | 1、基槽平整夯实，压实度满足设计要求 | m2 | 3366
4 | 040202011001 | 碎石 | 100mm再生碎石垫层 | m2 | 3366
5 | 011811001001 | 混凝土垫层 | 1、混凝土强度等级:C25 2、厚度:15CM 3、含模板制作安装及拆除、混凝土养护 | m2 | 3366
本页小计
【清单大师计价软件江苏版V9.61】
分部分项工程和单价措施项目清单与计价表
工程名称：无锡市尚贤万科小学学生活动场地改造 |  |  |  |  | 标段： | 第2页 共5页
序号 | 项目编码 | 项目名称 | 项目特征描述 | 计量 单位 | 工程量 | 金额（元）
[6 empty] | 综合单价 | 合价 | 其中
暂估价
6 | 050102012001 | 30mm高人造草坪 | 1、位置：足球场 2、草皮种类：30mm高密度人造草，单丝直草和单丝曲草同孔混织(草丝为直草：100%聚乙烯、抗紫外线单丝纤维，曲草：100%聚丙烯、抗紫外线单丝纤维，,Dtex≥15000,植草密度:≥21000针/平方米,三层复合基布，填充物:石英砂填充量约10KG/平方米 3、基层：10mm减震垫XPE材质，垂直排水＞3000mm/h，水平排水＞4000mm/h，正面有垂直交错排水槽，反面有纵向排水槽，槽宽4-6mm，槽与槽宽度6-10cm，冲击吸收≥40%，密度≥30kg/m3,环保性能满足GB36246-2018 4、要求：面层各项技术指标符合《中小学合成材料面层运动场地》国际GB36264-2018标准 5、颜色：按设计图纸 6、其他：含划线、包含材料等各项检测费等全部费用 | m2 | 2446
本页小计
【清单大师计价软件江苏版V9.61】
分部分项工程和单价措施项目清单与计价表
工程名称：无锡市尚贤万科小学学生活动场地改造 |  |  |  |  | 标段： | 第3页 共5页
序号 | 项目编码 | 项目名称 | 项目特征描述 | 计量 单位 | 工程量 | 金额（元）
[6 empty] | 综合单价 | 合价 | 其中
暂估价
7 | 011103001001 | 13mm塑胶面层 | 1、位置：半圆区 2、面层：13mm环保渗水型塑胶面层，塑胶面层各项技术指标符合《中小学合成材料面层运动场地》国际GB36264-2018标准 3、粘结层：SM101防潮层 4、结构：底层弹性层颗粒含胶量≥15%+聚氨酯环保无色底胶，面层蓝色EPDM喷面颗粒含胶量≥20%+聚氨酯环保无色面胶 5、罩面剂：面层加喷蓝色罩面剂二遍 6、颜色：按设计图纸 7、其他：含各项检测费等全部费用 | m2 | 920
8 | 060105009001 | 排水管 | 1、φ32PVC排水管，每根1.5m 2、包含排水沟墙体钻孔，穿管，混凝土浇筑时固定和保护管子等 | 根 | 86
分部小计
二、绿化带部分
9 | 040101001002 | 挖一般土方 | 1、土壤类别:三类土 2、部位:周边绿化带 | m3 | 80.02
10 | 040103002002 | 余方弃置 | 1、废弃料品种:多余土方，厚度130mm 2、运距及堆场费自行考虑 | m3 | 80.02
11 | 080101010002 | 原土碾压、夯实 | 1、基槽平整夯实，压实度满足设计要求 | m2 | 615.5
12 | 040202011002 | 碎石 | 50mm再生碎石垫层 | m2 | 615.5
13 | 011811001002 | 混凝土垫层 | 1、混凝土强度等级:C25 2、厚度:8CM 3、含模板制作安装及拆除、混凝土养护 | m2 | 615.5
本页小计
【清单大师计价软件江苏版V9.61】
分部分项工程和单价措施项目清单与计价表
工程名称：无锡市尚贤万科小学学生活动场地改造 |  |  |  |  | 标段： | 第4页 共5页
序号 | 项目编码 | 项目名称 | 项目特征描述 | 计量 单位 | 工程量 | 金额（元）
[6 empty] | 综合单价 | 合价 | 其中
暂估价
14 | 050102012002 | 30mm高人造草坪 | 1、位置：足球场 2、草皮种类：30mm高密度人造草，单丝直草和单丝曲草同孔混织(草丝为直草：100%聚乙烯、抗紫外线单丝纤维，曲草：100%聚丙烯、抗紫外线单丝纤维，,Dtex≥15000,植草密度:≥21000针/平方米,三层复合基布，填充物:石英砂填充量约10KG/平方米 3、要求：面层各项技术指标符合《中小学合成材料面层运动场地》国际GB36264-2018标准 4、颜色：按设计图纸 5、其他：含划线、包含材料等各项检测费等全部费用 | m2 | 622
15 | 010512008001 | 检查井改造 | 1、原井圈四周开挖，井圈砌筑抬高，重新安装井盖，回填土方等 2、井规格综合考虑 | 套 | 30
16 | 050101002001 | 树木移除 | 南侧绿化带移除树木,胸径35cm以内 | 株 | 2
17 | 040204004001 | 安砌侧（平、缘）石 | 1、材料品种、规格:250*200mm成品砼侧石 2、基础、垫层：材料品种、厚度:10cm碎石+8cmC25混凝土，具体样式详见施工图纸 | m | 116.8
18 | 04B001 | 砼护角 | 1、C20细石混凝土，人工铺筑、护牢 | m3 | 5.58
本页小计
【清单大师计价软件江苏版V9.61】
分部分项工程和单价措施项目清单与计价表
工程名称：无锡市尚贤万科小学学生活动场地改造 |  |  |  |  | 标段： | 第5页 共5页
序号 | 项目编码 | 项目名称 | 项目特征描述 | 计量 单位 | 工程量 | 金额（元）
[6 empty] | 综合单价 | 合价 | 其中
暂估价
19 | 050305008001 | 防腐木座凳 | 1、凳身墙体：240mm厚砖墙砌筑 2、凳面：墙面240*115*30mm龙骨覆380*100*20mm防腐木，凳面330*100*20mm防腐木 3、凳身尺寸：外框1500*1500*400（高）mm，具体详见施工图纸 | 个 | 2
分部小计
分部分项工程清单合计
1 | 011705001001 | 大型机械设备进出场及安拆 |  | 项 | 1
单价措施项目清单合计
本页小计
合 计
【清单大师计价软件江苏版V9.61】

## 1.2 表-11 总价措施项目清单与计价表
总价措施项目清单与计价表
工程名称：无锡市尚贤万科小学学生活动场地改造 |  |  |  |  | 标段： | 第1页 共2页
序号 | 项目编码 | 项目名称 | 计算基础 | 费率（%） | 金额（元） | 调整 费率（%） | 调整后 金额（元） | 备注
1 | 041109001001 | 现场安全文明施工 |  | 0
1.1 |  | 基本费 | 分部分项工程费+单价措施项目费-除税工程设备费 | 1.5
1.2 |  | 标化增加费 | 分部分项工程费+单价措施项目费-除税工程设备费 | 0
1.3 |  | 扬尘污染防治增加费 | 分部分项工程费+单价措施项目费-除税工程设备费 | 0.31
2 | 041109010001 | 工程按质论价 | 分部分项工程费+单价措施项目费-除税工程设备费 | 0
3 | 041109002001 | 夜间施工 |  | 0
4 | 041109003001 | 二次搬运 |  | 0
5 | 041109004001 | 冬雨季施工 |  | 0
6 | 041109006001 | 地上、地下设施、建筑物的临时保护设施 |  | 0
7 | 041109007001 | 已完工程及设备保护费 |  | 0
8 | 041109008001 | 临时设施费 |  | 0
9 | 041109009001 | 赶工措施费 |  | 0
10 | 04B002 | 特殊条件下施工增加费 |  | 0
11 | 041109005001 | 行车、行人干扰 |  | 0
12 | 041109011001 | 建筑工人实名制费用 |  | 0
【清单大师计价软件江苏版V9.61】
总价措施项目清单与计价表
工程名称：无锡市尚贤万科小学学生活动场地改造 |  |  |  |  | 标段： | 第2页 共2页
序号 | 项目编码 | 项目名称 | 计算基础 | 费率（%） | 金额（元） | 调整 费率（%） | 调整后 金额（元） | 备注
13 | 041109015001 | 智慧工地费用 |  | 0 |  |  |  | 现场安全隐患排查、人员信息动态管理、扬尘管控视频监控、高处作业防护预警、危大工程监测预警和集成平台等设备、软件和管理费用。
合 计
【清单大师计价软件江苏版V9.61】

## 1.3 表-12 其他项目清单与计价汇总表
其他项目清单与计价汇总表
工程名称：无锡市尚贤万科小学学生活动场地改造 |  |  | 标段： | 第1页 共1页
序号 | 项目名称 | 金额(元) | 结算金额(元) | 备注
1 | 暂列金额 | 0
2 | 暂估价 | 0
2.1 | 材料暂估价 | 0
2.2 | 专业工程暂估价 | 0
3 | 计日工 | 0
4 | 总承包服务费 | 0
合 计 |  | 0
【清单大师计价软件江苏版V9.61】

## 1.4 表-12-1 暂列金额明细表
暂列金额明细表
工程名称：无锡市尚贤万科小学学生活动场地改造 |  |  | 标段： | 第1页 共1页
序号 | 项目名称 | 计量单位 | 暂定金额(元) | 备注
合 计 |  |  | 0
【清单大师计价软件江苏版V9.61】

## 1.5 表-12-2 材料（工程设备）暂估单价及调整表
材料（工程设备）暂估单价及调整表
工程名称：无锡市尚贤万科小学学生活动场地改造 | [7 empty] | 标段： | 第1页 共1页
序号 | 材料编码 | 材料(工程设备)名称、规格、型号 | 计量单位 | 数量 |  | 暂估（元） |  | 确认（元） |  | 差额±(元) |  | 备注
|  |  |  | 投标 | 确认 | 单价 | 合价 | 单价 | 合价 | 单价 | 合价
合计
【清单大师计价软件江苏版V9.61】

## 1.6 表-12-3 专业工程暂估价及结算价表
专业工程暂估价及结算价表
工程名称：无锡市尚贤万科小学学生活动场地改造 |  |  |  | 标段： | 第1页 共1页
序号 | 工程名称 | 工程内容 | 暂估金额(元) | 结算金额(元) | 差额±(元) | 备注
合 计 |  |  | 0
【清单大师计价软件江苏版V9.61】

## 1.7 表-12-4 计日工表
计日工表
工程名称：无锡市尚贤万科小学学生活动场地改造 |  |  |  | 标段： | 第1页 共1页
编号 | 项目名称 | 单位 | 暂定数量 | 实际数量 | 综合单价 | 合价（元）
[6 empty] | 暂定 | 实际
一 | 人工 |  | 0
人工小计
二 | 材料 |  | 0
材料小计
三 | 施工机械 |  | 0
施工机械小计
四、企业管理费和利润
总 计
【清单大师计价软件江苏版V9.61】

## 1.8 表-12-5 总承包服务费计价表
总承包服务费计价表
工程名称：无锡市尚贤万科小学学生活动场地改造 |  |  |  | 标段： | 第1页 共1页
序号 | 项目名称 | 项目价值(元) | 服务内容 | 计算基础 | 费率(％) | 金额(元)
1 | 发包人供应材料 | 0 |  | 项目价值
2 | 发包人发包专业工程 | 0 |  | 项目价值
合 计
【清单大师计价软件江苏版V9.61】

## 1.9 表-13 规费、税金项目计价表
规费、税金项目计价表
工程名称：无锡市尚贤万科小学学生活动场地改造 |  |  | 标段： | 第1页 共1页
序号 | 项目名称 | 计算基础 | 计算基数(元) | 计算费率(％) | 金额(元)
1 | 规费 |  |  | 100
1.1 | 社会保险费 | 分部分项工程费+措施项目费+其他项目费-除税工程设备费 |  | 2
1.2 | 住房公积金 | 分部分项工程费+措施项目费+其他项目费-除税工程设备费 |  | 0.34
1.3 | 环境保护税 | 分部分项工程费+措施项目费+其他项目费-除税工程设备费 |  | 0
2 | 税金 | 分部分项工程费+措施项目费+其他项目费+规费-除税甲供材料和甲供设备费/1.01 |  | 9
合 计
【清单大师计价软件江苏版V9.61】

## 1.10 表-20 发包人提供材料和工程设备一览表
发包人提供材料和工程设备一览表
工程名称：无锡市尚贤万科小学学生活动场地改造 | [5 empty] | 标段： | 第1页 共1页
序号 | 材料编码 | 材料(工程设备)名称、规格、型号 | 单位 | 数量 | 单价 (元) | 合价 (元) | 交货 方式 | 送达 地点 | 备注
合 计
【清单大师计价软件江苏版V9.61】

## 1.11 表-21 承包人提供主要材料和工程设备一览表（适用于
承包人提供主要材料和工程设备一览表 （适用造价信息差额调整法）
工程名称：无锡市尚贤万科小学学生活动场地改造 | [5 empty] | 标段： | 第1页 共1页
序号 | 材料编码 | 名称、规格、型号 | 单位 | 数量 | 风险系数 (%) | 基准单价 (元) | 投标单价 (元) | 发承包人 确认单价 (元) | 备注
【清单大师计价软件江苏版V9.61】

## 1.12 表-22 承包人提供主要材料和工程设备一览表（适用于
承包人提供主要材料和工程设备一览表 （适用于价格指数差额调整法）
工程名称：无锡市尚贤万科小学学生活动场地改造 |  |  |  |  | 标段： | 第1页 共1页
序号 | 名称、规格、型号 | 变值权重 B |  | 基本价格 指数F0 |  | 现行价格 指数Ft | 备注
| 定值权重A |  |  | - |  | -
合 计 |  | 1 |  | - |  | -
【清单大师计价软件江苏版V9.61】