## 1.1 封面
2025年东海县白塔埠镇白塔等村专项资金项目一标段 |  |  |  | 工程
招标工程量清单
招 标 人： | 东海县白塔埠镇人民政府
（单位盖章）
造价咨询人：
（单位盖章）
2025年08月31日

## 1.2 扉页
| 2025年东海县白塔埠镇白塔等村专项资金项目一标段 | [7 empty] | 工程
招标工程量清单
招 标 人： | 东海县白塔埠镇人民政府 |  |  |  | 造价咨询人：
|  |  | （单位盖章） |  |  |  |  | （单位盖章）
法定代表人 或其授权人： |  | 顾凯 |  |  | 法定代表人 或其授权人： | .
|  |  | （签字或盖章） |  |  |  | （签字或盖章）
编 制 人： | 贺金梅 |  |  |  | 复 核 人：
| （造价人员签字盖专用章） |  |  |  |  | （造价人员签字盖专用章）
编 制 时 间： | 2025年08月31日 |  |  |  | 复 核 时 间： | 2025年08月31日

## 2.1 工程项目总价表（招标用）
工程项目总价表
工程名称：2025年东海县白塔埠镇白塔等村专项资金项目一标段
序号 | 工程名称 | 金额（元）
1 | 2025年东海县白塔埠镇白塔等村专项资金项目一标段

## 3.1 表1-2建筑工程分类分项工程量清单
建筑工程分类分项工程量清单
合同编号：01
工程名称：2025年东海县白塔埠镇白塔等村专项资金项目一标段
序号 | 项目名称 | 项目特征描述 | 计量单位 | 工程数量 | 单价（元） | 备注
1 | 水利工程 |  |  | 1
1.1 | 水利建筑工程 |  |  | 1
1.1.1 | 路床（槽）整形 | 1、部位:路床 2、老路基整理压实处理，压实度不小于0.94 3、含路面清障 4、未尽说明处须满足规范和设计要求 | m2 | 7344
1.1.2 | 水泥混凝土 | 1、部位:水泥混凝土路面 2、混凝土强度等级:C30商品砼 3、厚度:18cm厚 4、含模板安拆、锯缝及砼养护等全部费用 5、未尽说明处须满足规范和设计要求 | m2 | 7344
1.1.3 | 大型机械设备进出场及安拆 | 1、机械设备名称:投标人自行考虑报价 2、备注:投标人充分考虑机械的进退场及安拆次数，自行报价，结算时不做调整 | 项 | 1 |  | 总价包干
注：1、本表单价为综合单价(含模板费、脚手架费、材料费、运输费、人工费、机械费、管理费、利润、规费、税金、临时设施、安全文明施工费、环境保护费等完成项目的全部费用)。2、拆除、土方、排水等为总价承包；其他为单价承包，结算时按实际发生的量结算。