## Sheet1
江苏省镇江技师学院国家级高技能人才培训基地智能建筑施工实训中心建设项目采购
区域划分 | 序号 | 名称 | 技术参数 | 数量 | 单位
智能建造机器人实训中心 | 1 | 智能建造喷涂机器人 | （一）机器人智能移动承载平台硬件 1.整机尺寸（长*宽*高）≥980mm*780mm*350mm 2.驱动方式：四轮驱动； 3.轮胎宽度：≥5cm 4.越障高度：≥100mm 5.工作续航时间：≥3h 6.最大爬坡角度：≥7° 7.最大负载：≥260kg 8.最高移动速度：≥1.5m/s 9.支持激光SLAM实现自主导航。 10.控制方式：遥控器控制与平板控制； ★11.支持数字孪生：虚拟系统中控制模型移动时实体跟随移动，遥控器控制实体移动时在数字孪生系统中的模型同步跟随移动（响应文件中提供界面截图证明并加盖公章）； 12.支持ROS、Python编程开发、控制。 （二）机器人智能机械臂 1.工作范围：不小于922mm； 2.最大负载≥5kg； 3.自由度≥6自由度； 4.J1~J6转速≥180°/s； 5.重复定位精度：≤0.03mm； 6.防护等级：不低于IP54； 7.噪音≤65dB； 8.使用温度：0~45℃； 9.重量≤20kg； 10.安装方向：任意； 11.可扩展工具端IO端口：输出电源（DC24V,1.5A），数字IO，模拟IO，485通信； 12.控制器网络接口：支持； 13.碰撞等级与软限位设置：支持； 14.示教软件：支持； 15.示教编程：支持； 16.ROS二次开发：支持； 17.支持与机器人控制软件虚实联动，支持BIM模型导入。 （三）机器人垂直运输架构 1.负重：≥25kg； 2.最大高度：≥750mm； 3.接口：支持RS232； 4.电源：≤48V DC； 5.重复定位精度：≤0.06mm； 6.工作温度：0~45℃； 7.控制方式：支持Pad控制； 支持虚实互动：虚拟系统中控制模型移动时实体跟随移动，机器人控制系统控制实体移动时在数字孪生系统中的模型同步跟随移动。 （四）机器人施工末端设备 1.支持喷涂模式和清洗模式的切换； 2.料桶容量：≥35L； 3.料桶材质：耐腐蚀、耐化学品，不锈钢或高密度聚乙烯（HDPE）或聚丙烯（PP）； 4.清洗桶容量：≥7L； 5.清洗桶材质：不锈钢； 6.最大流量：≥1.9L/min； 7.压力范围：0-3500kg/C㎡ 8.喷嘴范围：0.013-0.019； 9.额定电压≤220V； 10.额定功率≤1200W； 11.压力显示：机械压力表； 12.调节方式：机械调压； 13.喷枪电源≤24V DC 14.控制方式：支持上位机控制； 15.虚实互动：虚拟系统中控制系统喷涂时，机器人实体同步进行喷涂或清洗；机器人控制系统控制实体系统喷涂时在数字孪生系统中的模型同步跟随喷涂。 （五）机器人感知系统-激光雷达 1.线数：单线； 2.激光波长≤905nm（1级人眼安全）； 3.重量≤0.3kg； 4.功耗≤4W； 5.工作电压：10～28V DC 6.工作温度：-25~50℃； 7.扫描频率：15Hz/25Hz； 8.工作范围：0.5～25m； 9.测距精度：±20mm； 10.出点数：16200/27000 点/秒； 11.水平视场角≥270°； 12.水平角分辨率≥0.25°； 13.响应时间≤67ms； 14.防护等级：不低于IP66； 15.通讯接口：网口； 16.支持与机器人控制系统虚实联动。 （六）机器人中央控制器 1.存储规格：不小于32GB； 2.操作系统：采用Linux发行版Ubuntu； 3.CPU配置：四核，主频为1.43GHz； 4.显存规格：具备4GB显存，搭载128核GPU； 5.I/O接口配置：包含HDMI、DP接口，以及至少4个USB3.0接口，并集成千兆以太网接口； 6.额定电压≤5V； 7.支持协议：全面支持BIMVR协议及TCP/IP协议； 8.二次开发能力：支持ROS开发环境； 9.内置功能：配备专用于喷涂机器人控制系统的服务端，能够实现与机器人控制系统的无缝连接，并支持虚实互动操作。 | 1 | 套
| 2 | 机器人协同控制系统 | （一）机器人协同控制系统 1.机器人控制系统可以通过开始、暂停与重置按钮，控制机器人的喷涂、暂停、重置动作； 2.系统支持以二维或者三维的视角查看系统中机器人的运行状态； 3.系统可以支持地图缩略图的显隐； 4.控制系统需内置遥控器，便于控制机器人的前进、后退、左右等行走动作及暂停动作； 5.系统支持小车、机械臂、升降机各自工作状态的查看； 6.机器人协同控制系统还应单独支持向上喷涂、向下喷涂、向前移动、复位、底部喷涂姿态、开启喷涂、清洗等单个动作的控制； 7.机器人协同控制系统还可以通过IO开关的操作组合来控制机器人的试喷、喷涂、清洗等任务执行； 8.系统在执行过程中可以查看喷涂任务列表，从而查看任务执行情况； ★9.系统能依据激光雷达的数据信息实时显示机器人周围的障碍物情况（响应文件中提供界面截图证明并加盖公章）； 10.系统支持在移动端、PC上运行。 （二）机器人虚拟现实设计平台 机器人模块： ▲1.支持Revit、Bentley、Rhino、Catia、SolidWorks、3ds Max、SketchUp、Tekla、ArchiCAD、NavisWorks等主流建模软件的模型导入，能够支持建筑信息模型和3D模型导入设计平台，其中Revit模型导入后需保留完整的模型信息、材质属性，软件截图须包括Revit、Bentley、Rhino，Catia、SolidWorks、3ds Max、SketchUp、Tekla、ArchiCAD、Navisworks等任意5款软件（响应文件中提供界面截图证明并加盖公章）； 2.支持学生自主设计机器人喷涂工艺和虚拟仿真内容，软件自带机器人模型及对应的机器人功能参数设置模块。支持设计完成的喷涂工艺案例可以上传到云，在展示端下载使用； 3.在软件中可以设置机器人的ID与运行速度，便于控制机器人运动；支持开始、停止、复位等控制按钮的添加；支持喷涂设置、喷枪设置、记录腻子、底漆、面漆等信息的设置； 4.在进行喷涂工艺中可以依据工艺需求进行机器人移动设置、升降机设置、机械臂移动设置与喷枪工作状态设置，从而满足业务需求。要求如下： （1）机器人移动设置提供不使用、执行移动、转向三种状态来设置机器人移动底座的移动参数，直线移动状态可进行移动距离设置，转向状态可进行转向角度设置； （2）升降机设置提供不使用、升降到指定坐标、升降相对高度三种状态设置升降机的升降参数，升降到指定坐标状态可进行升降机升降到指定的空间坐标设置，升降相对高度状态可进行升降机相对上次点位的移动高度设置； （3）机械臂控制与喷枪工作状态设置提供不使用、移动到指定坐标、静止、加料四种状态，移动到指定坐标状态可进行指定坐标、喷枪工作状态、工作角度的参数设置，静止状态可进行喷枪工作状态、工作角度的参数设置，加料状态可进行加料量的参数设置； ▲5.制作完成的场景支持上传至机器人协同控制系统，应支持一次VR设计，可设置机械臂的运动路径、机器人ID、机器人位置等内容，可在虚拟场景进行演示（响应文件中提供界面截图证明并加盖公章）； 6.软件应具有独立知识产权并已获得相关软件著作权； 7.为满足易用性，软件需支持中文界面操作、快捷简单； 8.应支持直接加载、读取BIM信息数据的功能，所有砼构件至少应包含构件图元信息、构件名称、类别、混凝土类型、混凝土强度等级、标高信息、材质、截面高度和宽度等对应的属性信息； 9.应支持BIM团队或设计团队在不进行编程的前提下，通过点击或拖拽操作就能够进行VR交互设计，交互内容包含但不限于开关灯、开关门、材质替换、施工过程模拟、24小时光照模拟、播放视频； ▲10.软件后台应具有我的工程库、我的部品库功能、个人中心、基础资料，应支持删除、分享我的案例，支持接收他人案例，可修改账户昵称及密码，将账号绑定微信并扫码登录后台（响应文件中提供界面截图证明并加盖公章）； 11.应具备专业VR场景编辑功能，如材质编辑功能、构件编辑功能、动画制作功能、交互区域自定义功能、灯光编辑功能等，以上所有编辑操作无需进行编程即可完成； 12.应包含漫反射贴图、法线贴图、反射贴图等功能，包含不少于200种常用材质，软件可提供粒子系统，支持对任意平面、弧面进行图片或者视频的投影； 13.应支持发布720度全景图图片，同时生成二维码和链接地址，可在微信或浏览器中直接扫描二维码进行查看全景内容，全景内容包含点赞、评论、转发功能，能够查看全景图人气值，能够开启VR模式； 14.应支持设置项目虚拟的经纬度信息，并模拟当下和任意时节的光照情况； 15.应支持全局光和局部光设计，所有光源支持环境光阴影、阴影遮罩，单场景内可支持无限多数量的光源； ★16.应能够把虚拟现实设计平台生成的全景图自动同步到BIM720云平台，在BIM720云平台可直接查看生成的全景图，BIM720云平台包含可视化编辑、背景音乐设置、语音解说设置、链接电话与导航、天空地面遮罩、开场提示、自定义邮件、自定义logo、自定义作者名、离线下载、密码访问等功能，可视化编辑中可进行语音、图文、视频热点编辑和沙盘小地图编辑，以及视频、图片贴片编辑（响应文件中提供界面截图证明并加盖公章）； ▲17.全景图应有完善的网页管理平台，能够通过账号登录，账号应和虚拟现实设计平台账号同步，登录后应可查看用户在虚拟现实设计平台场景中生成的全景图（响应文件中提供界面截图证明并加盖公章）； ★18.应支持对不同的构件进行考核，可将考核对象拖到考核物体列表上，为方便定位考核物体坐标点，应支持自动填写考核物体目标点和考核物体打散点，自动填写后显示该构件的位置和旋转值，还可设置局部位置坐标误差，显示误差X、Y值，可选择是否使用旋转角度误差（响应文件中提供界面截图证明并加盖公章）； 19.软件应有量房设计模块，支持定义构件、可添加长度测量值，定义构件后可在构件属性中添加提示文本、提示声音、提示区域； ★20.支持为交互设置先后顺序，并能够为每一个交互指定交互正确时的反馈交互和错误时的反馈交互；支持设置已完成步骤的交互为显示或隐藏；支持所有交互完成后给出总分和得分（响应文件中提供界面截图证明并加盖公章）。 （三）虚拟现实展示平台 1. 软件应有软件著作权，能够在软件内进行虚拟现实（VR）方案沉浸式体验； 2. 即支持PC端的操作，又支持连接头盔，直接用头盔操作； ★3.软件应具有直接加载、读取BIM信息数据的功能，如构件计算公式和计算值、图元信息、类别、砼标号、砼类型、厚度、标高信息、汇总类型、材质、砂浆标号、砂浆类型、截面高度宽度等属性信息；点击场景内模型构件，即可弹出带有BIM信息对话框（响应文件中提供界面截图证明并加盖公章）； ★4.软件应可以直接查看钢筋筋号、级别、直径、钢筋计算公式、长度、数量、根数计算公式等BIM信息；点击场景内模型都应具备BIM信息，不同类型的模型应显示不同内容。如点击场景内钢筋模型，即可弹出带有钢筋BIM信息对话框（响应文件中提供界面截图证明并加盖公章）； 5.应支持交互查看跟随视角的图片、视频和文字信息；应支持交互查看跟随手柄的图片、视频和文字信息； 6.应支持在VR中进行操作练习、操作考核施工流程和生产流程，在考核的过程中支持模型的远程拖拽和点击复位，并且在考核状态下随时能够提供考核的最终结果，对于考核的结果，具有自动评分功能； ★7.应支持云端案例下载，方案能够在本地储存，以便下次登录直接进入，可以选择是否更新云端案例，支持案例多线程快速下载，并能够在软件中进行多线程开关设置（响应文件中提供界面截图证明并加盖公章）； 8.应支持一键跳转任意距离观察点功能，应能将当前观察点存储至观察点列表便于反复查看； ★9.应支持一键天气切换，如晴天、阴天、下雨、下雪等（响应文件中提供界面截图证明并加盖公章）； 10.应支持当前位置的截图并保存至特定位置，支持一键禁用或启用主角碰撞、主角重力、BIM信息。 ▲11.应支持对主题展馆进行总览，应有地标导览箭头，引导用户进行体验；应支持进入特殊范围后出现小地图，示意用户所在的空间位置及空间主题馆的阶段；应支持视频播放体验，支持视频快进、快退、快速定位播放头操作；支持对地板材质进行切换；支持在场景中查看人物全息影像，该全息影像能够自主旋转（响应文件中提供界面截图证明并加盖公章）。 | 1 | 套
| 3 | 排风扇 | 1.功率：150w 2.螺丝孔距：380*380mm 3.扇叶：7叶铁叶。 | 1 | 套
装配式装修实训中心 | 4 | 水电泥工工艺系统 | 一、产品规格：宽1000mm*高2400mm*厚200mm 二、主要功能：水电走顶优势 1.方便维修定位，维修费用也相对较低 2.出现问题可以及时发现，哪里漏水修哪里 3.避免打扰到楼下邻居，漏水只是殃及自己家 冷热水管施工标准 4.检查冷热水管安装是否左热右冷，冷热水管平行间距不得小于10cm，否则会影响水管的使用寿命。 5.检查水管离地高度，沐浴水管离地高度在 90～110cm之间，洗手盆 40～60cm之间，供水位与热水器间距应小于 30cm，当然也可以根据家人的身高作微调。 6.检查水龙头附近的插座位置，水龙头与插座的间距应大于10cm，最好错位分布，插座不要安在水龙头的下方，潮湿区域应带有防水罩。 | 1 | 套
| 5 | 强弱电工艺系统 | 一、产品规格：宽1000mm*高2400mm*厚200mm 二、主要功能：开槽： 1.打槽时，我们要明白强弱电一定要分槽 走，这种方法可以减少用电带来的危险与强弱电之间的干扰。 2.槽线横平竖直没有交叉更方便后面的工作， 转角的地方以及适当地弯曲一些，这样就能保护线管的作用，并且在开关面板上面也会有更美观的体现。 强弱电交叉处用锡箔纸包覆，防止强弱电干扰 | 1 | 套
| 6 | 木工油工工艺系统 | 一、产品规格：宽1000mm*高2400mm*厚200mm 二、主要功能：做吊顶作用： 1.遮蔽线路：当有横梁或线路裸露出来的时候，可以利用吊顶掩盖住，这样可以使整个居室看起来更加美观。 2.保温隔热：家里安装吊顶，可以起到隔热保温的作用。 3.防水防霉：由于厨房、卫生间比较潮湿，因此安装吊顶可以起到防水防霉的作用。 1.墙固：提高腻子的附着力避免脱落掉皮 2.玻纤网：防止墙面开裂 3.底层腻子：底层腻子可以填平墙面的凹凸不平，提高墙面的平整度和牢固性，避免出现开裂和脱落的情况。 4.第一遍面层腻子，第二遍面层腻子：可以提供更加细腻光滑的表面，使墙面看起来更加美观。同时，面层腻子还能提供良好的附着力，方便后续的油漆和装饰施工。 | 1 | 套
| 7 | 降噪包管工艺系统 | 一、产品规格：宽1000mm*高700mm*厚200mm 二、主要功能：卫生间装修时，管道的隔音处理很重要，如果没有做好隔音会产生以下问题： 1.噪声干扰‌：当楼上冲水时，管道会产生明显的水流声，这种噪声会严重影响居住者的日常生活，尤其是在夜间或休息时间，噪声会更加明显，影响睡眠质量‌ 2.管道漏水：卫生间排水管通常是PVC材质，管壁较薄，而卫生间的排水管使用频率高，20～30年后老化漏水。 | 1 | 套
| 8 | 防水铺贴工艺系统 | 一、产品规格：宽1000mm*高700mm*厚200mm 二、主要功能：刚性防水作用：防止屋面因受温度变化或房屋不均匀沉陷而引起开裂，柔性防水作用：增加抗渗漏的能力。 | 1 | 套
| 9 | 地板安装工艺系统 | 一、产品规格：宽1000mm*高700mm*厚200mm 二、主要功能：木地板工艺非常考验技术，如果没有做好，很可能会引发以下问题： 1.‌安全隐患‌：地面不平整会增加跌倒和摔倒的风险，可能导致身体伤害和其他意外情况。 2.影响家居美观和舒适度‌：木地板不平整会导致家具难以摆放，影响家居装修的整体美观。 3.损坏家具和地板‌：不平整的地面会使家具与地面之间存在空隙，影响家具的稳固性。 | 1 | 套
| 10 | 卫生间干湿分区工艺系统 | 一、产品规格：宽1000mm*高700mm*厚200mm 二、主要功能：卫生间在装修中价格是比较贵的，工艺多，流程复杂，如果没有做好会发生以下问题 1.积水问题：如果没做干湿分离，沐浴后水流外溅到整个卫生间区域，导致即使去洗手盆洗个手脚下都会带水。 2.卫生问题：卫生间干区如果长期处于潮湿状态，会滋生很多细菌，吸引很多虫子，不卫生。洗手盆长期放在洗手间里面，如果潮气非常重，容易导致家具被腐蚀，需要更换新的柜子。 | 1 | 套
| 11 | 水管材料展示 | 一、产品规格：600mm*123mm*h300mm 二、主要功能：1.输送液体：主要用于输送水或其他液体，满足供水、排水等需求。 2.耐压性：承受一定的水压，确保水流稳定，防止破裂。 3.耐腐蚀性：防止被水中的化学物质腐蚀，延长使用寿命。 4.保温隔热：部分材料可减少热量散失，用于热水管路。 5.密封性：防止液体泄漏，确保管道系统的密封性。 6.安装便捷：便于施工连接，节省安装时间和成本。 7.环保健康：符合安全标准，避免对水质造成污染。 | 1 | 套
| 12 | 强弱电线管材料展示 | 一、产品规格：600mm*123mm*h300mm 二、主要功能：保护电线：防止电线受到外力损伤、腐蚀或潮湿影响。 绝缘隔离：避免电线之间或电线与外界的短路、漏电风险。 便于布线：方便电线的穿插、固定和走向布局，提高施工效率。 防火阻燃：部分材料具有阻燃特性，降低火灾风险。 信号屏蔽：弱电线管可减少信号干扰，保证通信和网络质量。 便于维修：损坏或需要更换电线时，便于查找和更换。 整齐美观：使线路布局规整，提升装修整体效果。 | 1 | 套
| 13 | 强电线材料展示 | 一、产品规格：600mm*123mm*h300mm 二、主要功能：1.传输电能：用于输送高电压、大电流的电力，为电器设备提供电源。 2.保障供电稳定：确保电流传输的连续性和稳定性，避免电压波动。 3.满足大功率需求：支持高功率电器（如空调、热水器等）的正常运行。 安全性高：通过绝缘和保护措施，防止触电和短路事故。 4.耐用性强：材质通常具有良好的耐热、耐腐蚀性，使用寿命长。 5.适应复杂环境：能够在潮湿、高温等复杂环境中稳定工作。 6.便于安装和维护：标准化设计便于施工布线和后期维修。 | 1 | 套
| 14 | 墙固/地固材料展示 | 一、产品规格：600mm*123mm*h300mm 二、主要功能：1.墙固的作用： 增强附着力：提高腻子与墙面的粘接强度，防止空鼓、脱落。 巩固基层：渗透水泥砂浆基层，使基层更密实，解决起灰、起砂问题。 防潮功能：在墙面形成密实涂膜，一定程度上阻止水分渗透。 改善施工质量：为后续乳胶漆或壁纸施工提供更好的基层条件 2.地固的作用： 地面硬化：固化水泥地面，防止起灰、起砂，提高地面强度。 防潮防霉：防止地面受潮，避免木地板变形或瓷砖空鼓。 防止“扑灰”：避免地面灰尘从地板缝隙中冒出，保持室内清洁。 增强粘结力：为地面铺设木地板、瓷砖或做自流平提供更好的附着力。 | 1 | 套
| 15 | 50排水管材料展示 | 一、产品规格：600mm*123mm*h300mm 二、主要功能：1.排除废水：将室内的污水、废水（如洗手池、马桶、洗衣机排水等）排出建筑。 2.防止积水：避免室内积水，保持地面干燥。 3.减少异味：通过合理的排水设计，防止污水异味反流到室内。 4.保护建筑结构：防止污水渗漏，避免对建筑结构造成腐蚀或损坏。 5.防止堵塞：通过合理的管径和坡度设计，确保排水顺畅，减少堵塞风险。 6.环保排放：将废水集中排放到市政管网，便于后续的污水处理和环境保护。 | 1 | 套
| 16 | 石膏板材料展示 | 一、产品规格：600mm*123mm*h300mm 二、主要功能：1.隔断和分隔空间：用于制作隔断墙灵活，划分室内空间。 2.装饰作用：表面平整，便于涂刷、贴壁纸或安装装饰面板，提升美观度。 3.隔音隔热：具有一定的隔音和隔热性能，改善室内舒适度。 4.防火性能：属于难燃材料，能提高建筑的防火安全性。 5.轻便易施工：重量轻，便于切割和安装，施工效率高。 6.可塑性强：能根据需求设计制作各种造型，如吊顶、弧形墙等。 7.环保性：主要成分是天然石膏，属于环保材料。 | 1 | 套
| 17 | 欧松板材料展示 | 一、产品规格：600mm*123mm*h300mm 二、主要功能：1.环保性能高：采用高级环保胶黏剂，甲醛释放量极低甚至接近零，符合严格的环保标准。 2.强度高、稳定性好：内部结构定向排列，无接头、无缝隙，整体均匀性好，具有超强的握钉能力和抗压、抗弯强度。 3.防潮性能较好：重组木质纹理结构，防潮性优于普通板材，适合用于厨房、卫生间等湿度较大的环境。 易加工：可像木材一样进行锯、刨、钻、钉等加工，便于现场制作和安装。 4.用途广泛：可用于建筑结构（如墙体、屋顶、地板）、家具制作（如衣柜、橱柜、书架）、室内装修（如隔断、造型）以及包装材料。 5.质地轻便：相比实木或其他板材，欧松板更轻，便于搬运和施工。 6.性价比高：虽然生产成本较高，但因其性能优良，总体上具有良好的性价比 | 1 | 套
| 18 | 防水/瓷砖胶材料展示 | 一、产品规格：600mm*123mm*h300mm 二、主要功能：防水的作用： 1.防止渗漏：阻止水分渗透，保护建筑结构免受潮湿和水的侵蚀。 2.延长使用寿命：减少因水分侵蚀导致的墙体、地面等基层损坏。 3.保护室内环境：防止潮湿和霉菌滋生，保持室内干燥和卫生。 4.增强整体性能：与瓷砖胶等材料配合使用，形成完整的防水系统。 瓷砖胶的作用： 1.粘结瓷砖：将瓷砖牢固地粘贴在墙面或地面，防止脱落。 2.防水防潮：具有一定的防水性能，能阻止水分渗透到基层。 3.抗裂抗滑：减少因温度变化或轻微震动导致的瓷砖空鼓或开裂。 4.施工便捷：施工效率高，操作简便，节省材料和时间。 5环保健康：不添加有害物质，施工过程无粉尘。 | 1 | 套
| 19 | 乳胶漆材料展示 | 一、产品规格：600mm*123mm*h300mm 二、主要功能：1.装饰作用：提供美观的墙面颜色和质感，提升室内空间的视觉效果。 2.保护墙面：形成保护膜，防止墙面受潮、发霉、开裂。 3.易于清洁：表面光滑，便于擦拭，适合用于厨房、卫生间等易脏区域。 4.环保健康：低甲醛、低挥发性有机物（VOC），符合环保要求。 5.遮盖力强：能有效遮盖墙面的瑕疵和小裂缝。 6.施工方便：可刷涂、滚涂或喷涂，干燥速度快，施工效率高。 7.色彩丰富：可调色，满足多样化的色彩需求。 | 1 | 套
| 20 | 开关面板材料展示 | 一、产品规格：600mm*123mm*h300mm 二、主要功能：1.控制电源：用于开启或关闭电器设备的电源。 保护电路：防止灰尘、水分等进入电路，避免短路或漏电。 2.美化装饰：提供多种颜色、材质和风格，与室内装修风格相匹配。 3.安全防护：防止误操作或意外触电，保护使用者安全。 4.方便使用：集中控制多个电器设备，提高生活便利性。 5.延长寿命：减少电器直接插拔的磨损，延长电器使用寿命。 | 1 | 套
| 21 | 照明灯具（筒灯）材料展示 | 一、产品规格：600mm*123mm*h300mm 二、主要功能：1.提供基础照明：补充室内整体亮度，满足基本照明需求。 2.局部重点照明：突出特定区域或物品，如展示柜、画作等。 3.营造氛围：通过光线的明暗和角度，营造温馨、舒适或时尚的氛围。 4.辅助照明：与主灯配合，减少阴影，使光线更均匀。 5.装饰美化：筒灯的外观和布局可以增加室内设计感。 6.节能高效：LED筒灯能耗低，使用寿命长。 | 1 | 套
| 22 | 弱电线材料展示 | 一、产品规格：600mm*123mm*h300mm 二、主要功能：1.传输信号：用于传输低电压、低功率的信号，如网络信号、电话信号、有线电视信号等。 2.连接设备：连接各种电子设备，如电脑、打印机、电话、智能安防设备等。 3.实现通信功能：支持网络通信、电话通信、数据传输等，满足家庭或办公的通信需求。 4.保障信号质量：通过屏蔽和抗干扰设计，确保信号传输的稳定性和可靠性。 5.支持智能家居：为智能设备提供信号传输通道，实现智能化控制和互联互通。 6.便于扩展和维护：布线灵活，便于后续设备的增加或线路的维修。 | 1 | 套
| 23 | 施工保护材料展示 | 一、产品规格：600mm*123mm*h300mm 二、主要功能：1.保护成品：防止已完成的装修部分（如地板、墙面、家具等）在后续施工中被污染或损坏。 2.减少清洁难度：避免灰尘、油漆、胶水等污染物附着在表面，降低施工后的清洁难度。 3.隔离施工区域：将施工区域与非施工区域隔开，防止灰尘和杂物扩散。 4.防止划痕和撞击：保护易受损的表面（如大理石、玻璃、木制品等）免受工具、设备或人员的划痕和撞击。 5.保障施工安全：为施工人员提供安全的施工环境，避免滑倒或绊倒。 6.提高施工效率：减少因成品损坏而需要的返工和修复时间。 环保和卫生：防止施工过程中产生的有害物质或灰尘污染室内空气和环境。 | 1 | 套
| 24 | 腻子粉效果展示 | 一、产品规格：600mm*123mm*h300mm 二、主要功能：1.找平墙面：填补墙面的不平整、孔洞和缝隙，使墙面平整光滑。 2.提供基层：为后续的乳胶漆、壁纸等装饰材料提供良好的附着基础。 3.填充和遮盖：遮盖墙面的瑕疵、小裂缝和色差，提升整体美观度。 4.改善施工效果：使墙面更加细腻，便于后续的打磨和装饰。 5.环保性：现代腻子粉多为环保型材料，减少对室内空气的污染。 | 1 | 套
| 25 | 龙骨材料展示 | 一、产品规格：600mm*123mm*h300mm 二、主要功能：1.支撑结构：为吊顶、隔断墙等提供坚固的支撑框架。 2.固定材料：用于固定石膏板、装饰面板等材料，确保其平整和稳定。 3.增强稳定性：防止结构变形、下沉或晃动，延长使用寿命。 4.便于安装和维修：方便施工和后续的维修或更换。 5.隐藏管线：在吊顶龙骨内可隐藏电线、水管等管线，保持美观。 6.防火和隔声：部分龙骨材料具有防火、隔声功能，提升安全性。 | 1 | 套
| 26 | 建筑水电施工工艺-厨卫空间 | 1.利用厨房卫生空间和条件，加设建筑水电施工工艺展示区，包括给排水和电气照明施工工艺。 给排水包括：陶瓷洗脸盆、PPR管和附件、热熔机、水表、阀门等配件部件，包括实训图纸一套。 电气照明包括：配电箱、开关、插座、灯、PPR管、电线等配件部件，包括实训图纸一套。 2.主要包括热熔机、PPR管（DN20/15）、UPVC管（DN50）、钢锯、洗脸盆（普通陶瓷，2组）、卫生器具支架、坐便器（陶瓷，2组）、水龙头（冷水4/冷热水4）、淋浴组件（套装，4套）、旋翼式水表（DN20，6个）、闸阀、角阀（若干）、手动试压泵（2.5Mpa）、湿式报警阀组（成套）等。 | 1 | 套
| 27 | 墙上置物架（含工具） | 一、产品规格：50CM*200CM 二、主要功能：工具摆放 | 2 | 套
| 28 | 辅材柜1 | 一、产品规格：1000mm*500mm*h800mm 二、主要功能：地板材料展示 | 4 | 套
| 29 | 抽屉柜 | 一、产品规格：1000mm*500mm*h800mm 二、主要功能：材料展示 | 3 | 套
| 30 | 辅材柜2 | 一、产品规格：1000mm*500mm*h800mm 二、主要功能：材料展示 | 3 | 套
| 31 | 建筑装配式虚拟现实工艺展示系统 | 一、互动二维码标签系统 1.系统架构 用B/S浏览器服务器架构，使用时下主流的HTML5、ARJS、aframe技术进行界面展示模型渲染，无需插件即可运行程序，通用的数据层服务器提供动态数据支持。 2.系统功能 （1）主要功能 二维码直出：通过使用微信扫一扫或其他系统自带的扫一扫功能，扫描二维码直接出现对应的展示内容。 （2）内容展示 ①模型展示：扫二维码触发，展示模型，可以自由放大，旋转。 ②文字介绍：扫二维码触发，可以上下滑动查看文字内容，并自动播放文字音频。 3.主要内容 互动二维码标签系统制作，包含水电泥工工艺系统、强弱电工艺系统、木工油工工艺系统、降噪包管工艺系统、防水铺贴工艺系统、地板安装工艺系统、卫生间干湿分区工艺系统、水管材料展示、强弱电线管材料展示、强电线材料展示、墙固/地固材料展示、50排水管材料展示、石膏板材料展示、欧松板材料展示、防水/瓷砖胶材料展示、乳胶漆材料展示、开关面板材料展示、照明灯具（筒灯）材料展示、弱电线材料展示、施工保护材料展示、腻子粉效果展示、龙骨材料展示资源。 4.操作步骤 1.打开手机浏览器扫码或者微信扫码； 2. 点击文字按钮，展示文字内容，手机上下可以滑动观看介绍。 3.点击模型，展示模型，单个手指操作可以旋转模型观察；两个手指可以缩放模型。 4.每个装配式构建的二维码扫描系统，通过移动端扫描二维码，查看教学资源，资源类型包含但不限于图片、文字介绍等。 | 1 | 套
多功能工学一体化工作站 | 32 | 学生桌椅 | 1.桌腿采用1.0mm厚50镀锌圆管 2.横梁采用1.0mm厚25*25方管 3.焊接工艺：激光焊接 4.表面处理：高温静电喷塑 5.桌面为2.5厚E0级实木颗粒板 6.桌子尺寸不小于长2m宽1米高0.75米； | 6 | 套
| 33 | 教室讲桌 | 1.显示器防尘防盗设计，高清钢化玻璃，使用方便易清洁，适用于17-23寸液晶显示器。 2.合理的尺寸设计，合理的设备安排，国标19英寸机架，真正做到防盗功能。 3.钢木结合材料一体成型；桌体采用1.2～1.5mm优质冷轧钢板，实木扶手；桌面黄色木质耐划台面；全封闭式结构，保障了多媒体设备的安全性。 4.整体采用分体式结构，上下两部分采用分体组装。 5.键盘采用抽拉式操作，显示器、键盘互不影响独立操作。 6.右侧抽屉采用隐藏抽拉式设计，可放置实物展台。 7.讲桌桌体采用开合式小柜门设计，不必打开大柜门，即可经由计算机光驱播放光碟。 8.桌体下层内部采用标准机柜设计，带层板，可任意调节，所以设备可以整齐固定。 9.讲台尺寸：1140*800*1000mm 10.工艺：脱脂、磷化、静电喷塑、溜平固化，重点部位须采用一次冲压成型技术；所有钣金部分均采用激光切割加工，所有尖角倒圆角不小于R3，保证使用者和维护者不划伤。 | 1 | 套
| 34 | 木质资料柜 | 1.柜子长度800、深度400、高度1200。 2.板子采用10级实木颗粒板。达到国家环保标准。 | 3 | 套
| 35 | 显示器 | 一、主体参数 1.显示类型：Mini LED；2.能效网规格型号：100E5Q 二、显示参数 1.背光分区数：600-1000级；2.色域值：96%；3.护眼功能：低蓝光护眼认证；4.色域标准：DCI-P3；5.屏幕尺寸：100英寸 6.屏幕分辨率：超高清4K；7.屏幕比例：16:9；8.亮度：1500-2000尼特；9.响应时间：6.5ms 三、核心参数 1.背光方式：Mini-LED；2.运行内存/RAM：4GB；3.CPU架构：四核A73；4.WIFI频段：2.4G&5G；5.系统：Android；6.存储内存：128GB 四、音频参数 1.发声单元个数：7；2.音响功率：91W 五、外观设计 1.屏占比；≥97%；2.底座材质；金属；3.边框材质：金属 六、参数 1.刷屏率；300Hz；2.组套类型：电视+普通挂架+服务；3.功能：HDR,VRR可变刷新率，动态补偿，同轴音频输出，光纤音频输出 4.屏幕技术：HVA；5.护眼电视：护眼电视；6.电视初始内容源；爱奇艺；7.语音控制：人工智能语音；8.电视类型：Mini LED,K歌电视，智能电视，游戏电视，屏4k超清；9.推荐观看距离：3～3.5ml | 1 | 套
| 36 | 除湿机 | 1.日除湿量：不小于156L 2.噪声不大于55dB 3.排水方式：下排水 4.操控方式：触控式 5.除湿原理：压缩机式 6.额定电压不低于220V 7.额定功率不低于1350W 8.扁平塑料水箱：容量70升，PE塑料水箱、耐酸碱防腐。 | 1 | 套
| 37 | 智能环境升级 | 一、智能摄像 1.包含网络摄像机10台：200万半球型网络摄像机； 2.POE交换机1台：16个百兆PoE电口，1个千兆电口，1个千兆光电复用口1台； 3.交换机1台：8口千兆； 4.网线40米：从装潢的汇聚点敷设两根线路到建筑系网络及监控机柜； 5.辅材1批：胶布、扎带、水晶头、标签等； 6.施工项目1项：10个摄像机及支架安装调试，8个网络点一端水晶头一端面板模块制作，10个摄像机两端水晶头制作； 7.硬盘录像机1台：32路8盘柜网络型硬盘录像机； 二、智能音响 1.包含2个音响，功放，4个话筒 2.音响：专业三分频精密分频。 3.功放：大功率震撼输出，无线设计蓝牙播放，支持多路麦克风输入，多重安全保护设计。 4.话筒：UHF频段设计抗干扰，超远长距离接收，防啸叫音质清晰无杂音。 三、智能电动百叶窗 1.类别：智能升降帘； 2.操控方式：遥控。 3.充电方式：锂电池充电 4.满足学生创客中心两扇窗户，三块玻璃隔断高遮光。 | 1 | 套
| 38 | 智能路由器 | （一）主体 1.网口数量：3个 2.空间流数：4条 3.FEM信号放大器数量：4个 4.适用频段：2.4GHz+5GHz （二）参数 1.LAN口类型：电口 2.频段：双频 3.LAN口数量：其他 4.独立FEM数量：0个 5.机身材质：塑料 6.散热方式：自然散热 7.总带机量：51-80终端 8.WAN口类型：电口 9.天线：外置天线 10.是否支持上网行为管理：不支持 11.FEM信号放大器：集成放大器 12.是否支持网关：不支持 13.WAN接入口：千兆网口 14.LAN输出口：千兆网口 15.是否带USB：无USB接口 16.无线协议：Wi-Fi 5 17.APP控制：支持APP控制 18.防火墙：支持防火墙 | 1 | 套
世赛项目实训中心 | 39 | 智能路由器 | （一）主体 1.网口数量：3个 2.空间流数：4条 3.FEM信号放大器数量：4个 4.适用频段：2.4GHz+5GHz | 1 | 套
| 40 | 除湿机 | 1.日除湿量：不小于156L 2、噪声：55dB 3.排水方式：下排水 4.操控方式：触控式 5.除湿原理：压缩机式 6.额定电压：220V 7.额定功率：1350W 8.扁平塑料水箱：容量70升，PE塑料水箱、耐酸碱防腐。 | 1 | 套
建筑石材清洁区 | 41 | 手推式工业洗地机 | 1.续航时间不低于120分钟 2.是否带钥匙系统：带 3.电池类型：铅酸免维护电池 4.作业控制系统：集成电路板控制系统 5.节能控制系统：带 6.驱动属性：机器驱动 7.电池容量不小于80Ah | 1 | 套
| 42 | 高压清洗机 | 电机冷却方式：风冷 2.电机类型：感应电机 3.分贝数不大于68 4.泵体：多柱塞泵 5.机芯材质：铜包铝 6.电源线长不少于1.5m 7.特殊功能：自动开关机 8.外观类型：卷轴收纳 | 1 | 套
| 43 | 多功能刷地机手推式 | 1.额定功率：不低于1200W； 2.动力类型：电动； 3.功能：拖扫吸式，水洗式，扫吸式； 4.额定电压不低于220； 5.配件：地刷/毯刷/针座； 6.电线长度不少于电线8米； 7.频率不高于50Hz。 | 1 | 套
| 44 | 石材翻新机 | 1.对于一些磨损严重、表面失去光泽的石材地面，可以使用石材翻新机进行翻新处理。翻新机配备不同粒度的磨片，通过逐步打磨，去除石材表面的磨损层，恢复其光泽。 | 1 | 个