## Sheet1
南菁中学绮山湖校区厨房设备配置清单
序号 | 设备名称 | 尺寸(WxDxH) | 数量 | 单位 | 材质说明 | 参考图片
1楼
A检测室
A01 | 风幕机 | L:1500 | 1 | 台 | 电压/功率：220V/135W； 噪音：≤55dB； 贯流式风轮，超远距离送风，精确控制风量变化，运转更静音。 使用环境：-20℃-+40℃。 外表采用静电喷塑烤制环保型，坚固耐用。
A02 | 灭蚊灯 | 8W | 1 | 台 | -工作方式：粘捕式 -额定功率：0.008KW -覆盖面积：30-50 -额定电压：220V-50HZ -灯管型号：BINMU/T5 8W BL -材料等级：ABS阻燃材料
A03 | 单眼水池 | 650*650*800+180 | 1 | 台 | 材质：采用SUS304板材； 台面：厚度1.2mm； 挡水板：1.2mm不锈钢板 衬筋：不锈钢板，厚度1.0mm； 星盆：厚度1.2mm； 脚通：不锈钢方管，38*38*1.2mm 台脚：可调不锈钢子弹脚。
A04 | 单向移门柜 | 1800*650*800+180 | 1 | 台 | 材质：采用SUS304板材； 台面：拉丝板厚度1.2mm；下衬15mm密度板 层板、侧板：不锈钢板 厚度1.0mm； 门板、柜门：不锈钢板 厚度0.8mm； 豪华型调节脚
B工具间
B01 | 拖把池连架 | 1000*550*1700 | 1 | 台 | 材质：采用SUS304板材；台面：厚度1.2mm； 挡水板：1.2mm不锈钢板 衬筋：不锈钢板，厚度0.8mm； 星盆：厚度1.2mm；深度；280mm 脚通：不锈钢方管，38*38*1.2mm 台脚：可调不锈钢子弹脚。
C水产加工
C01 | 单门刀具砧板消毒柜 | 600*600*1100 | 1 | 台 | 外形尺寸：600*600*1100 电压：220v 紫外线功率：18w 红外线功率：300w 消毒方式：紫外线加臭氧红外线循环风 消毒刀数量：15把 消毒砧板数量：5块（直径50cm厚度10cm）
C02 | 四层平板货架 | 1200*480*1550 | 2 | 台 | 材质：采用SUS304板材； 搁条：厚度1.0mm； 焊接连接，坚固耐用，易清洁； 格挡：不锈钢板厚度1.0mm； 脚通：不锈钢方管，38*38*1.2mm 柱脚：可调不锈钢子弹脚。
C03 | 双层平板工作台 | 1000*750*800+180 | 1 | 台 | 材质：采用SUS304板材； 台面：拉丝板，厚度1.2mm下衬15mm密度板； 下层：厚度1.0mm拉丝板 衬筋：不锈钢0.8mm折工字型； 脚通：不锈钢方管，38*38*1.2mm； 台脚：可调不锈钢子弹脚。
C04 | 单孔收餐工作台 | 1000*750*800+180 | 1 | 台 | 材质：采用SUS304板材； 台面：拉丝板，厚度1.2mm下衬15mm密度板； 衬筋：不锈钢0.8mm折工字型； 脚通：不锈钢方管，38*38*1.2mm； 台脚：可调不锈钢子弹脚。
C05 | 单眼水池 | 1000*750*800+180 | 3 | 台 | 材质：采用SUS304板材； 台面：厚度1.2mm； 挡水板：1.2mm不锈钢板 衬筋：不锈钢板，厚度1.0mm； 星盆：厚度1.2mm； 脚通：不锈钢方管，38*38*1.2mm 台脚：可调不锈钢子弹脚。
C06 | 双层平板工作台 | 1800*800*800 | 2 | 台 | 材质：采用SUS304板材； 台面：拉丝板，厚度1.2mm下衬15mm密度板； 下层：厚度1.0mm拉丝板 衬筋：不锈钢0.8mm折工字型； 脚通：不锈钢方管，38*38*1.2mm； 台脚：可调不锈钢子弹脚。
C07 | 洗地龙头 | 10.7米 | 1 | 台 | 流量14.74LPM/3.89 GPM指标，松开把手自动关闭 开放式涂层钢洗地龙头，抛光镀铬喷阀 喉管:自动回卷伸缩，环氧敞开式卷盘软管长10.7米 适用于墙壁、天花板或台面下安装
D冷库
D01 | 四层平板货架 | 1200*480*1550 | 23 | 台 | 材质：采用SUS304板材； 搁条：厚度1.0mm； 焊接连接，坚固耐用，易清洁； 格挡：不锈钢板厚度1.0mm； 脚通：不锈钢方管，38*38*1.2mm 柱脚：可调不锈钢子弹脚。
D02 | 米面架 | 1200*500*150 | 7 | 台 | 框架：不锈钢方管38*38*1.2mm； 柱脚：可调不锈钢子弹脚。
D03 | 高温冷库 | 4300*5900*2600 | 1 | 台 | 材料：库板采用双面304不锈钢钢板，厚度：0.6mm；保温层为聚氨酯，整体厚度100mm；库板间采用偏心钩连接。制冷机组采用双内风冷式涡施压缩机组，蒸发器采用无霜型吊顶式冷风机。电器控制系统及组成：电气控制箱、化霜控制器、电磁阀、膨胀阀、R404A制冷剂、连接铜管等；地板加铺3mm厚防滑铝板，防止湿滑，更加人性化。库内配防水、防潮灯； 温度范围：0～+5℃/0～-5℃；电压/功率:380V/4000W。
D04 | 低温冷库 | 6400*3600*2600 | 1 | 台 | 材料：库板采用双面304不锈钢钢板，厚度：0.6mm；保温层为聚氨酯，整体厚度100mm；库板间采用偏心钩连接。制冷机组采用双内风冷式涡施压缩机组，蒸发器采用无霜型吊顶式冷风机。电器控制系统及组成：电气控制箱、化霜控制器、电磁阀、膨胀阀、R404A制冷剂、连接铜管等；地板加铺3mm厚防滑铝板，防止湿滑，更加人性化。库内配防水、防潮灯； 温度范围：0～+5℃/0～-18℃；电压/功率:380V/4000W。
E蔬菜加工
E01 | 灭蚊灯 | 8W | 2 | 台 | -工作方式：粘捕式 -额定功率：0.008KW -覆盖面积：30-50 -额定电压：220V-50HZ -灯管型号：BINMU/T5 8W BL -材料等级：ABS阻燃材料
E02 | 洗地龙头 | 10.7米 | 1 | 台 | 流量14.74LPM/3.89 GPM指标，松开把手自动关闭 开放式涂层钢洗地龙头，抛光镀铬喷阀 喉管:自动回卷伸缩，环氧敞开式卷盘软管长10.7米 适用于墙壁、天花板或台面下安装
E03 | 四层平板货架 | 1200*480*1550 | 7 | 台 | 材质：采用SUS304板材； 搁条：厚度1.0mm； 焊接连接，坚固耐用，易清洁； 格挡：不锈钢板厚度1.0mm； 脚通：不锈钢方管，38*38*1.2mm 柱脚：可调不锈钢子弹脚。
E04 | 双层平板工作台 | 1800*800*800 | 4 | 台 | 材质：采用SUS304板材； 台面：拉丝板，厚度1.2mm下衬15mm密度板； 下层：厚度1.0mm拉丝板 衬筋：不锈钢0.8mm折工字型； 脚通：不锈钢方管，38*38*1.2mm； 台脚：可调不锈钢子弹脚。
E05 | 多功能切菜机 | 1190*730*1280 | 1 | 台 | 材质：SUS304不锈钢 机器尺寸：1190×730×1280mm 切片厚度: 2-6mm 切割长度：1-60mm 皮带宽：200mm 产量：300-1000Kg/H 电源：220V单相 50Hz 马力：1.45Kw 重量：135Kg
E06 | 土豆脱皮机 | 580*600*1050 | 1 | 台 | 额定电压 : ~220V 电机功率 : 1.5kW 料桶容积 : 30kg 外形尺寸 : 580*600*1050mm
E07 | 单眼水池 | 1000*750*800+180 | 6 | 台 | 材质：采用SUS304板材； 台面：厚度1.2mm； 挡水板：1.2mm不锈钢板 衬筋：不锈钢板，厚度1.0mm； 星盆：厚度1.2mm； 脚通：不锈钢方管，38*38*1.2mm 台脚：可调不锈钢子弹脚。
E08 | 单孔收餐工作台 | 1000*750*800+180 | 2 | 台 | 材质：采用SUS304板材； 台面：拉丝板，厚度1.2mm下衬15mm密度板； 衬筋：不锈钢0.8mm折工字型； 脚通：不锈钢方管，38*38*1.2mm； 台脚：可调不锈钢子弹脚。
E09 | 双层平板工作台 | 1000*750*800+180 | 2 | 台 | 材质：采用SUS304板材； 台面：拉丝板，厚度1.2mm下衬15mm密度板； 下层：厚度1.0mm拉丝板 衬筋：不锈钢0.8mm折工字型； 脚通：不锈钢方管，38*38*1.2mm； 台脚：可调不锈钢子弹脚。
E10 | 单门刀具砧板消毒柜 | 600*600*1100 | 1 | 台 | 外形尺寸：600*600*1100 电压：220v 紫外线功率：18w 红外线功率：300w 消毒方式：紫外线加臭氧红外线循环风 消毒刀数量：15把 消毒砧板数量：5块（直径50cm厚度10cm）
F肉类加工
F01 | 灭蚊灯 | 8W | 2 | 台 | -工作方式：粘捕式 -额定功率：0.008KW -覆盖面积：30-50 -额定电压：220V-50HZ -灯管型号：BINMU/T5 8W BL -材料等级：ABS阻燃材料
F02 | 洗地龙头 | 10.7米 | 1 | 台 | 流量14.74LPM/3.89 GPM指标，松开把手自动关闭 开放式涂层钢洗地龙头，抛光镀铬喷阀 喉管:自动回卷伸缩，环氧敞开式卷盘软管长10.7米 适用于墙壁、天花板或台面下安装
F03 | 四层平板货架 | 1200*480*1550 | 8 | 台 | 材质：采用SUS304板材； 搁条：厚度1.0mm； 焊接连接，坚固耐用，易清洁； 格挡：不锈钢板厚度1.0mm； 脚通：不锈钢方管，38*38*1.2mm 柱脚：可调不锈钢子弹脚。
F04 | 开水器带底座 | 90L | 1 | 台 | 材质：采用SUS304板材； 配380V不锈钢电热管 配自动进水1套，断水装置1套 配温度表、电源指示灯 座架采用1.0mm不锈钢板制作 脚用φ32*1.0mm不锈钢圆管
F05 | 双层平板工作台 | 1800*800*800 | 4 | 台 | 材质：采用SUS304板材； 台面：拉丝板，厚度1.2mm下衬15mm密度板； 下层：厚度1.0mm拉丝板 衬筋：不锈钢0.8mm折工字型； 脚通：不锈钢方管，38*38*1.2mm； 台脚：可调不锈钢子弹脚。
F06 | 单眼水池 | 1000*750*800+180 | 6 | 台 | 材质：采用SUS304板材； 台面：厚度1.2mm； 挡水板：1.2mm不锈钢板 衬筋：不锈钢板，厚度1.0mm； 星盆：厚度1.2mm； 脚通：不锈钢方管，38*38*1.2mm 台脚：可调不锈钢子弹脚。
F07 | 单孔收餐工作台 | 1000*750*800+180 | 2 | 台 | 材质：采用SUS304板材； 台面：拉丝板，厚度1.2mm下衬15mm密度板； 衬筋：不锈钢0.8mm折工字型； 脚通：不锈钢方管，38*38*1.2mm； 台脚：可调不锈钢子弹脚。
F08 | 双层平板工作台 | 1000*750*800+180 | 2 | 台 | 材质：采用SUS304板材； 台面：拉丝板，厚度1.2mm下衬15mm密度板； 下层：厚度1.0mm拉丝板 衬筋：不锈钢0.8mm折工字型； 脚通：不锈钢方管，38*38*1.2mm； 台脚：可调不锈钢子弹脚。
F09 | 绞切肉机 | 630*430*800 | 1 | 台 | -绞肉产量：150kg/h -使用电压：220V/50Hz -电机功率：2200W -切片产量：400kg/h -外形尺寸：63*43*80cm -整机重量：90kg
F10 | 单门刀具砧板消毒柜 | 600*600*1100 | 1 | 台 | 外形尺寸：600*600*1100 电压：220v 紫外线功率：18w 红外线功率：300w 消毒方式：紫外线加臭氧红外线循环风 消毒刀数量：15把 消毒砧板数量：5块（直径50cm厚度10cm）
F11 | 风幕机 | L:1200 | 1 | 台 | 电压/功率：220V/135W； 噪音：≤55dB； 贯流式风轮，超远距离送风，精确控制风量变化，运转更静音。 使用环境：-20℃-+40℃。 外表采用静电喷塑烤制环保型，坚固耐用。
G蒸饭区
G01 | 灭蚊灯 | 8W | 1 | 台 | -工作方式：粘捕式 -额定功率：0.008KW -覆盖面积：30-50 -额定电压：220V-50HZ -灯管型号：BINMU/T5 8W BL -材料等级：ABS阻燃材料
G02 | 双层平板工作台 | 1800*800*800 | 4 | 台 | 材质：采用SUS304板材； 台面：拉丝板，厚度1.2mm下衬15mm密度板； 下层：厚度1.0mm拉丝板 衬筋：不锈钢0.8mm折工字型； 脚通：不锈钢方管，38*38*1.2mm； 台脚：可调不锈钢子弹脚。
G03 | 双门电热蒸饭车 | 100KG | 10 | 台 | 材质：采用SUS304板材； 内胆用0.8mm不锈钢板制作； 外胆用0.6mm不锈钢板制作； 配三角形角条，饭盘用板压模饭盘； 配不锈钢电热管6支； 自动补水；全不锈钢手轮、手环、绞链； 主架采用5＃角铁除锈油漆；电压：380V；功率：12KW*2；
G04 | 双眼水池 | 1500*750*800+180 | 1 | 台 | 材质：采用SUS304板材； 台面：厚度1.2mm； 挡水板：1.2mm不锈钢板 衬筋：不锈钢板，厚度1.0mm； 星盆：厚度1.2mm； 脚通：不锈钢方管，38*38*1.2mm 台脚：可调不锈钢子弹脚。
G05 | 油烟净化一体烟罩 | 9800*1100*950 | 9.8 | 米 | 1.产品依据各项国家标准生产，采用304、厚度1.0不锈钢板制作。电子静电净烟原理，不锈钢电离器，使气体离子化，强电场使颗粒物带电，成为带电颗粒，铝合金集成器使粒子撞击至收集电板而立即被收集电极吸附，能有效收集大于0.1微米的颗粒。 2.设备采用顶部散热、隔热方式。可达到油烟、粉尘、高温、雨水都进入不了控制箱，增加电源及电器原件使用寿命。 3.高压电源的电压电流可独立自动控制、调节，并且使用范围宽不会跟随输入电压变，电场使用一段时间过后，也可以保证电压不变、净化效果稳定。 4.处理风量（m³/h）Q≧4000，电源3相380V/50HZ，装机容量≤2.4KW. 材质采用201板厚δ＝1.2mm优质不锈钢板，配优质高效UVC紫外光管120W，滤油网板，UV灯维护门。 5.采用智能控制触摸面板逐级启动，实时显示各级净化运行状态。 6.收集、净化、输送集于一体，占用空间小提升空间使用率，噪音低。
G06 | 油烟净化一体烟罩 | 6550*1100*500 | 6.55 | 米 | 1.产品依据各项国家标准生产，采用304、厚度1.0不锈钢板制电子静电净烟原理，不锈钢电离器，使气体离子化，强电场使颗粒物带电，成为带电颗粒，铝合金集成器使粒子撞击至收集电板而立即被收集电极吸附，能有效收集大于0.1微米的颗粒。 2.设备采用顶部散热、隔热方式。可达到油烟、粉尘、高温、雨水都进入不了控制箱，增加电源及电器原件使用寿命。 3.高压电源的电压电流可独立自动控制、调节，并且使用范围宽不会跟随输入电压变，电场使用一段时间过后，也可以保证电压不变、净化效果稳定。 4.处理风量（m³/h）Q≧4000，电源3相380V/50HZ，装机容量≤2.4KW. 材质采用201板厚δ＝1.2mm优质不锈钢板，配优质高效UVC紫外光管120W，滤油网板，UV灯维护门。 5.采用智能控制触摸面板逐级启动，实时显示各级净化运行状态。 6.收集、净化、输送集于一体，占用空间小提升空间使用率，噪音低。
G07 | 自动定量分装洗米机 | 2180*1250*1950 | 1 | 只 | 1、产品功能：配有存储米仓，自动清洗大米，自动定量装盘，按照设定比例，自动加水、加油。 2、最大产量: 138盘/小时（约400~500Kg/小时）；米仓容积：200KG 3、电源要求：380V/50Hz/3N，总功率：5KW 4、主体板材为304不锈钢，坚固耐用、使用寿命更长； 5、采用PLC控制系统，液晶触摸屏幕显示运行数据，确保设备运行稳定可靠； 6、精准数字化控制系统，精准控制米、水、油配比，米饭口感更佳； 7、单盘大米重量可调，米、水、油比例可通过触摸屏自行调整； 8、双重过滤系统，自动去除米渣、细微粉尘、砂石等异物； 9、配备补水保护、过载保护、电路漏电保护等保护装置；
H洗碗间
H01 | 风幕机 | L:1200 | 1 | 台 | 电压/功率：220V/135W； 噪音：≤55dB； 贯流式风轮，超远距离送风，精确控制风量变化，运转更静音。 使用环境：-20℃-+40℃。 外表采用静电喷塑烤制环保型，坚固耐用。
H02 | 灭蚊灯 | 8W | 2 | 台 | -工作方式：粘捕式 -额定功率：0.008KW -覆盖面积：30-50 -额定电压：220V-50HZ -灯管型号：BINMU/T5 8W BL -材料等级：ABS阻燃材料
H03 | 开水器带底座 | 90L | 1 | 台 | 材质：采用SUS304板材； 配380V不锈钢电热管 配自动进水1套，断水装置1套 配温度表、电源指示灯 座架采用1.0mm不锈钢板制作 脚用φ32*1.0mm不锈钢圆管
H04 | 洗地龙头 | 10.7米 | 1 | 台 | 流量14.74LPM/3.89 GPM指标，松开把手自动关闭 开放式涂层钢洗地龙头，抛光镀铬喷阀 喉管:自动回卷伸缩，环氧敞开式卷盘软管长10.7米 适用于墙壁、天花板或台面下安装
H05 | 单孔收餐工作台 | 1000*750*800+180 | 1 | 台 | 材质：采用SUS304板材； 台面：拉丝板，厚度1.2mm下衬15mm密度板； 衬筋：不锈钢0.8mm折工字型； 脚通：不锈钢方管，38*38*1.2mm； 台脚：可调不锈钢子弹脚。
H06 | 单眼水池左台板 | 1500*750*800+180 | 1 | 台 | 材质：采用SUS304板材； 台面：厚度1.2mm； 挡水板：1.2mm不锈钢板 衬筋：不锈钢板，厚度1.0mm； 星盆：厚度1.2mm； 脚通：不锈钢方管，38*38*1.2mm 台脚：可调不锈钢子弹脚。
H07 | 双眼水池 | 1500*750*800+180 | 1 | 台 | 材质：采用SUS304板材； 台面：厚度1.2mm； 挡水板：1.2mm不锈钢板 衬筋：不锈钢板，厚度1.0mm； 星盆：厚度1.2mm； 脚通：不锈钢方管，38*38*1.2mm 台脚：可调不锈钢子弹脚。
H08 | 不锈钢一体烟罩 含风机 | 4000*1000*500 | 4 | ㎡ | 材质：采用SUS304板材； 罩体：不锈钢板,板厚1.2mm； 两侧板：不锈钢板,板厚1.0mm； 滤油板:不锈钢板,板厚0.8mm;优质防雾烟罩灯 电压：220V；功率2500W
H09 | 超声波鼓泡池 | 1200*800*800 | 1 | 台 | 1. 通过持续强劲鼓泡，高效清除餐盘上的残渣，从而更好地配合洗碗机的使用。 2. 配备滤网板和垃圾收纳盒双层保护，清理方便的同时有效防止残渣进入下水管。 3. 整机采用食品级304不锈钢材质，安全卫生。 4. 水温可在0-60℃范围内自由调节，操作简单。 5. 鼓泡池长度可定制，完美嵌入厨房设计。 6. 技术参数： 进水温度： 常温进水 功率： 6.75KW 电压：380V 整机材质：SUS304不锈钢 清洗温度： 0-60℃ 进水管尺寸：G1/2"（4分）
H10 | 双孔收餐工作台 | 1800*750*800 | 1 | 台 | 材质：采用SUS304板材； 台面：拉丝板，厚度1.2mm下衬15mm密度板； 衬筋：不锈钢0.8mm折工字型； 脚通：不锈钢方管，38*38*1.2mm； 台脚：可调不锈钢子弹脚。
H11 | 长龙式洗碗机 | 4200*855*1990 | 1 | 只 | 型号：长龙式洗碗机 加热方式：电加热 洗涤量：3000碟/小时 功能段：进端+清洗区+漂洗区+烘干区+出端 洗碗机清洗后的餐具卫生指标和残留细菌指标要求达到国家食品卫生标准和规范的要求。 具体的性能及参数： 1.洗碗机分段：入口区、主洗区、漂洗区（高温漂洗、高压漂洗）、烘干区、出口区； 2.输送链排装置采用耐热、耐腐蚀、卫生无毒、强度高造型美观的工程塑料网爪，适用范围广。 3.配置出口限位，开门水泵停止运行，防飞溅，电机过载保护等多重安全保护设置,更具人性化 4.洗涤烘干于一体，自动化程度高。 5.双道喷淋系统，入口端配置抽屉式接渣过滤装置，并且抽屉滤网在机器运行过程中也能够及时取出进行清洁。 6.耗水量：350-400L/小时 7.最大清洗高度:420mm 8.网带有效宽度：510mm 电加热功率：380V，62KW
H12 | 餐车 | 1100*480*800 | 1 | 台 | 整体采用SUS304不锈钢制作； 台面厚度1.0mm，下层板厚度1.0mm； 脚管采用Ф38*1.0mm厚不锈钢圆管； 配静音万向轮，带刹车
H13 | 四层平板货架 | 1200*480*1550 | 8 | 台 | 材质：采用SUS304板材； 搁条：厚度1.0mm； 焊接连接，坚固耐用，易清洁； 格挡：不锈钢板厚度1.0mm； 脚通：不锈钢方管，38*38*1.2mm 柱脚：可调不锈钢子弹脚。
H14 | 高温消毒房 | 4050*3700*2600 | 1 | 台 | 1、库体内壁采用304不锈钢板制作，库体为100mm厚专用保温板经复合压制而成， 门为双层钢化玻璃，可耐高温300度。地板加铺3mm厚防滑铝板，防止湿滑，更加人性化。库内配防水、防潮灯。 2、控制箱面板上装有温度显示设定，消毒保温时间设定、及风机加热启动停止等操作按钮， 操作方便；消毒温度、时间可控、数字显示、直观准确。 3、该设备利用循环热风对洗净的餐器具进行杀菌、消毒，循环热风使库体内的各点温度 保持一致，库内的餐具消毒更加彻底，该设备并具有烘干、贮存等功效。 4、此设备具备容量大、适用性强、升温快、造价低、 体积可根据客户要求和实际空间而制作等优点。 5、能有效杀灭大肠杆菌、乙型病毒在99.9%以上。 6、消毒温度在130度/-2度，消毒时间15分钟以上。 7、电压及功率根据现场实际情况。
H15 | 地货架 | 1200*500*150 | 2 | 台 | 框架：不锈钢方管38*38*1.2mm； 柱脚：可调不锈钢子弹脚。
I主厨区
I01 | 厨房灭火系统 | 三泵 | 3 | 台 | 产品依据各项国家标准生产，灭火系统应对厨房内的明火区域有扑灭及抑制能力，保护煮食炉具。灭火系统亦应有保护炉具上的通风系统连油烟罩及隔油网能力，该设备启动方式有自动启动、手动启动和应急启动功能。 该系统应能够对第一失火灾区作出紧急反应，以防止火势扩散，造成更大灾害。 1、箱体全身采用优质不锈钢材质，双瓶组带18个高压细水雾喷嘴，保护灶台长度10米，箱体尺寸：640mm*610mm*225mm，灭火剂喷射时间不得小于26s。。 2、产品为绿色环保型灭火药剂，无色、无味、无毒、无腐蚀、灭火效率快且不复燃等特点，灭火时间：≤1.8s；重：29kg，保质期：有效期为3年。 3、联动性能，自动切换时间≤3.0s,喷射延迟时间≤3.0s, 4、厨房自动灭火设备具有维保到期自动报警提醒的功能。
I02 | 风幕机 | L:1500 | 1 | 台 | 电压/功率：220V/135W； 噪音：≤55dB； 贯流式风轮，超远距离送风，精确控制风量变化，运转更静音。 使用环境：-20℃-+40℃。 外表采用静电喷塑烤制环保型，坚固耐用。
I03 | 洗地龙头 | 10.7米 | 2 | 台 | 流量14.74LPM/3.89 GPM指标，松开把手自动关闭 开放式涂层钢洗地龙头，抛光镀铬喷阀 喉管:自动回卷伸缩，环氧敞开式卷盘软管长10.7米 适用于墙壁、天花板或台面下安装
I04 | 米面架 | 1200*500*150 | 10 | 台 | 框架：不锈钢方管38*38*1.2mm； 柱脚：可调不锈钢子弹脚。
I05 | 单眼水池 | 800*800*800+180 | 2 | 台 | 材质：采用SUS304板材； 台面：厚度1.2mm； 挡水板：1.2mm不锈钢板 衬筋：不锈钢板，厚度1.0mm； 星盆：厚度1.2mm； 脚通：不锈钢方管，38*38*1.2mm 台脚：可调不锈钢子弹脚。
I06 | 四层平板货架 | 1200*480*1550 | 3 | 台 | 材质：采用SUS304板材； 搁条：厚度1.0mm； 焊接连接，坚固耐用，易清洁； 格挡：不锈钢板厚度1.0mm； 脚通：不锈钢方管，38*38*1.2mm 柱脚：可调不锈钢子弹脚。
I07 | 餐车 | 1100*480*800 | 4 | 台 | 整体采用SUS304不锈钢制作； 台面厚度1.0mm，下层板厚度1.0mm； 脚管采用Ф38*1.0mm厚不锈钢圆管； 配静音万向轮，带刹车
I08 | 双向移门工作柜 | 2000*1000*800 | 3 | 台 | 材质：采用SUS304板材； 台面：拉丝板厚度1.2mm；下衬15mm密度板 层板、侧板：不锈钢板 厚度1.0mm； 门板、柜门：不锈钢板 厚度0.8mm； 豪华型调节脚
I09 | 双层平板工作台 | 2000*1000*800 | 9 | 台 | 材质：采用SUS304板材； 台面：拉丝板，厚度1.2mm下衬15mm密度板； 下层：厚度1.0mm拉丝板 衬筋：不锈钢0.8mm折工字型； 脚通：不锈钢方管，38*38*1.2mm； 台脚：可调不锈钢子弹脚。
I10 | 油烟净化一体烟罩 | 27600*1300*500 | 27.6 | 米 | 1.产品依据各项国家标准生产，采用304、厚度1.0不锈钢板制电子静电净烟原理，不锈钢电离器，使气体离子化，强电场使颗粒物带电，成为带电颗粒，铝合金集成器使粒子撞击至收集电板而立即被收集电极吸附，能有效收集大于0.1微米的颗粒。 2.设备采用顶部散热、隔热方式。可达到油烟、粉尘、高温、雨水都进入不了控制箱，增加电源及电器原件使用寿命。 3.高压电源的电压电流可独立自动控制、调节，并且使用范围宽不会跟随输入电压变，电场使用一段时间过后，也可以保证电压不变、净化效果稳定。 4.处理风量（m³/h）Q≧4000，电源3相380V/50HZ，装机容量≤2.4KW. 材质采用201板厚δ＝1.2mm优质不锈钢板，配优质高效UVC紫外光管120W，滤油网板，UV灯维护门。 5.采用智能控制触摸面板逐级启动，实时显示各级净化运行状态。 6.收集、净化、输送集于一体，占用空间小提升空间使用率，噪音低。
I11 | 炉拼台 | 500*1200*800+350 | 6 | 台 | 1、优质304#不锈钢磨砂板，面板1.2mm、侧板1.0mm； 2、立管采用38*38*1.2mm不锈钢管连可调节高度子弹脚
I12 | 燃气大锅灶 | 1200*1200*800+350 | 5 | 台 | 炉面：SUS304拉丝板，板厚1.5mm一次冲压拉伸成型，表面无焊缝 炉体：板厚1.0mm； 炉架：采用国标40mm*40mm*4mm角铁除锈喷涂2遍防锈漆； 炉头：采用节能炉头； 炉膛：高AL203重质成型耐火砖； 炉脚：Ф50无缝钢管外套Ф63*1.2mm不锈钢管，可调子弹脚； 来水：每个炉头装有摇摆水笼头，前置来水控制阀； 风机：低噪音中压强力风机，电压：220V，功率：250W，采用自动点火及熄火保护装置。含φ810深锅1只；燃气灶具符合国家CCC认证，投标时提供证书
I13 | 燃气大锅灶 | 2200*1200*800+350 | 5 | 台 | 炉面：SUS304拉丝板，板厚1.5mm一次冲压拉伸成型，表面无焊缝 炉体：板厚1.0mm； 炉架：采用国标40mm*40mm*4mm角铁除锈喷涂2遍防锈漆； 炉头：采用节能炉头； 炉膛：高AL203重质成型耐火砖； 炉脚：Ф50无缝钢管外套Ф63*1.2mm不锈钢管，可调子弹脚； 来水：每个炉头装有摇摆水笼头，前置来水控制阀； 风机：低噪音中压强力风机，电压：220V，功率：250W*2，采用自动点火及熄火保护装置。含φ810深锅2只；燃气灶具符合国家CCC认证，投标时提供证书。
I14 | 炉拼台 | 600*1000*800+350 | 4 | 台 | 1、优质304#不锈钢磨砂板，面板1.2mm、侧板1.0mm； 2、立管采用38*38*1.2mm不锈钢管连可调节高度子弹脚
I15 | 炉拼台 | 500*1200*800+350 | 2 | 台 | 1、优质304#不锈钢磨砂板，面板1.2mm、侧板1.0mm； 2、立管采用38*38*1.2mm不锈钢管连可调节高度子弹脚
I16 | 炉拼台 | 400*1200*800+350 | 2 | 台 | 1、优质304#不锈钢磨砂板，面板1.2mm、侧板1.0mm； 2、立管采用38*38*1.2mm不锈钢管连可调节高度子弹脚
I17 | 带盖调料车 | 450*850*800+100 | 8 | 台 | 材料：采用SUS304不锈钢板制作，拉丝处理，氩焊处满焊，材厚度1.0mm，推杆采用Φ25*1.2mm；轮选用4寸聚安脂轮，后轮带刹车；配ø180调料罐8个
I18 | 双层平板工作台 | 1800*800*800 | 2 | 台 | 材质：采用SUS304板材； 台面：拉丝板，厚度1.2mm下衬15mm密度板； 下层：厚度1.0mm拉丝板 衬筋：不锈钢0.8mm折工字型； 脚通：不锈钢方管，38*38*1.2mm； 台脚：可调不锈钢子弹脚。
I19 | 双向上开门工作柜 | 1800*800*800 | 1 | 台 | 材质：采用SUS304板材； 台面：拉丝板厚度1.2mm；下衬15mm密度板 层板、侧板：不锈钢板 厚度1.0mm； 门板、柜门：不锈钢板 厚度0.8mm； 豪华型调节脚
I20 | 单眼水池 | 650*650*800+180 | 1 | 台 | 材质：采用SUS304板材； 台面：厚度1.2mm； 挡水板：1.2mm不锈钢板 衬筋：不锈钢板，厚度1.0mm； 星盆：厚度1.2mm； 脚通：不锈钢方管，38*38*1.2mm 台脚：可调不锈钢子弹脚。
I21 | 油烟净化一体烟罩 | 6600*1300*500 | 6.6 | 米 | 1.产品依据各项国家标准生产，采用304、厚度1.0不锈钢板制电子静电净烟原理，不锈钢电离器，使气体离子化，强电场使颗粒物带电，成为带电颗粒，铝合金集成器使粒子撞击至收集电板而立即被收集电极吸附，能有效收集大于0.1微米的颗粒。 2.设备采用顶部散热、隔热方式。可达到油烟、粉尘、高温、雨水都进入不了控制箱，增加电源及电器原件使用寿命。 3.高压电源的电压电流可独立自动控制、调节，并且使用范围宽不会跟随输入电压变，电场使用一段时间过后，也可以保证电压不变、净化效果稳定。 4.处理风量（m³/h）Q≧4000，电源3相380V/50HZ，装机容量≤2.4KW. 材质采用201板厚δ＝1.2mm优质不锈钢板，配优质高效UVC紫外光管120W，滤油网板，UV灯维护门。 5.采用智能控制触摸面板逐级启动，实时显示各级净化运行状态。 6.收集、净化、输送集于一体，占用空间小提升空间使用率，噪音低。
I22 | 电磁摇摆汤锅 | 200L | 3 | 台 | 面板采用1.2mm进口不锈钢砂光板材夹保温材料，侧板采用0.8mm进口不锈钢板材，煮粥炉配套电磁机芯30kw/380v控制系统，配不锈钢可调脚。
I23 | 燃气炒菜灶 （有熄火保护） | 1200*1200*800+350 | 1 | 台 | 炉面：SUS304拉丝板，板厚1.5mm一次冲压拉伸成型，表面无焊缝 炉体：板厚1.0mm； 炉架：采用国标40mm*40mm*4mm角铁除锈喷涂2遍防锈漆； 炉头：采用节能炉头； 炉膛：高AL203重质成型耐火砖； 炉脚：Ф50无缝钢管外套Ф63*1.2mm不锈钢管，可调子弹脚； 来水：每个炉头装有摇摆水笼头，前置来水控制阀； 风机：低噪音中压强力风机，电压：220V，功率：250W，采用自动点火及熄火保护装置。燃气灶具符合国家CCC认证，投标时提供证书
I24 | 单头矮汤炉（鼓风） | 650*650*580 | 1 | 台 | 1、采用优质SUS304-2B不锈钢板制造，面板1.2mm，其余0.8mm， 2、φ38*1.0mm不锈钢脚，炉架：采用国标40mm*40mm*4mm角铁除锈喷涂2遍防锈漆；炉头：采用节能炉头；炉膛：高AL203重质成型耐火砖；风机：低噪音中压强力风机，电压：220V，功率：120W，采用自动点火及熄火保护装置；
I25 | 炉拼台 | 400*1100*800+350 | 2 | 台 | 1、优质304#不锈钢磨砂板，面板1.2mm、侧板1.0mm； 2、立管采用38*38*1.2mm不锈钢管连可调节高度子弹脚
I26 | 燃气炒菜灶 （有熄火保护） | 2000*1100*800+350 | 1 | 台 | 炉面：SUS304拉丝板，板厚1.5mm一次冲压拉伸成型，表面无焊缝 封板：板厚1.0mm； 炉架：采用国标40mm*40mm*4mm镀锌角铁制作； ； 炉膛：高AL203重质成型耐火砖； 炉脚：Ф50无缝钢管外套Ф63*1.2mm不锈钢管，可调子弹脚； 来水：每个炉头装有摇摆水笼头，前置来水控制阀； 风机：低噪音中压强力风机，电压：220V，功率：250W*2。采用自动点火及熄火保护装置。燃气灶具符合国家CCC认证 ，投标时提供证书
I27 | 燃气炒菜灶 （有熄火保护） | 2200*1200*800+350 | 1 | 台 | 炉面：SUS304拉丝板，板厚1.5mm一次冲压拉伸成型，表面无焊缝 炉体：板厚1.0mm； 炉架：采用国标40mm*40mm*4mm角铁除锈喷涂2遍防锈漆； 炉头：采用节能炉头； 炉膛：高AL203重质成型耐火砖； 炉脚：Ф50无缝钢管外套Ф63*1.2mm不锈钢管，可调子弹脚； 来水：每个炉头装有摇摆水笼头，前置来水控制阀； 风机：低噪音中压强力风机，电压：220V，功率：250W*2，采用自动点火及熄火保护装置、燃气灶具符合国家CCC认证，投标时提供证书
I28 | 油烟净化一体烟罩 | 6800*1300*500 | 6.8 | 米 | 1.产品依据各项国家标准生产，采用304、厚度1.0不锈钢板制电子静电净烟原理，不锈钢电离器，使气体离子化，强电场使颗粒物带电，成为带电颗粒，铝合金集成器使粒子撞击至收集电板而立即被收集电极吸附，能有效收集大于0.1微米的颗粒。 2.设备采用顶部散热、隔热方式。可达到油烟、粉尘、高温、雨水都进入不了控制箱，增加电源及电器原件使用寿命。 3.高压电源的电压电流可独立自动控制、调节，并且使用范围宽不会跟随输入电压变，电场使用一段时间过后，也可以保证电压不变、净化效果稳定。 4.处理风量（m³/h）Q≧4000，电源3相380V/50HZ，装机容量≤2.4KW. 材质采用201板厚δ＝1.2mm优质不锈钢板，配优质高效UVC紫外光管120W，滤油网板，UV灯维护门。 5.采用智能控制触摸面板逐级启动，实时显示各级净化运行状态。 6.收集、净化、输送集于一体，占用空间小提升空间使用率，噪音低。
I29 | 三门海鲜蒸柜 | 1200*950*1800 | 1 | 台 | 面板：SUS304不锈钢板，板厚1.0mm 炉身：上炉身及内胆壳体1.2mm不锈钢板，下炉身围板1.0mm 炉架：采用国标40mm*40mm*4mm角钢； 内胆：每层单独控制，无异味混窜； 汽阀：新款拉杆式，易操作，耐用； 炉头：采用双拼炉排。用气量不超4m3/H 柜门：采用自紧式锁闭装置，密封条必须为整体成型，嵌入式硅胶条 炉膛：采用5mm厚A3钢板 水胆：浸入式大热交换面，热效率高达90%以上 炉脚：通脚内含支撑炉身的钢柱以及可调不锈钢子弹脚
I30 | 四头煲仔炉 | 800*1100*800+350 | 1 | 台 | 材料：SUS304材质，珐纹处理，氩焊处打磨处理，台面、扶手用δ= 1.2mm厚不锈钢板、其余用δ= 0.8mm不锈钢板， 采用铸件座架，燃烧器为节能环保型文火炉头，脚用38*38*1.2mm不锈钢方管,下配防尘抽板，不锈钢脚可调节；安装熄火保护装置；
I31 | 燃气蒸包炉 | 1600*800*800+180 | 1 | 台 | 台面：SUS304不锈钢板 板厚1.2mm 炉架：SUS304不锈钢方管，38*38*1.2； 炉体：SUS304不锈钢板 板厚1.0mm 脚通：SUS304不锈钢方管，38*38*1.2； 炉脚：可调不锈钢子弹脚。自动补水防干烧，自动点火，燃气风机助燃熄火自动断气；
I32 | 油烟净化一体烟罩 | 3500*1100*950 | 3.5 | 米 | 1.产品依据各项国家标准生产，采用304、厚度1.0不锈钢板制电子静电净烟原理，不锈钢电离器，使气体离子化，强电场使颗粒物带电，成为带电颗粒，铝合金集成器使粒子撞击至收集电板而立即被收集电极吸附，能有效收集大于0.1微米的颗粒。 2.设备采用顶部散热、隔热方式。可达到油烟、粉尘、高温、雨水都进入不了控制箱，增加电源及电器原件使用寿命。 3.高压电源的电压电流可独立自动控制、调节，并且使用范围宽不会跟随输入电压变，电场使用一段时间过后，也可以保证电压不变、净化效果稳定。 4.处理风量（m³/h）Q≧4000，电源3相380V/50HZ，装机容量≤2.4KW. 材质采用201板厚δ＝1.2mm优质不锈钢板，配优质高效UVC紫外光管120W，滤油网板，UV灯维护门。 5.采用智能控制触摸面板逐级启动，实时显示各级净化运行状态。 6.收集、净化、输送集于一体，占用空间小提升空间使用率，噪音低。
J备餐间
J01 | 灭蚊灯 | 8W | 1 | 台 | -工作方式：粘捕式 -额定功率：0.008KW -覆盖面积：30-50 -额定电压：220V-50HZ -灯管型号：BINMU/T5 8W BL -材料等级：ABS阻燃材料
J02 | 紫外线消毒灯 | 36W | 5 | 台 | 220V 36W 适用于30㎡紫外线光波 长度：1199.4mm 管径：28mm
J03 | 单星工作柜 | 1800*650*800+180 | 1 | 台 | 材质：采用SUS304板材； 台面：拉丝板厚度1.2mm；下衬15mm密度板 星盆：厚度1.2mm；深度； 层板、侧板：不锈钢板 厚度1.0mm； 门板、柜门：不锈钢板 厚度0.8mm； 豪华型调节脚
J04 | 单向移门柜 | 1800*650*800+180 | 2 | 台 | 材质：采用SUS304板材； 台面：拉丝板厚度1.2mm；下衬15mm密度板 层板、侧板：不锈钢板 厚度1.0mm； 门板、柜门：不锈钢板 厚度0.8mm； 豪华型调节脚
J05 | 双眼水池 | 1000*500*800+180 | 1 | 台 | 材质：采用SUS304板材； 台面：厚度1.2mm； 挡水板：1.2mm不锈钢板 衬筋：不锈钢板，厚度1.0mm； 星盆：厚度1.2mm； 脚通：不锈钢方管，38*38*1.2mm 台脚：可调不锈钢子弹脚。
J06 | 风幕机 | L:1200 | 1 | 台 | 电压/功率：220V/135W； 噪音：≤55dB； 贯流式风轮，超远距离送风，精确控制风量变化，运转更静音。 使用环境：-20℃-+40℃。 外表采用静电喷塑烤制环保型，坚固耐用。
J07 | 餐车 | 1100*480*800 | 3 | 台 | 整体采用SUS304不锈钢制作； 台面厚度1.0mm，下层板厚度1.0mm； 脚管采用Ф38*1.0mm厚不锈钢圆管； 配静音万向轮，带刹车
J08 | 八池保温台 | 1500*1200*800 | 3 | 台 | 材质：采用SUS304板材； 台面：拉丝板 厚度1.2mm； 衬筋：不锈钢板厚度0.8mm； 脚通：不锈钢方管，38*38*1.2mm； 横档：不锈钢方管，25*38*1.2mm 功率：220V 3KW电加热：恒温控制； 台脚：可调不锈钢子弹脚。
K面档
K01 | 风幕机 | L:1200 | 1 | 台 | 电压/功率：220V/135W； 噪音：≤55dB； 贯流式风轮，超远距离送风，精确控制风量变化，运转更静音。 使用环境：-20℃-+40℃。 外表采用静电喷塑烤制环保型，坚固耐用。
K02 | 灭蚊灯 | 8W | 1 | 台 | -工作方式：粘捕式 -额定功率：0.008KW -覆盖面积：30-50 -额定电压：220V-50HZ -灯管型号：BINMU/T5 8W BL -材料等级：ABS阻燃材料
K03 | 明档玻璃一体烟罩 含风机 | 1500*1000*500 | 1.5 | ㎡ | 1、高品质SU304不锈钢材质 2、厚度为8mm钢化玻璃 3、美观大方，使用寿命长 4、折面整齐，无缝拼接 5、照明效果好，经久耐用 6、电压：220V；功率：1000W
K04 | 双层平板工作台 | 600*650*800+180 | 1 | 台 | 材质：采用SUS304板材； 台面：拉丝板，厚度1.2mm下衬15mm密度板； 下层：厚度1.0mm拉丝板 衬筋：不锈钢0.8mm折工字型； 脚通：不锈钢方管，38*38*1.2mm； 台脚：可调不锈钢子弹脚。
K05 | 单星工作柜 | 1800*650*800+180 | 1 | 台 | 材质：采用SUS304板材； 台面：拉丝板厚度1.2mm；下衬15mm密度板 星盆：厚度1.2mm；深度； 层板、侧板：不锈钢板 厚度1.0mm； 门板、柜门：不锈钢板 厚度0.8mm； 豪华型调节脚
K06 | 单门留样柜 | 600*625*1815 | 1 | 台 | 分类Classification冷藏 制冷形式Cooling type 直冷 外尺寸Exterior Dimensions(mm) 600×625×1815 温度Temperature (℃)+4~+10 电压Voltage (V/Hz) 220~240V50/60Hz 功率Power (w)200
K07 | 双层平板工作台 | 1600*650*800 | 1 | 台 | 材质：采用SUS304板材； 台面：拉丝板，厚度1.2mm下衬15mm密度板； 下层：厚度1.0mm拉丝板 衬筋：不锈钢0.8mm折工字型； 脚通：不锈钢方管，38*38*1.2mm； 台脚：可调不锈钢子弹脚。
K08 | 双层平板工作台 | 800*650*800+180 | 1 | 台 | 材质：采用SUS304板材； 台面：拉丝板，厚度1.2mm下衬15mm密度板； 下层：厚度1.0mm拉丝板 衬筋：不锈钢0.8mm折工字型； 脚通：不锈钢方管，38*38*1.2mm； 台脚：可调不锈钢子弹脚。
K09 | 四格售饭台 | 1500*650*800+180 | 1 | 台 | 材质：采用SUS304板材； 台面：拉丝板 厚度1.2mm； 层板：不锈钢板厚度1.0mm； 侧板： 厚度1.0mm； 衬筋：不锈钢板厚度0.8mm； 功率：220V 3KW电加热：恒温控制； 台脚：可调不锈钢子弹脚。
K10 | 双头煮面调汤炉 | 1250*650*800+180 | 1 | 台 | 材质：采用SUS304板材； 台面：厚度1.2mm；下衬15mm密度板 层板、侧板：不锈钢板 厚度1.0mm； 门板、柜门：不锈钢板 厚度0.8mm； 豪华型调节脚 电压:380V 功率:12kw*2
L留样间
L01 | 单星工作柜 | 1800*650*800+180 | 1 | 台 | 材质：采用SUS304板材； 台面：拉丝板厚度1.2mm；下衬15mm密度板 星盆：厚度1.2mm；深度； 层板、侧板：不锈钢板 厚度1.0mm； 门板、柜门：不锈钢板 厚度0.8mm； 豪华型调节脚
L02 | 四门保鲜冰箱 | 1200*700*1915 | 3 | 台 | 1.名牌高效环保压缩机； 2.内外优质201不锈钢材质,前罩板及门壳加厚； 3.下片R圆角一体成型防水便于清洁； 4.弹簧铰链自动回归门,不锈钢折弯门把手,一体式墙板； 5.平冷微电子数码显示机械温控； 6.冰箱大面板温控面贴,采用数码双显机械温控； 温度 (℃) 0～+10℃, 电压(V/Hz)220V/50Hz 功率 (w)850
M工具间
M01 | 四层平板货架 | 1200*480*1550 | 1 | 台 | 材质：采用SUS304板材； 搁条：厚度1.0mm； 焊接连接，坚固耐用，易清洁； 格挡：不锈钢板厚度1.0mm； 脚通：不锈钢方管，38*38*1.2mm 柱脚：可调不锈钢子弹脚。
M02 | 开水器带底座 | 90L | 1 | 台 | 材质：采用SUS304板材； 配380V不锈钢电热管 配自动进水1套，断水装置1套 配温度表、电源指示灯 座架采用1.0mm不锈钢板制作 脚用φ32*1.0mm不锈钢圆管
M03 | 拖把池连架 | 1000*550*1700 | 1 | 台 | 材质：采用SUS304板材；台面：厚度1.2mm； 挡水板：1.2mm不锈钢板 衬筋：不锈钢板，厚度0.8mm； 星盆：厚度1.2mm；深度；280mm 脚通：不锈钢方管，38*38*1.2mm 台脚：可调不锈钢子弹脚。
M04 | 灭蚊灯 | 8W | 1 | 台 | -工作方式：粘捕式 -额定功率：0.008KW -覆盖面积：30-50 -额定电压：220V-50HZ -灯管型号：BINMU/T5 8W BL -材料等级：ABS阻燃材料
M05 | 风幕机 | L:1200 | 1 | 台 | 电压/功率：220V/135W； 噪音：≤55dB； 贯流式风轮，超远距离送风，精确控制风量变化，运转更静音。 使用环境：-20℃-+40℃。 外表采用静电喷塑烤制环保型，坚固耐用。
N库房
N01 | 四层平板货架 | 1200*480*1550 | 14 | 台 | 材质：采用SUS304板材； 搁条：厚度1.0mm； 焊接连接，坚固耐用，易清洁； 格挡：不锈钢板厚度1.0mm； 脚通：不锈钢方管，38*38*1.2mm 柱脚：可调不锈钢子弹脚。
N02 | 米面架 | 1200*500*150 | 14 | 台 | 框架：不锈钢方管38*38*1.2mm； 柱脚：可调不锈钢子弹脚。
O更衣室
O01 | 六门更衣柜 | 900*400*1800 | 14 | 台 | 整体采用SUS304不锈钢制作； 采用0.8mm不锈钢板制作； 分上层下层，每层三扇门； 每扇门上附锁
O02 | 双眼水池 | 1000*500*800+180 | 1 | 台 | 材质：采用SUS304板材； 台面：厚度1.2mm； 挡水板：1.2mm不锈钢板 衬筋：不锈钢板，厚度1.0mm； 星盆：厚度1.2mm； 脚通：不锈钢方管，38*38*1.2mm 台脚：可调不锈钢子弹脚。
P餐厅
P01 | 双层平板工作台 | 1500*650*800 | 2 | 台 | 材质：采用SUS304板材； 台面：拉丝板，厚度1.2mm下衬15mm密度板； 下层：厚度1.0mm拉丝板 衬筋：不锈钢0.8mm折工字型； 脚通：不锈钢方管，38*38*1.2mm； 台脚：可调不锈钢子弹脚。
P02 | 暖饭车 | 650*650*800 | 4 | 台 | 材质：SUS304#板材；厚度1.2mm； 侧板：不锈钢板厚度1.0mm； 衬筋：不锈钢板厚度1.0mm； 功率：3KW电加热：恒温控制； 下配4只万向轮；配ø450mm不锈钢汤桶；
P03 | 双层平板工作台 | 1500*750*800 | 2 | 台 | 材质：采用SUS304板材； 台面：拉丝板，厚度1.2mm下衬15mm密度板； 下层：厚度1.0mm拉丝板 衬筋：不锈钢0.8mm折工字型； 脚通：不锈钢方管，38*38*1.2mm； 台脚：可调不锈钢子弹脚。
P04 | 双孔收餐工作台 | 1500*750*800 | 2 | 台 | 材质：采用SUS304板材； 台面：拉丝板，厚度1.2mm下衬15mm密度板； 衬筋：不锈钢0.8mm折工字型； 脚通：不锈钢方管，38*38*1.2mm； 台脚：可调不锈钢子弹脚。
P05 | 单槽洗手池 | 2400*550*800+180 | 2 | 台 | 材质：采用SUS304板材； 台面：厚度1.2mm； 挡水板：1.2mm不锈钢板 衬筋：不锈钢板，厚度1.0mm； 星盆：厚度1.2mm； 脚通：不锈钢方管，38*38*1.2mm 台脚：可调不锈钢子弹脚。
P06 | 单槽洗手池 | 1500*550*800+180 | 1 | 台 | 材质：采用SUS304板材； 台面：厚度1.2mm； 挡水板：1.2mm不锈钢板 衬筋：不锈钢板，厚度1.0mm； 星盆：厚度1.2mm； 脚通：不锈钢方管，38*38*1.2mm 台脚：可调不锈钢子弹脚。
2楼
Q洗碗间
Q01 | 风幕机 | L:1200 | 1 | 台 | 电压/功率：220V/135W； 噪音：≤55dB； 贯流式风轮，超远距离送风，精确控制风量变化，运转更静音。 使用环境：-20℃-+40℃。 外表采用静电喷塑烤制环保型，坚固耐用。
Q02 | 灭蚊灯 | 8W | 1 | 台 | -工作方式：粘捕式 -额定功率：0.008KW -覆盖面积：30-50 -额定电压：220V-50HZ -灯管型号：BINMU/T5 8W BL -材料等级：ABS阻燃材料
Q03 | 洗地龙头 | 10.7米 | 1 | 台 | 流量14.74LPM/3.89 GPM指标，松开把手自动关闭 开放式涂层钢洗地龙头，抛光镀铬喷阀 喉管:自动回卷伸缩，环氧敞开式卷盘软管长10.7米 适用于墙壁、天花板或台面下安装
Q04 | 平板推车 | 500*800*800 | 2 | 台 | 材料：采用SUS304不锈钢板制作，拉丝处理，氩焊处满焊 推车面板厚度1.2mm， 推杆采用Φ38*1.2mm(需加固)； 车轮不锈钢万向轮，后轮带刹车
Q05 | 餐车 | 1100*480*800 | 3 | 台 | 整体采用SUS304不锈钢制作； 台面厚度1.0mm，下层板厚度1.0mm； 脚管采用Ф38*1.0mm厚不锈钢圆管； 配静音万向轮，带刹车
Q06 | 单眼水池 | 1000*750*800+180 | 3 | 台 | 材质：采用SUS304板材； 台面：厚度1.2mm； 挡水板：1.2mm不锈钢板 衬筋：不锈钢板，厚度1.0mm； 星盆：厚度1.2mm； 脚通：不锈钢方管，38*38*1.2mm 台脚：可调不锈钢子弹脚。
Q07 | 单孔收餐工作台 | 1000*750*800+180 | 1 | 台 | 材质：采用SUS304板材； 台面：拉丝板，厚度1.2mm下衬15mm密度板； 衬筋：不锈钢0.8mm折工字型； 脚通：不锈钢方管，38*38*1.2mm； 台脚：可调不锈钢子弹脚。
Q08 | 超声波鼓泡池 | 1200*800*800 | 1 | 台 | 1. 通过持续强劲鼓泡，高效清除餐盘上的残渣，从而更好地配合洗碗机的使用。 2. 配备滤网板和垃圾收纳盒双层保护，清理方便的同时有效防止残渣进入下水管。 3. 整机采用食品级304不锈钢材质，安全卫生。 4. 水温可在0-60℃范围内自由调节，操作简单。 5. 鼓泡池长度可定制，完美嵌入厨房设计。 6. 技术参数： 进水温度： 常温进水 功率： 6.75KW 电压：380V 整机材质：SUS304不锈钢 清洗温度： 0-60℃ 进水管尺寸：G1/2"（4分）
Q09 | 双孔收餐工作台 | 1800*750*800 | 1 | 台 | 材质：采用SUS304板材； 台面：拉丝板，厚度1.2mm下衬15mm密度板； 衬筋：不锈钢0.8mm折工字型； 脚通：不锈钢方管，38*38*1.2mm； 台脚：可调不锈钢子弹脚。
Q10 | 不锈钢一体烟罩 含风机 | 5000*1000*500 | 5 | ㎡ | 材质：采用SUS304板材； 罩体：不锈钢板,板厚1.2mm； 两侧板：不锈钢板,板厚1.0mm； 滤油板:不锈钢板,板厚0.8mm;优质防雾烟罩灯 电压：220V；功率2500W
Q11 | 高温消毒房 | 11950*5000*2600 | 1 | 台 | 1、库体内壁采用304不锈钢板制作，库体为100mm厚专用保温板经复合压制而成， 门为双层钢化玻璃，可耐高温300度。地板加铺3mm厚防滑铝板，防止湿滑，更加人性化。库内配防水、防潮灯。 2、控制箱面板上装有温度显示设定，消毒保温时间设定、及风机加热启动停止等操作按钮， 操作方便；消毒温度、时间可控、数字显示、直观准确。 3、利用循环热风对洗净的餐器具进行杀菌、消毒，循环热风使库体内的各点温度 保持一致，库内的餐具消毒更加彻底，并具有烘干、贮存等功效。 4、具备容量大、适用性强、升温快、造价低、 体积根据客户要求和实际空间而制作。 5、能有效杀灭大肠杆菌、乙型病毒在99.9%以上。 6、消毒温度在130度/-2度，消毒时间15分钟以上。 7、电压及功率根据现场实际情况。
Q12 | 四层平板货架 | 1200*480*1550 | 18 | 台 | 材质：采用SUS304板材； 搁条：厚度1.0mm； 焊接连接，坚固耐用，易清洁； 格挡：不锈钢板厚度1.0mm； 脚通：不锈钢方管，38*38*1.2mm 柱脚：可调不锈钢子弹脚。
Q13 | 米面架 | 1200*500*150 | 12 | 台 | 框架：不锈钢方管38*38*1.2mm； 柱脚：可调不锈钢子弹脚。
Q14 | 长龙式洗碗机 | 5000*855*1990 | 1 | 只 | 型号：带传式洗碗机 加热方式：电加热 洗涤量：5000碟/小时 功能段：进端+清洗区（2组）+漂洗区+烘干区+出端 洗碗机清洗后的餐具卫生指标和残留细菌指标要求达到国家食品卫生标准和规范的要求。 具体的性能及参数： 1.洗碗机分段：入口区、主洗1区、主洗2区、漂洗区（高温漂洗、高压漂洗）、烘干区、出口区； 2.输送链排装置采用耐热、耐腐蚀、卫生无毒、强度高造型美观的工程塑料网爪，适用范围广。 3.配置出口限位，开门水泵停止运行，防飞溅，电机过载保护等多重安全保护设置,更具人性化 4.洗涤烘干于一体，自动化程度高。 5.双道喷淋系统，入口端配置抽屉式接渣过滤装置，并且抽屉滤网在机器运行过程中也能够及时取出进行清洁。 6.耗水量：350-400L/小时 7.最大清洗高度:420mm 8.网带有效宽度：510mm 电加热功率：380V，/78KW
R工具间
R01 | 开水器带底座 | 90L | 1 | 台 | 材质：采用SUS304板材； 配380V不锈钢电热管 配自动进水1套，断水装置1套 配温度表、电源指示灯 座架采用1.0mm不锈钢板制作 脚用φ32*1.0mm不锈钢圆管
R02 | 拖把池连架 | 1000*550*1700 | 1 | 台 | 材质：采用SUS304板材；台面：厚度1.2mm； 挡水板：1.2mm不锈钢板 衬筋：不锈钢板，厚度0.8mm； 星盆：厚度1.2mm；深度；280mm 脚通：不锈钢方管，38*38*1.2mm 台脚：可调不锈钢子弹脚。
R03 | 灭蚊灯 | 8W | 1 | 台 | -工作方式：粘捕式 -额定功率：0.008KW -覆盖面积：30-50 -额定电压：220V-50HZ -灯管型号：BINMU/T5 8W BL -材料等级：ABS阻燃材料
S备餐间
S01 | 紫外线消毒灯 | 36W | 8 | 台 | 220V 36W 适用于30㎡紫外线光波 长度：1199.4mm 管径：28mm
S02 | 双眼水池 | 1000*500*800+180 | 1 | 台 | 材质：采用SUS304板材； 台面：厚度1.2mm； 挡水板：1.2mm不锈钢板 衬筋：不锈钢板，厚度0.8mm； 星盆：厚度1.2mm；深度；200mm 脚通：不锈钢方管，38*38*1.2mm 台脚：可调不锈钢子弹脚。
S03 | 单向移门柜 | 1800*650*800+180 | 3 | 台 | 材质：采用SUS304板材； 台面：拉丝板厚度1.2mm；下衬15mm密度板 层板、侧板：不锈钢板 厚度1.0mm； 门板、柜门：不锈钢板 厚度0.8mm； 豪华型调节脚
S04 | 单星工作柜 | 1800*650*800+180 | 2 | 台 | 材质：采用SUS304板材； 台面：拉丝板厚度1.2mm；下衬15mm密度板 星盆：厚度1.2mm；深度； 层板、侧板：不锈钢板 厚度1.0mm； 门板、柜门：不锈钢板 厚度0.8mm； 豪华型调节脚
S05 | 四门保鲜冰箱 | 1200*700*1915 | 1 | 台 | 1.名牌高效环保压缩机； 2.内外优质201不锈钢材质,前罩板及门壳加厚； 3.下片R圆角一体成型防水便于清洁； 4.弹簧铰链自动回归门,不锈钢折弯门把手,一体式墙板； 5.平冷微电子数码显示机械温控； 6.冰箱大面板温控面贴,采用数码双显机械温控； 温度 (℃) 0～+10℃, 电压(V/Hz)220V/50Hz 功率 (w)850
S06 | 八池保温台 | 1500*1200*800 | 8 | 台 | 材质：采用SUS304板材； 台面：拉丝板 厚度1.2mm； 衬筋：不锈钢板厚度0.8mm； 脚通：不锈钢方管，38*38*1.2mm； 横档：不锈钢方管，25*38*1.2mm 功率：220V 3KW电加热：恒温控制； 台脚：可调不锈钢子弹脚。
T面档
T01 | 单星工作柜 | 1800*650*800+180 | 1 | 台 | 材质：采用SUS304板材； 台面：拉丝板厚度1.2mm；下衬15mm密度板 星盆：厚度1.2mm；深度； 层板、侧板：不锈钢板 厚度1.0mm； 门板、柜门：不锈钢板 厚度0.8mm； 豪华型调节脚
T02 | 单门留样柜 | 600*625*1815 | 1 | 台 | 分类Classification冷藏 制冷形式Cooling type 直冷 外尺寸Exterior Dimensions(mm) 600×625×1815 温度Temperature (℃)+4~+10 电压Voltage (V/Hz) 220~240V50/60Hz 功率Power (w)200
T03 | 双层平板工作台 | 500*650*800 | 1 | 台 | 材质：采用SUS304板材； 台面：拉丝板，厚度1.2mm下衬15mm密度板； 下层：厚度1.0mm拉丝板 衬筋：不锈钢0.8mm折工字型； 脚通：不锈钢方管，38*38*1.2mm； 台脚：可调不锈钢子弹脚。
T04 | 明档玻璃一体烟罩 含风机 | 1500*1000*500 | 1.5 | ㎡ | 1、高品质SU304不锈钢材质 2、厚度为8mm钢化玻璃 3、美观大方，使用寿命长 4、折面整齐，无缝拼接 5、照明效果好，经久耐用 6、电压：220V；功率：1000W
T05 | 四格售饭台 | 1500*650*800 | 1 | 台 | 材质：采用SUS304板材； 台面：拉丝板 厚度1.2mm； 层板：不锈钢板厚度1.0mm； 侧板： 厚度1.0mm； 衬筋：不锈钢板厚度0.8mm； 功率：220V 3KW电加热：恒温控制； 台脚：可调不锈钢子弹脚。
T06 | 双头煮面调汤炉 | 1250*650*800 | 1 | 台 | 材质：采用SUS304板材； 台面：厚度1.2mm；下衬15mm密度板 层板、侧板：不锈钢板 厚度1.0mm； 门板、柜门：不锈钢板 厚度0.8mm； 豪华型调节脚 电压:380V 功率:12kw*2
U餐厅
U01 | 双层平板工作台 | 1500*650*800 | 4 | 台 | 材质：采用SUS304板材； 台面：拉丝板，厚度1.2mm下衬15mm密度板； 下层：厚度1.0mm拉丝板 衬筋：不锈钢0.8mm折工字型； 脚通：不锈钢方管，38*38*1.2mm； 台脚：可调不锈钢子弹脚。
U02 | 暖饭车 | 650*650*800 | 8 | 台 | 材质：SUS304#板材；厚度1.2mm； 侧板：不锈钢板厚度1.0mm； 衬筋：不锈钢板厚度1.0mm； 功率：3KW电加热：恒温控制； 下配4只万向轮；配ø450mm不锈钢汤桶；
U03 | 双层平板工作台 | 1500*750*800 | 4 | 台 | 材质：采用SUS304板材； 台面：拉丝板，厚度1.2mm下衬15mm密度板； 下层：厚度1.0mm拉丝板 衬筋：不锈钢0.8mm折工字型； 脚通：不锈钢方管，38*38*1.2mm； 台脚：可调不锈钢子弹脚。
U04 | 双孔收餐工作台 | 1500*750*800 | 4 | 台 | 材质：采用SUS304板材； 台面：拉丝板，厚度1.2mm下衬15mm密度板； 衬筋：不锈钢0.8mm折工字型； 脚通：不锈钢方管，38*38*1.2mm； 台脚：可调不锈钢子弹脚。
U05 | 单槽洗手池 | 2400*550*800+180 | 6 | 台 | 材质：采用SUS304板材； 台面：厚度1.2mm； 挡水板：1.2mm不锈钢板 衬筋：不锈钢板，厚度1.0mm； 星盆：厚度1.2mm； 脚通：不锈钢方管，38*38*1.2mm 台脚：可调不锈钢子弹脚。
U06 | 单槽洗手池 | 1500*550*800+180 | 3 | 台 | 材质：采用SUS304板材； 台面：厚度1.2mm； 挡水板：1.2mm不锈钢板 衬筋：不锈钢板，厚度1.0mm； 星盆：厚度1.2mm； 脚通：不锈钢方管，38*38*1.2mm 台脚：可调不锈钢子弹脚。
V教师餐厅
V01 | 双层平板工作台 | 1500*750*800 | 1 | 台 | 材质：采用SUS304板材； 台面：拉丝板，厚度1.2mm下衬15mm密度板； 下层：厚度1.0mm拉丝板 衬筋：不锈钢0.8mm折工字型； 脚通：不锈钢方管，38*38*1.2mm； 台脚：可调不锈钢子弹脚。
V02 | 双孔收餐工作台 | 1500*750*800 | 1 | 台 | 材质：采用SUS304板材； 台面：拉丝板，厚度1.2mm下衬15mm密度板； 衬筋：不锈钢0.8mm折工字型； 脚通：不锈钢方管，38*38*1.2mm； 台脚：可调不锈钢子弹脚。
V03 | 单槽洗手池 | 2400*550*800+180 | 3 | 台 | 材质：采用SUS304板材； 台面：厚度1.2mm； 挡水板：1.2mm不锈钢板 衬筋：不锈钢板，厚度1.0mm； 星盆：厚度1.2mm； 脚通：不锈钢方管，38*38*1.2mm 台脚：可调不锈钢子弹脚。
V04 | 组合式自助餐厅 | 4700*1400*800 | 1 | 台 | 材质：采用SUS304板材；（送碗车，六格保温台，筷子存放台，送汤车，餐盘划槽,）
V05 | 标准40门餐具柜 | 1345*400*1800 | 3 | 台 | 1、整体采用SUS304不锈钢制作； 2、顶板、层板、底板、侧板及面板采用1.0mm厚不锈钢板制作； 3、并用1.0mm厚不锈钢板折成加强筋加固； 4、配置不锈钢可调子弹脚。
排烟系统
1楼
蒸饭区
1 | 不锈钢支管 | 350*300 | 8 | 米 | 材质：采用SUS304 板材；厚度1.0mm
2 | 不锈钢弯头 | 350*300 | 8 | 只 | 材质：采用SUS304 板材；厚度1.0mm
3 | 不锈钢总管 | 650*650 | 15 | 米 | 材质：采用SUS304 板材；厚度1.2mm
4 | 不锈钢总管 | 900*650 | 22 | 米 | 材质：采用SUS304 板材；厚度1.2mm
5 | 不锈钢弯头 | 900*650 | 4 | 米 | 材质：采用SUS304 板材；厚度1.2mm
6 | 不锈钢弯头 | 650*650 | 3 | 只 | 材质：采用SUS304 板材；厚度1.2mm
包厢厨房
1 | 不锈钢支管 | 350*300 | 3 | 米 | 材质：采用SUS304 板材；厚度1.0mm
2 | 不锈钢弯头 | 350*300 | 3 | 只 | 材质：采用SUS304 板材；厚度1.0mm
3 | 不锈钢总管 | 650*650 | 20 | 米 | 材质：采用SUS304 板材；厚度1.2mm
4 | 不锈钢弯头 | 650*650 | 4 | 只 | 材质：采用SUS304 板材；厚度1.2mm
主厨区
1 | 不锈钢支管 | 350*300 | 12 | 米 | 材质：采用SUS304 板材；厚度1.0mm
2 | 不锈钢弯头 | 350*300 | 12 | 只 | 材质：采用SUS304 板材；厚度1.0mm
3 | 不锈钢总管 | 1200*650 | 36 | 米 | 材质：采用SUS304 板材；厚度1.2mm
4 | 不锈钢百叶窗 | 1200*650 | 2 | 只 | 材质：采用SUS304 板材；厚度1.2mm
熬汤区
1 | 不锈钢支管 | 350*300 | 5 | 米 | 材质：采用SUS304 板材；厚度1.0mm
2 | 不锈钢弯头 | 350*300 | 5 | 只 | 材质：采用SUS304 板材；厚度1.0mm
3 | 不锈钢总管 | 700*650 | 15 | 米 | 材质：采用SUS304 板材；厚度1.2mm
4 | 不锈钢弯头 | 700*650 | 2 | 只 | 材质：采用SUS304 板材；厚度1.2mm
洗碗间
1 | 不锈钢支管 | 200*200 | 1 | 米 | 材质：采用SUS304 板材；厚度1.0mm
2 | 不锈钢弯头 | 200*200 | 1 | 只 | 材质：采用SUS304 板材；厚度1.0mm
3 | 不锈钢总管 | 400*400 | 22 | 米 | 材质：采用SUS304 板材；厚度1.0mm
4 | 不锈钢弯头 | 400*400 | 3 | 只 | 材质：采用SUS304 板材；厚度1.0mm
面档
1 | 不锈钢支管 | 200*200 | 12 | 米 | 材质：采用SUS304 板材；厚度1.0mm
2 | 不锈钢弯头 | 200*200 | 3 | 只 | 材质：采用SUS304 板材；厚度1.0mm
2楼
洗碗间
1 | 不锈钢支管 | 200*200 | 1 | 米 | 材质：采用SUS304 板材；厚度1.0mm
2 | 不锈钢弯头 | 200*200 | 1 | 只 | 材质：采用SUS304 板材；厚度1.0mm
3 | 不锈钢总管 | 400*400 | 12 | 米 | 材质：采用SUS304 板材；厚度1.0mm
4 | 不锈钢弯头 | 400*400 | 2 | 只 | 材质：采用SUS304 板材；厚度1.0mm
面档
1 | 不锈钢支管 | 200*200 | 12 | 米 | 材质：采用SUS304 板材；厚度1.0mm
2 | 不锈钢弯头 | 200*200 | 3 | 只 | 材质：采用SUS304 板材；厚度1.0mm