## Sheet1
盐城市公安局盐城经济技术开发区分局农村地区智慧安防村居建设（二期）项目
序号 | 名称 | 技术规格 | 单位 | 数量 | 单价（元） | 小计（元）
一、前端部分
1 | 双镜头结构化 | 1、★双通道均采用不低于1/1.8英寸400万像素CMOS图像传感器，内置GPU芯片； 2、最大分辨率：2688×1520； 3、最低照度：0.001Lux（彩色模式）；0.0001Lux（黑白模式）； 4、内置不少于6颗补光灯，两通道的补光灯都支持分区补光,每颗补光灯可以独立控制,可对画面6个不同区域补光强度进行手动控制； 5、两路通道均支持独立电动云台控制，通道1:水平旋转范围:0°~355°；垂直旋转范围:-5°~30°；通道2（细节）垂直旋转范围:-5°~30°，水平-13°～13°； 6、双镜头均支持电动变焦，镜头焦距8mm~32mm； 7、★双通道均支持在环境光低于50lx的条件下，可对速度不小于40Km/h的机动车，速度不大25Km/h的非机动车，速度不大5Km/h的行人三种同时经过画面的目标进行分类曝光，可抓拍人脸、人体、非机动车和机动车目标，抓拍的人脸和车牌号码图片应清晰可辨，无过曝，欠曝情况； 8、设备双通道均支持开启视频结构化功能； 9、支持机动车、非机动车、人脸、人员等目标的抓拍和属性识别； 10、内置扬声器和双MIC； 11、支持DC12V供电方式，支持12V电源返送； 12、支持IP67防护等级； 13、支持GB/35114A级加密； 14、含人像识别平台接入授权、视图库平台接入授权和视频平台接入授权。 | 台 | 181
2 | 人脸识别相机 | 1、★采用不低于1/1.8英寸400万像素CMOS图像传感器，内置GPU芯片； 2、最大分辨率：2688×1520； 3、最低照度：0.001lux（彩色模式）；0.0001lux（黑白模式）； 4、内置不少于4颗混合补光灯； 5、★内置电动变焦镜头； 6、设备具有快速抓拍功能，在低照度环境下抓拍功能可自动开启，在混合场景下，可同时分别抓拍清晰的车牌、车辆及人脸； 7、补光灯表面为微四边形阵列，采用多层透镜结构； 8、相同照度场景下，速度不同的运动目标，同时经过监控画面时，相机可自适应控制2套快门曝光时间，来适配不同速度目标，以保证抓拍目标图片效果； 9、★补光灯透镜采用微四边形阵列镜面，通过多层透镜组合，可消除监控画面中目标的眩光、杂光和亮点等现象； 10、支持变焦镜头全焦段图像畸变校正功能，相机从短焦到长焦变倍全过程均可同步自动进行画面畸变校正，画面几何失真全焦段≤3%； 11、支持声光报警联动，当报警产生时，可触发联动声音警报和灯光闪烁； 12、支持人脸检测、跟踪、优选、抓拍、上报最优的人脸抓图，支持对排队管理，支持区域内人数统计，支持进入/离开/经过人数统计，支持添加不少于10个人脸库 12、内置双麦克风和扬声器； 13、支持DC12V供电方式； 14、支持IP67防护等级； 15、支持GB/35114A级加密； 16、含人像识别平台接入授权、视图库平台接入授权和视频平台接入授权。 | 台 | 60
3 | 球型摄像机 | 1、由2路全景摄像机和1路细节摄像机组成，可同时输出全景和细节两路视频图像； 2、全景采用不低于600万像素1/1.8英寸CMOS图像传感器，细节采用不低于400万像素1/1.8英寸CMOS图像传感器； 3、最大分辨率：全景：3632×1632；细节：2688×1520； 4、细节相机支持不小于33倍光学变倍，16倍数字变倍； 5、全景通道可输出2个镜头无缝拼接的全景图像，拼接偏差像素不大于4个像素，全景摄像机水平视场角不小于210°，垂直视场角不小于90° 6、设备支持全景摄像机与细节摄像机互为不小于180°夹角监控； 7、支持快速智能切换，当更换智能模式时设备不重启，新智能使能后即可生效 8、设备支持双云台旋转，全景通道可电动调节垂直旋转，旋转范围支持5°~25°；细节通道支持0°~360°连续旋转，垂直旋转范围支持-30°~+90° 9、全景摄像机具有4颗补光灯，细节摄像机具有10颗红外灯和2颗白光灯 10、支持300个预置位，8条巡航路径，5条巡迹路径； 11、★支持对检测区内多个不同运动方向的行人、非机动车、机动车进行检测、跟踪、筛选、框选提示并抓拍存储图片；（提供有效的公安部检测报告复印件并加盖投标人公章） 12、内置喇叭，可随样机的转动进行水平（0°~360°）、垂直（-30°~+90°）不同方向的定向播放； 13、支持IP66防护等级，8000V防雷、防浪涌和防突波保护； 14、支持GB35114 A级加密； 15、含视频平台接入授权。 | 台 | 4
4 | 车辆卡口单元 | 1、包含人脸图片解析许可：(1、针对人脸结构属性包括：年龄（儿童、少年、青年、中年、老年）、性别（男、女）、眼镜（戴眼镜、不戴眼镜）、有关民族、帽子（带帽、不戴帽）、口罩（有口罩、无口罩）、打电话（打电话、不在打电话）、发型（长发、短发、光头）。 2、人像库建库：系统可以对40*40像素以上，眼间距30像素以上的人像照片进行建库；支持jpg、jpeg、png、gif、bmp照片格式；支持zip、rar、tar、winzip、winrar压缩文件上传；支持对多类目录、多层目录自动搜索照片；建库成功率100%。 3、单人图片的人脸检出率不低于99.99%。 4、同画面人脸抓拍：同一画面人脸数大于50人、人脸大于40像素×40像素条件下，人脸抓拍率大于99%，人脸识别准确率大于99%。 5、人像感知系统，必须考虑到与现有人脸识别平台的关系，与现有人像系统上无缝对接，与市局人像感知平台能够实现级联，满足使用需求。) 6、设备技术规格：内置不小于1英寸高帧率彩色全局曝光CMOS高清智能摄像机 7、样品特性：由摄像机、高清镜头、室外防护罩、风扇、补光灯、电源适配器、安装万向节组成，采用AC220V供电 8、视频分辨率设置检查：支持视频分辨率设置为：50fps：4096×2160、3840×2336、1920×1080、1600×1200、1280×720；25fps：4096×2160、3840×2336、1920×1080、1600×1200、1280×720。 9、图像传输延时检验：网络直连情况下，在只输出主码流、分辨率设置为1920 × 1080、帧率设置为25fps, 码率设置为1Mbps，网络协议为UDP、最短延时、智能分析关闭时，视频图像传输至客户端的延时时间小于等于70ms 10、感兴趣区域设置功能检查：支持37块感兴趣区域（ROI）增强编码设置功能，ROI区域压缩比在0~100范围内可设置。 11、车身颜色识别功能检查 ：支持识别不少于 39 种车身颜色，包括白、黑、红、黄、灰、蓝、绿、粉、紫、暗紫、棕、栗色、银灰、暗灰、白烟、深橙、浅玫瑰、番茄红、橄榄、金、暗橄榄、黄绿、绿黄、森林绿、海洋绿、深天蓝、青、深蓝、深红、深绿、深黄、深粉、深紫、深棕、深青、橙、深金、粉红、其他； 支持识别车身副颜色。 12、车牌识别功能检查 ：支持对25×10 像素～1100×3000 像素的机动车车牌进行抓拍并识别号码； 13、★支持抓拍并识别垂直倾斜角度≤45°、水平倾斜角度≤35°、俯仰角度≤40°的机动车车牌号码。 14、目标跟踪功能检查 ：支持检测并跟踪指定区域内不少于 245 个目标，目标包括机动车、非机动车以及行人。 15、车辆子品牌识别功能检查：支持车辆子品牌识别，对车头图片进行分析抓拍，可分析输出OSD叠加7200种车辆子品牌并显示相应的年款，对车尾图片进行分析抓拍，可分析输出 OSD 叠加3900 种车辆子品牌并显示相应的年款。 16、信号灯状态检测功能检查：支持通过视频检测信号灯状态，支持接收信号机广播的信号灯状态，通过对比判断信号灯的整体运行状况，可在视频预览画面上叠加信号机异常的结果指标。 17、★司乘人员抓拍性能试验：支持前排人脸检测，并识别主驾驶员的性别、是否戴眼镜结构化属性信息，可在抓拍图上叠加主/副驾驶人脸小图和主驾驶员的结构化属性信息。 18、★在天气晴朗无雾，车辆无遮挡，白天环境光照度不低于200lx，夜晚辅助光照度不高于30lx的情况下进行测试。车辆前排人脸抓拍废片率≤1%。前排人脸抓拍率≥99%。其中，车辆前排人脸抓拍废片率=抓拍图上叠加的小图为非人脸的车辆数/实际过车数；前排人脸抓拍率=抓拍人脸数/实际过车中前排人脸数。 19、含人像识别平台接入授权、视图库平台接入授权和视频平台接入授权。 | 台 | 26
5 | 高空球机 | 1、采用800万像素1/1.8英寸CMOS 传感器,内置GPU芯片 2、支持星光级低照度，彩色：0.005Lux@F1.5黑白：0.0005Lux@F1.50Lux（红外灯开启） 3、支持H.265编码，实现超低码流传输 4、★支持45倍光学变倍，16倍数字变倍 5、镜头焦距：5.5mm～248mm； 6、★内置450米红外灯补光，采用倍率与红外灯功率匹配算法，补光效果更均匀 7、水平方向360°连续旋转，垂直方向-30°～90°自动翻转180°后连续监视,无监视盲区 8、具有偏移自动校正功能，当球机运动结束静止后，其水平和垂直角度方向受到外力作用发生偏移时，可通过IE 浏览器在监控画面上叠加OSD报警信息并自动恢复到偏移前的位置，偏差应不大于0.01°； 9、设备可对车灯进行强光抑制，可识别距 离设备250m 处 的 车 辆（5.1m×1.7m）轮廓； 10、支持机动车抓拍、机动车属性提取，支持非机动车抓拍、非机动车属性提取，支持人体抓拍、人体属性提取，支持人脸抓拍、人脸属性提取，支持机非人数量统计，搜索报表； 11、支持绊线入侵、区域入侵、穿越围栏、徘徊、物品遗留、物品搬移、快速移动、停车、人员聚集检测；支持人车分类报警；支持联动跟踪 12、支持人脸检测、优选、抓拍、上报最优的人脸抓图、人脸增强、人脸属性提取，支持6种属性，8种表情： 13、支持300个预置位，8条巡航路径，5条巡迹路径 14、支持光学防抖 15、★支持智能感应雨刷功能 16、支持1路音频输入和1路音频输出 17、内置7路报警输入和2路报警输出，支持报警联动功能 18、支持IP67防护等级，6000V防雷、防浪涌和防突波保护 19、支持国密算法SM1、SM2、SM3、SM4，支持GB35114 A级 20、支持AC24V±25%宽电压输入 21、含视频平台接入授权。 | 台 | 5
6 | 多合一补光灯 | 光源类型：原装大功率暖光LED光源、大尺寸高功率氙气灯管双光源 LED灯珠数量：24颗 发光角度：10° 气体爆闪峰值闪光持续时间：1/30ms 气体爆闪回电时间：＜67ms 气体单次闪光能量：200J 气体闪光次数：＞2000万次 覆盖范围：单车道 最佳补光距离：最佳补光距离 16米～30米 触发方式：电平量触发 （可选配开关量触发） 触发信号电平：4V~6V（高电平有效） 触发频率：0Hz~250 Hz 触发占空比：1%~7%，当占空比大于等于7%时进入自保护状态 响应时间：≤20us 日夜功能：支持环境亮度检测，根据环境光切换光源 RS485接口：1路，支持PC机或相机连接 触发接口：1路频闪触发输入，2路爆闪输入 ★要求具备符合GA/T1202-2022《交通技术监控成像补光装置通用技术条件》的检测报告。 | 台 | 26
7 | 补光灯 | 光源类型：优质大功率暖光LED 发光角度40° 最佳 补光距离16米~26米 响应时间小于20us 支持环境亮度检测，低照度下自动开启 一般规范 工作温度：温度-30℃~70℃ 电源：220VAC±10% 工作湿度：湿度5%~95%@40℃，无凝结 功耗：35W MAX ★要求具备符合GA/T1202-2022《交通技术监控成像补光装置通用技术条件》的检测报告。 | 台 | 426
8 | 杆件及基础3.5米 | 立杆高3.5米，挑臂1-3米（壁厚≥4mm），整杆热镀锌处理，表面喷塑处理，含基础及接地。 | 套 | 153
9 | 杆件及基础6.5米 | 立杆高6.5米，挑臂2-5米（壁厚≥5mm），整杆热镀锌处理，表面喷塑处理，含基础及接地。 | 套 | 14
10 | 横臂 | 挑臂2米（壁厚≥4mm），整杆热镀锌处理，表面喷塑处理， | 套 | 62
11 | 设备箱 | 1、箱体尺寸≥500*400*300mm，板材厚度≥1.2mm，冷轧钢板镀锌喷塑，配导轨，5位接地铜排； 2、防水、防锈、防晒设计，工作电压范围不低于AC110～AC260V，防护等级≥IP65； 3、配装1个16A空开、1个10A自动重合闸、1个温控风扇、不少于4个10A交流空开、1个电源引入防雷模块，可根据实际情况增加配置，满足使用需求； 4、箱体两侧配红蓝警灯。 5、定制LOGO，式样经招标人确认后采购施工。 | 套 | 229
12 | 辅材 | 扎带、电工胶带、网络水晶头、膨胀螺栓、强弱电线缆等本项目所需一切辅材，施工单位自行勘探现场，深化设计经业主认可后方可施工，此项抱死价，中标后不做调整 | 套 | 229
13 | 施工恢复及管路 | 涉及监控等安装所需路面、绿化破坏的恢复费用及管路，投标人根据所采用的的施工工艺自行测算费用。 | 处 | 229
14 | 太阳能电池板 | 1、规格：150W 18V，尺寸：1150*670*30mm，转换效能21-23% 2、参数：开路电压18-22V（±10%），单晶硅A级，一次按压成型 3、工作温度：零下40度-85度，阳极氧化铝合金边框，有色金属材料 4、12v 150AH 太阳能蓄电池；，密封性免维护铅酸（胶体）蓄电池； 5、 PWM智能数显控制器20A ，12V，USB口输出电压5V/2A 6、 升压模块：12V升压输出24V 5A | 套 | 8
二、传输部分
1 | 链路租赁 | 1、独享光纤，指摄像机端光纤传输设备至公安指定机房端光纤传输设备之间的光纤租用。一个点位为一条链路，所有链路点对点传输到辖区派出所汇聚，对在村部、社区等地进行汇聚后再传输到辖区派出所的，仍按照一条链路进行计算。含光缆、传输设备等材料费用和使用期间的维护、检修费用。各点传输必须通过裸光纤方式传输，途中不得经过任何数据处理设备。可通过自行建设形式或租赁形式建设，每个监控点位光纤资源不少于两芯。 2、提供汇聚交换服务，须提供网络交换设备、光模块、辅材等，前端多设备汇聚点为普通交换设备，村居汇聚点与派出所机房汇聚点须为可网管型设备，提供的交换设备须满足视频监控传输与交换并留有冗余，冗余不低于30%，确保视频图像不卡顿、丢包等，设备须与采购人现有设备兼容。 | 处 | 229
2 | 汇聚箱 | 1、名称：室外机柜，安装于各村村委会附近室外安装 2、规格：1300*500*600（根据实际适当调整），不锈钢304材质，壁厚1.5mm，含空调及安装基础。 箱体内外采用静电喷塑工艺。箱门彩色标志图案采用防紫外线涂层，防止褪色。 模块化结构设计，分为总配电单元/中心控制单元/电力控制输出单元/光纤配线单元等独立模块，强弱电分离，附加配置PDU、机架式光纤盒、接地排等。 满足设计及使用需求。 | 套 | 6
3 | 通信塔挂塔租赁服务 | 1、租赁挂塔费用(运维期内，不少于5年) 2、负责塔上设备安装、链路施工、接电、日常运维等工作 3、投标时须提供铁塔规划点位产权方面对本项目通信铁塔使用授权文件并加盖投标人公章 | 项 | 5
三、其它
1 | 人脸解析及聚档授权 | 人脸解析： 1、图片流人脸解析，对图片进行人脸识别、特征提取、属性提取，将解析后的特征及属性通过消息队列推送给时空库及布控库。支持布控特征库创建，如在逃人员布控库等。 2、支持属性识别类别包括性别（男、女）、帽子款式（无帽子、雷锋帽、其他帽子）、眼镜款式（无眼镜、太阳镜、透明色）、胡型（无胡子、一字胡、山羊胡、其他胡型）、年龄段（老年人、成年人、儿童）、头盔（有、无）、口罩位置（正常佩戴、露出鼻孔、露出嘴巴、未戴口罩）、刘海（有、无）、耳机款式（无耳机、头戴式耳机、其他耳机）等。 3、支持对30×30像素～10000×10000像素的人脸图片检测解析。 4、支持抓拍的人脸姿态：水平转动角范围：-75˚~+75˚俯仰角范围：-60˚~+60˚倾斜角范围：-60˚~+60˚。 5、支持识别的人脸姿态：水平转动角范围：-75˚~+75˚ 俯仰角范围：-45˚~+45˚ 倾斜角范围：-60˚~+60˚。 6、支持对水平转动角度不超过-75°~+75°、俯仰角不超过-45°~+45°、倾斜角不超过-60°~+60°的图片进行人脸性别识别。 7、人脸戴口罩位置（正常佩戴、露出鼻孔、露出嘴巴、未戴口罩）分析准确率≥99%。 8、支持人脸戴墨镜检出率≥99%，识别准确率≥99%。 9、人脸戴眼镜款式（无眼镜、太阳镜、透明色）分析准确率≥99%。 10、支持识别微笑、眉毛遮挡、戴黑框眼镜、戴墨镜、戴口罩、闭眼状态的人脸图片，识别率≥99.9%，公式：识别率=正检/图片总数量×100%。 11、千万级人脸图片入库成功率>99.99%。 12、80亿人脸抓拍库规模下，以图搜图轨迹检索，平均响应时间<1s。 13、单 AI 加速卡人脸图片解析(提取人脸特征、属性)速度不低于 480张/秒。 14、亿级人脸库规模下，以脸搜脸首位命中率不低于 99%;前五位命中率不低于99.5%;前十位命中率不低于99.9%。 15、在4000万人脸布控库容量下，从采集到目标人脸图片到系统输出告警结果时间不超过0.3s(不包括网络延迟)。 16、支持和现有人脸解析平台实现无缝对接，实现特征检索。（投标人提供承诺函并加盖投标人公章） 人脸聚档： 1、建设人脸图片归档，支持将人脸时空库中达到一定相似度的特征（可理解为同一人的特征）建立关联，形成一个未实名的人档数据，未实名的人档数据再可通过后面的档案置信服务形成实名人档。 2、支持对当前人脸时空特征库所有特征进行聚类分析，将达到相似度阈值的人像数据标注为一个人档，全量聚类根据分析结果形成多个人档数据。 3、支持对新增的特征进行聚类，首先与已形成的人档数据比较，达到相似度阀值则归档到已有的人档，否则进入未归档特征，定时再启动聚类分析，形成新的人档。初次聚类为全量聚类分析，后续都采用增量聚类分析。 4、系统在1亿实名档案下，人脸图片实名聚类归档准确率≥99.9%，误聚率≤0.1%，召回率≥99.9%，漏聚率≤0.1%。 5、支持对水平转动角不超过±60°的侧脸图片进行聚类归档；支持对俯仰角不超过±45°的人脸图片进行聚类归档;支持对倾斜角不超过±60°的人脸图片进行聚类归档；支持对光照强度大于10Lux的人脸图片进行聚类归档；支持对戴口罩、戴鸭舌帽、戴墨镜的人脸图片进行聚类归档；支持对同一人的青年人脸图片、中年人脸图片、老年人脸图片进行聚类归档。 6、系统实名身份库不少于1亿特征数据情况下，可实现新增人脸抓拍照片实时聚类归档功能。 7、系统能够汇聚其他系统的抓拍与档案数据，统计级联汇聚的抓拍、档案与视频源数量，并支持对汇聚的抓拍进行检索、区域碰撞，以及支持对汇聚的档案进行检索分析、查看档案来源的功能。 8、须与采购人现有人档平台实现无缝对接，实现档案融合。 | 路 | 450
2 | 移动图传终端 | 1.外形尺寸：须能兼容现有采集站。 2.外壳防护等级：IP68，其中IPX8：水下1m，2h。 3.屏幕类型：彩色显示屏，显示屏尺寸不小于2.2寸。 4.视场角要求：在1920*1080、1280*720、704*576分辨率下，执法仪水平视场角不低于120° 5.照片分辨力：7392*5544、5248*3936、4160*3120、3264*2448、2592*1944、2048*1536、1920*1080分辨率时，照片分辨率应大于或等于900线。 6.编码格式：视频编解码支持H.264、H.265，可通过菜单切换。 7.几何失真：执法记录仪记录的视频在生产厂声明的所有分辨率条件下几何失真应小于或等于18%。 8.存储格式：执法记录仪照片、音频、视音频文件应采用便于传输、压缩、翻译、转换的格式，视音频文件应易于压缩转换为MP4流媒体文件，照片应以JPEG格式保存。 9.存储容量：在1920*1080分辨率，帧率30帧/s，执法记录仪应能存储不低于10h的动态视音频图像。 10.4G传输：可接入移动、联通和电信4G SIM卡，实现无线传输功能 11.★单北斗定位功能：设备内置北斗模块，支持通过单北斗模式获取定位信息，设备支持将采集的定位信息和运行轨迹上报后台，定位信息上报周期可在1s~30min区间进行设置 12.状态上报功能：支持将设备电量、在线状态、网络强度、存储介质使用情况、当前使用人员等信息上报到平台。 13.遥控操作：执法记录仪可使用无线遥控方式完成全部或部分操作，如启动/结束摄录等 14.远程录音录像功能：设备支持通过4G无线网络远程接收管理平台下发的录像、录音指令，进行远程开启/关闭录像、录音。 15.视音频同步记录：回放时，数字音频相对于视频图像在回放时不应存在明显的滞后或超前，视音频信号的失步时间应小于或等于1s。 16.夜视功能：设备具有夜视功能，开启夜视功能后，有效拍摄距离6m，有效拍摄距离处能看清人物面部特征，具有红外补光功能的设备，红外补光范围在3米处应覆盖摄录画面70%以上面积。 17.重要文件标记：设备在摄录过程中能通过一键操作的方式对重点文件进行标记，标记方式为原文件名中包含“IMP”，标记的文件能在管理平台检索，并与其他文件进行区分。 18.安全保护：支持对存储的数据加以保护，存储的数据不应被本机或未经授权的设备删除和覆盖。 19.水印叠加：编码视频流有防篡改、防非法复制等认证措施（如：水印叠加），以保证原始数据的完整性。 20.工作时间：设备单块电池在1920*1080、25帧/s时，连续摄录时间≥11.5h；1280*720,25帧/s时，连续摄录时间≥12h。 21.双国标平台调阅功能：设备支持双国标平台注册功能，当设备空闲时，支持任一国标平台对其进行视频浏览、语音对讲。 22.一键告警：支持SOS一键告警，告警信息自动上传平台。 23.警情关联功能：设备支持多种警情关联方式，包括手动输入警情关联、扫码警情关联、获取平台警情关联等关联方式，能通过扫描警情二维码解析警情编号信息，实现警情录像文件自动关联警情编号，切换登录用户时，设备内既有文件与原用户关联关系保持不变，可通过后台查看文件和用户对应关系。 24.远程配置：设备支持通过平台配置相应的工作参数，支持配置的参数包括但不限于：网传帧率、网传码率、网传分辨率、定位信息上报频率、基本信息上报频率。 25.二维码配置校验功能：支持扫描二维码配置设备参数时进行设备序列号校验，当二维码中设备序列号与当前执法仪设备序列号一致时方可成功配置。 26.电池健康检测功能：支持查看电池健康状态信息，当检测到电池最大容量低于80%时，系统推送电池告警信息，同时界面弹窗或提示提醒。 27.日志记录功能：支持自动对自身运行状态、开/关机时间、摄录起始时间、录音起始时间和照相时间等操作进行日志记录，日志记录应准确，日志的读取和清除应通过授权设备操作完成。 28.自由跌落：水泥地面自然跌落高度2m，任意六个面各5次，共30次，设备不出现变形、损伤、电气故障、部件松动和接触不良，设备能正常工作，存储的数据不丢失。 29.需无缝数字接入采购人现有采集站及执法音视频管理平台。 30.须与采购人现有视频联网平台无缝对接，包括图像、声音、定位等功能，标注符合上级部门最新要求，包含流量卡，流量不限量不少于5年。 | 台 | 5
3 | 移动音频传输终端 | 一般规格 频率范围 UHF3：350-400MHz UHF1：400-470MHz VHF ：136-174MHz 信道容量（常规） 1024 区域（常规） 64（每个区域最多256个信道） 组呼联系人（集群） 2047 组群 64（每个组群最多128个组） 信道间隔 12.5KHz/20KHz/25KHz 工作电压 7.7V（额定） 电池 2400mAh(锂聚合物) (标配) 频率稳定度 ±0.5ppm 天线阻抗 50Ω LCD显示屏 2.4英寸，320*240, 262000色，10行显示 蓝牙 5.2 发射部分 输出功率 1W-4W （UHF1&UHF3）1W-5W （VHF） FM调制方式 11K0F3E@12.5kHz 14K0F3E@20kHz 16K0F3E@25kHz 4FSK数字调制方式 12.5kHz仅数据：7K60FXD 12.5kHz数据和语音：7K60FXW 传导/辐射发射 -36dBm≤1GHz -30dBm>1GHz 调制限制 ±2.5kHz@12.5kHz ±4.0kHz@20kHz ±5.0kHz@25kHz FM交流声与噪声 ≥40dB@12.5kHz ≥43dB@20kHz ≥45dB@25kHz 邻道功率 ≥60dB@12.5kHz ≥70dB@20/25kHz 音频响应 +1～-3dB 音频失真 ≤3% 接收部分 灵敏度 模拟 ≤0.18μV(12dB SINAD) ≤0.16μV(典型值)(12dB SINAD) 数字 ≤0.18μV/BER5% 邻道选择性 ≥60dB@12.5kHz/70dB@20/25kHz（TIA_603） ≥60dB@12.5kHz/70dB@20/25kHz（ETSI） 互调 ≥70dB@12.5/20/25kHz（TIA_603） ≥65dB@12.5/20/25kHz（ETSI） 杂散响应抑制 ≥70dB@12.5/20/25kHz（TIA_603） ≥70dB@12.5/20/25kHz（ETSI） 阻塞 ≥84dB 交流声与噪声 ≥40dB@12.5kHz ≥43dB@20KHz ≥45dB@25kHz 额定音频输出功率 0.5W 额定音频失真 ≤3% 音频响应 +1～-3dB 传导发射杂散 ＜-57dBm 防水防尘 IP68 防湿 符合GJB 150A-2009、MIL-STD-810G标准 冲击和振动 符合GJB 150A-2009、MIL-STD-810G标准 卫星定位 单北斗 精确性规范适用于长期跟踪（95%值>在额定-130dBm信号强度下5个卫星可见） TTFF（首次定位时间）冷启动 ＜1分 TTFF（首次定位时间）热启动 ＜10秒 水平位置精度 ＜5米 须与采购人现有设备、平台无缝对接 | 台 | 5
4 | 机房及周边线路整治及改造 | 详见表Sheet2 | 项 | 1
5 | 取电、用电费用 | 现场接电，在接电过程中涉及的所有费用（含开户、部分挂表、管道、线缆、架杆等）， 必须满足验收要求，由投标人自行现场踏勘考虑实际情况并综合报价，运维期内不少于5年。 | 处 | 229
合计

## Sheet2
序号 | 项目名称 | 参数/规格 | 单位 | 数量
1 | 双绞线缆 | 1、名称:六类非屏蔽低烟无卤双绞线 2、规格:采用规格23AWG的单芯裸铜为导体，聚乙烯类高分子材料为绝缘体，外皮材料采用低烟无卤材料，颜色为绿色；双绞线符合国际规范(ISO/IEC)，电气特性超过六类(Cat.6)国际规范的250MHz要求；电缆中心十字架隔离保证NEXT性能和合理施工弯曲半径；LSZH：代表“低烟无卤”，低烟无卤素材料可满足安全环保的要求。阻抗：100欧姆+/-15最大直流电阻：9.38 欧姆/100米不平衡电阻：≤5%最大电容：≤5.6nF/100m不平衡电容：73.2pF/100米导体直径：23AWG，0.57±0.005mm 实芯裸铜导线绝缘层：高密度聚乙烯 外护套：LSZH，厚度0.6mm工作温度：-25～+75℃。六类非屏蔽低烟无卤网线外护套材料的PH值、护套材料的电导率符合IEC60754-2：2011标准的要求，电缆烟密度符合IEC61034-2：2013标准的要求。 | 箱 | 15
2 | 交换机 | 1、10/100/1000M电接口≥24个，千兆SFP+光口≥4个,业务扩展插槽≥1个，模块化冗余电源设计，支持电源模块热插拔，单个模块故障不影响整机运行。 2、交换容量≥598Gbps；包转发率≥120Mpps 3、支持VXLAN二层转发功能。 4、支持M-LAG。 5、支持DHCP Server，静态路由、RIP、OSPF、BGP和RIPng、OSPFv3、BGP4+等动态路由协议；支持BFD for VRRP/Static/RIP/OSPF等。支持IGMP、IGMP Snooping；支持PIM-SM、PIM-DM等三层组播协议。支持手工隧道、支持ISATAP、支持6to4隧道，支持MCE。 6、支持横向虚拟化功能，支持分布式设备管理、分布式链路聚合，统一路由管理。可以实现最多16台硬件设备之间的虚拟化部署 7、支持ZTP,可实现零配置、零IP开局。 8、支持终端脆弱性扫描功能。 9、所投设备型号通过漏扫测试，不存在高危漏洞。 | 台 | 4
3 | 双口信息面板 （含6类模块） | 1、面板采用圆角造型设计，信息插座与面板采用90度安装方式 2、组合式结构，前后双层面板设计，外形美观，避免固定螺丝孔外露 3、风格统一的单口，双口，三口，四口面板均带有弹簧式自动回弹防尘门设计，防止灰尘等异物侵入 4、带有标识纸和标识盖，方便维护和使用 5、面板尺寸：高度:86×宽度:86mm 6、颜色：白色 7、材料：ABS，金针：磷青铜表面镀金，异形的金针空间排列，有效提升近端串音余量 8、插头与插座插合次数：≥1050次 9、导线端接次数：≥300次 10、打线方式： T568A/T568B 11、卡接导体线径：0.5mm～0.65mm，24AWG~22AWG 12、最高传输频率：250MHz 13、额定电流：1A 14、工作温度：-10℃～+60℃ | 个 | 22
4 | 单口信息面板 （含6类模块） | 1、面板采用圆角造型设计，信息插座与面板采用90度安装方式 2、组合式结构，前后双层面板设计，外形美观，避免固定螺丝孔外露 3、风格统一的单口，双口，三口，四口面板均带有弹簧式自动回弹防尘门设计，防止灰尘等异物侵入 4、带有标识纸和标识盖，方便维护和使用 5、面板尺寸：高度:86×宽度:86mm 6、颜色：白色 7、材料：ABS，金针：磷青铜表面镀金，异形的金针空间排列，有效提升近端串音余量 8、插头与插座插合次数：≥1050次 9、导线端接次数：≥300次 10、打线方式： T568A/T568B 11、卡接导体线径：0.5mm～0.65mm，24AWG~22AWG 12、最高传输频率：250MHz 13、额定电流：1A 14、工作温度：-10℃～+60℃ | 个 | 15
5 | 86盒 | 明装 | 只 | 37
6 | PVC110 | 根据现场定制 | 米 | 50
7 | 装修恢复 | 含吊顶恢复、检修口、墙面找补、开孔等 | 项 | 1
8 | 安装辅材 | 包含管子、线槽、卡子、水晶头、吊车等 | 项 | 1

## 点位表
序号 | 点位编号 | 经度 | 纬度 | 单镜头结构化 | 双镜头结构化枪 | 结构化球 | 补光 | 新建3.5m | 新建6.5m | 取电 | 备注 | 点位名称 | 点位分类
1 | A01 | 120.303348 | 33.3319 |  | 1 |  | 2 | 1 |  | 就近取电 | 东西方向 | 前进路与南伍龙河河南交界处东西方向 | 前途居委会
2 | A02 | 120.301417 | 33.3311 | 1 |  |  | 2 |  |  | 利旧 | 需新增1米横杆，从西向东 | 步洋路与南伍龙河河南交界处从西向东 | 前途居委会
3 | A03 | 120.302483 | 33.3296 | 1 |  |  | 2 | 1 |  | 就近取电 | 从西向东 | 步洋路与合心河交界处河北从西向东 | 前途居委会
4 | A04 | 120.302877 | 33.3289 | 1 |  |  | 2 | 1 |  | 就近取电 | 从西向东 | 步洋路与合心河交界处往南60米从西向东 | 前途居委会
5 | A05 | 120.306936 | 33.3308 |  | 1 |  | 2 | 1 |  | 就近取电 | 东西方向 | 碧水蓝湾与合心河处往西200米东西方向 | 前途居委会
6 | A06 | 120.311854 | 33.3316 | 1 |  |  | 2 | 1 |  | 需架空60米 | 从西向东 | 合心河与向阳河南60米从东向西 | 前途居委会
7 | A07 | 120.312997 | 33.3295 |  | 2 |  | 2 | 2 |  | 就近取电 | 东南西北 | 向阳河与前进河交界处东南西北方向 | 前途居委会
8 | A08 | 120.304503 | 33.3301 | 1 |  |  | 2 | 1 |  | 就近取电 | 东西方向 | 合心河与前进路交界处东西方向 | 前途居委会
9 | A09 | 120.311899 | 33.3322 | 1 |  |  | 2 | 1 |  | 就近取电 | 从东向西 | 合心河与向阳河交界处河东从东向西 | 前途居委会
10 | A10 | 120.313241 | 33.3323 |  | 1 |  | 2 | 1 |  | 就近取电 | 南北方向 | 合心河与向阳河东侧200米处南北方向 | 前途居委会
11 | A11 | 120.316154 | 33.3333 |  | 1 |  | 2 | 1 |  | 就近取电 | 东西方向 | 高速便道与合心河向东100米处东西方向 | 前途居委会
12 | A12 | 120.318738 | 33.3338 |  | 1 |  | 2 | 1 |  | 就近取电 | 南北方向 | 合心河与凤洋河河南西侧小路南北方向 | 前途居委会
13 | A13 | 120.317193 | 33.3374 | 1 |  |  | 2 | 1 |  | 就近取电 | 从东向西 | 南伍龙河与凤洋河河南西侧小路从东向西 | 前途居委会
14 | A14 | 120.313215 | 33.3386 | 1 |  |  | 2 | 1 |  | 就近取电 | 从东向西 | 派出所涵洞北侧100米处从东向西 | 前途居委会
15 | A15 | 120.311612 | 33.3352 |  | 1 |  | 2 | 1 |  | 就近取电 | 南北方向 | 南伍龙河与向阳河东侧200米南北方向 | 前途居委会
16 | A16 | 120.309321 | 33.3369 |  | 1 |  | 2 | 1 |  | 就近取电 | 南北方向 | 步凤路与向阳河北侧200米南北方向 | 前途居委会
17 | A17 | 120.307968 | 33.3344 |  | 1 |  | 2 | 1 |  | 就近取电 | 东西方向 | 清泉巷大院东西方向 | 前途居委会
18 | A18 | 120.306923 | 33.3363 |  | 1 |  | 2 | 1 |  | 就近取电 | 南北方向 | 别墅中路南北方向 | 前途居委会
19 | A19 | 120.307711 | 33.3365 |  |  | 1 | 2 | 1 |  | 就近取电 | 公园广角西北角 | 别墅区小广场东北角 | 前途居委会
20 | A20 | 120.309239 | 33.3349 |  | 1 |  | 2 | 1 |  | 就近取电 | 东西方向 | 曙光路与南伍龙河北侧100米东西方向 | 前途居委会
21 | A21 | 120.306106 | 33.3331 |  |  | 1 | 2 | 1 |  | 就近取电 | 公园广角东北角 | 新城路小公园东北角 | 前途居委会
22 | A22 | 120.305918 | 33.3329 |  | 1 |  | 2 | 1 |  | 就近取电 | 东西方向 | 新城路小公园处东西方向 | 前途居委会
23 | A23 | 120.317662 | 33.3424 |  | 1 |  | 2 | 1 |  | 直埋约200米 | 东西方向 | 步湖路与凤洋河东侧100米东西方向 | 红升村
24 | A24 | 120.321337 | 33.344 |  | 1 |  | 2 | 1 |  | 直埋约190米 | 东西方向 | 步湖路红升卫生室西侧100米东西方向 | 红升村
25 | A25 | 120.325236 | 33.3457 |  | 1 |  | 2 | 1 |  | 直埋约200米 | 东西方向 | 步湖路与蔡龙河西侧100米东西方向 | 红升村
26 | A26 | 120.328780 | 33.3473 |  | 1 |  | 2 | 1 |  | 直埋约150米 | 东西方向 | 步湖路与蔡龙河东侧200米东西方向 | 红升村
27 | A27 | 120.334720 | 33.3499 |  | 1 |  | 2 | 1 |  | 直埋约190米 | 东西方向 | 步湖路与仁智河西侧100米东西方向 | 红升村
28 | A28 | 120.336407 | 33.3505 |  | 1 |  | 2 | 1 |  | 直埋约180米 | 东西方向 | 步湖路与仁智河西侧50米东西方向 | 红升村
29 | A29 | 120.340387 | 33.3523 |  | 1 |  | 2 | 1 |  | 直埋约240米 | 东西方向 | 步湖路与仁智河东侧100米东西方向 | 红升村
30 | A30 | 120.342315 | 33.3532 |  | 1 |  | 2 | 1 |  | 直埋约200米 | 东西方向 | 步湖路与仁智河东侧150米东西方向 | 红升村
31 | A31 | 120.344183 | 33.354 |  | 1 |  | 2 | 1 |  | 直埋约210米 | 东西方向 | 步湖路与环镇东路西侧200米东西方向 | 红升村
32 | A32 | 120.346080 | 33.3548 |  | 1 |  | 2 | 1 |  | 直埋约200米 | 东西方向 | 步湖路与环镇东路西侧100米东西方向 | 红升村
33 | A33 | 120.312242 | 33.3288 |  | 1 |  | 2 | 1 |  | 就近取电 | 东西方向 | 前进河与向阳河河南西侧100米东西方向 | 前途居委会
34 | A34 | 120.315505 | 33.3254 |  | 1 |  | 2 | 1 |  | 就近取电 | 南北方向 | 方向河与向阳河交界处南北方向 | 前途居委会
35 | A35 | 120.311389 | 33.3228 |  | 1 |  | 2 | 1 |  | 就近取电 | 南北方向 | 方向河与向阳河西侧南北桥南北方向 | 前途居委会
36 | A36 | 120.308086 | 33.3213 |  | 1 |  | 2 | 1 |  | 就近取电 | 东西方向 | 步洋路与向阳河东侧100米东西方向 | 前途居委会
37 | A37 | 120.316236 | 33.3242 |  | 1 |  | 2 | 1 |  | 就近取电 | 西南方向 | 方向河与向阳河南侧桥西南方向 | 前途居委会
38 | A38 | 120.317291 | 33.3223 |  | 1 |  | 2 | 1 |  | 就近取电 | 东西方向 | 前途高架下东西方向 | 前途居委会
39 | A39 | 120.317607 | 33.321 |  | 1 |  | 2 | 1 |  | 就近取电 | 东西方向 | 黄巷渠与向阳河交接东西方向 | 前途居委会
40 | A40 | 120.322864 | 33.3155 |  | 1 |  | 2 | 1 |  | 开挖40米，2个手井 | 东西方向 | 高速便道与十总河东侧50米东西方向 | 前途居委会
41 | A41 | 120.323926 | 33.3243 |  | 1 |  | 2 | 1 |  | 就近取电 | 南北方向 | 黄巷渠与凤洋河南北方向 | 前途居委会
42 | A42 | 120.319941 | 33.3222 |  | 1 |  | 2 | 1 |  | 就近取电 | 东西方向 | 高速便道与黄巷渠东侧100米东西方向 | 前途居委会
43 | A43 | 120.313343 | 33.3238 |  | 1 |  | 2 | 1 |  | 就近取电 | 西南方向 | 方向河前途卫生室河南西侧小路西南方向 | 前途居委会
44 | A44 | 120.308784 | 33.3201 |  | 1 |  | 2 |  |  | 就近取电 | 利旧杆子，东西方向 | 歩洋路方向河南侧200米东西方向 | 前途居委会
45 | A45 | 120.313480 | 33.3187 |  | 1 |  | 2 | 1 |  | 就近取电 | 西北方向 | 黄巷渠高架下西北方向 | 前途居委会
46 | A46 | 120.315665 | 33.3187 |  | 1 |  | 2 | 1 |  | 就近取电 | 东西方向 | 黄巷渠与向阳河河南西侧小路东西方向 | 前途居委会
47 | A47 | 120.320919 | 33.3149 |  | 1 |  | 2 | 1 |  | 就近取电 | 西北方向 | 十总河与向阳河西北方向 | 前途居委会
48 | A48 | 120.322706 | 33.3861 |  | 1 |  | 2 | 1 |  | 就近取电 | 东西方向 | 新洼村与美满村交界处东西方向 | 新洼村
49 | A49 | 120.374151 | 33.2964 |  | 1 |  | 2 | 1 |  | 就近取电 | 南北方向 | 环镇东路与四总河南侧200米南北方向 | 兆顺村
50 | A50 | 120.370976 | 33.2918 |  | 1 |  | 2 | 1 |  | 就近取电 | 东西方向 | 环镇东路与三总河西侧桥东西方向 | 兆顺村
51 | A51 | 120.372775 | 33.2875 |  | 1 |  | 2 | 1 |  | 就近取电 | 东西方向 | 环镇东路与二总河西侧桥东西方向 | 兆顺村
52 | A52 | 120.367099 | 33.2858 |  | 1 |  | 2 | 1 |  | 就近取电 | 东西方向 | 仁智河与二总河交界东西方向 | 兆顺村
53 | A53 | 120.393403 | 33.2985 | 1 |  |  | 2 |  |  | 利旧电源 | 从东向西, | 三总河与益丰河交界处从东向西 | 兆顺村
54 | A54 | 120.27272302 | 33.3242 | 1 |  |  | 2 | 1 |  | 就近取电 | 由东向西对着厂区门口 | 宝联港口厂区门口 | 友权村
55 | A55 | 120.375988 | 33.2933 |  | 1 |  | 2 | 1 |  | 就近取电 | 东西方向 | 环镇东路与三总河交界东西方向 | 兆顺村
56 | A56 | 120.362585 | 33.2961 |  | 1 |  | 2 | 1 |  | 就近取电 | 东北方向 | 五总河与仁智河交界处向北200米东北方向 | 兆顺村
57 | A57 | 120.384384 | 33.3027 | 1 |  |  | 2 | 1 |  | 就近取电 | 从南向北 | 盐丰河东与四总河交界处从南向北 | 兆顺村
58 | A58 | 120.388108 | 33.3039 |  | 1 |  | 2 | 1 |  | 就近取电 | 西北方向 | 兆顺村四总河河北西北方向 | 兆顺村
59 | A59 | 120.380342 | 33.3051 |  | 1 |  | 2 |  | 1 | 就近取电 | 横臂5米，东西方向 | 兆顺村五总河河南小路东西方向 | 兆顺村
60 | A60 | 120.380342 | 33.311 |  | 1 |  | 2 | 1 |  | 就近取电 | 西北方向 | 兆顺村六总河河西西北方向 | 兆顺村
61 | A61 | 120.359007 | 33.311 |  | 1 |  | 2 | 1 |  | 就近取电 | 南北方向 | 伍新村七总河河南南北方向 | 伍新村
62 | A62 | 120.350811 | 33.3482 |  | 1 |  | 2 | 1 |  | 太阳能杆件 | 南北方向 | 环镇东路与南伍龙河向南侧230米南北方向 | 红升村
63 | A63 | 120.352747 | 33.3438 |  | 1 |  | 2 | 1 |  | 太阳能杆件 | 南北方向 | 环镇东路与合心河南侧200米南北方向 | 红升村
64 | A64 | 120.355179 | 33.3384 |  | 1 |  | 2 | 1 |  | 太阳能杆件 | 南北方向 | 环镇东路与黄巷渠北侧200米南北方向 | 伍新村
65 | A65 | 120.357224 | 33.3339 |  | 1 |  | 2 | 1 |  | 太阳能杆件 | 南北方向 | 环镇东路与黄巷渠南侧200米南北方向 | 伍新村
66 | A66 | 120.359539 | 33.3287 |  | 1 |  | 2 | 1 |  | 太阳能杆件 | 南北方向 | 环镇东路与十总河北侧100米南北方向 | 伍新村
67 | A67 | 120.360795 | 33.3259 |  | 1 |  | 2 | 1 |  | 就近取电 | 南北方向 | 环镇东路与十总河南侧200米南北方向 | 伍新村
68 | A68 | 120.362823 | 33.3214 |  | 1 |  | 2 | 1 |  | 就近取电 | 南北方向 | 环镇东路与九总河南侧100米南北方向 | 伍新村
69 | A69 | 120.364898 | 33.3168 |  | 1 |  | 2 | 1 |  | 太阳能杆件 | 南北方向 | 环镇东路与八总河南侧150米南北方向 | 伍新村
70 | A70 | 120.367079 | 33.3119 |  | 1 |  | 2 | 1 |  | 就近取电 | 南北方向 | 环镇东路与七总河南侧100米南北方向 | 伍新村
71 | A71 | 120.367840 | 33.3101 |  | 1 |  | 2 | 1 |  | 太阳能杆件 | 南北方向 | 环镇东路与六总河北侧300米南北方向 | 伍新村
72 | A72 | 120.369898 | 33.3054 |  | 1 |  | 2 | 1 |  | 就近取电 | 南北方向 | 环镇东路与六总河南侧200米南北方向 | 伍新村
73 | A73 | 120.364931 | 33.289 |  | 1 |  | 2 |  | 1 | 架空60米 | 东西方向 | 盐洛高速北侧与新民河交接处东西方向 | 兆顺村
74 | A74 | 120.360077 | 33.2883 |  | 1 |  | 2 | 1 |  | 就近取电 | 南北方向 | 盐洛高速北侧与三总河南处南北方向 | 兆顺村
75 | A75 | 120.304906 | 33.3373 |  | 1 |  | 2 |  |  | 利旧 | 横臂1米，东西方向 | 步湖路步凤种子站门口东西方向 | 清恩居委会
76 | A76 | 120.303243 | 33.3367 |  | 1 |  | 2 |  |  | 利旧 | 横臂0.5米，东西方向 | 步湖路与普陀山路交叉口东西方向 | 清恩居委会
77 | A77 | 120.302146 | 33.3363 |  | 1 |  | 2 |  |  | 利旧 | 横臂1米，东西方向 | 步凤吉庆旅馆门口东西方向 | 清恩居委会
78 | A78 | 120.354049 | 33.3029 |  | 1 |  | 2 | 1 |  | 就近取电 | 东西方向 | 蔡龙路与六总河交叉口河北东西方向 | 伍新村
79 | A79 | 120.354310 | 33.3026 |  | 1 |  | 2 | 1 |  | 就近取电 | 东西方向 | 蔡龙路与六总河交叉口河南东西方向 | 伍新村
80 | A80 | 120.356082 | 33.2979 |  | 1 |  | 2 | 1 |  | 就近取电 | 东西方向 | 蔡龙路与五总河交叉口河北东西方向 | 伍新村
81 | A81 | 120.356280 | 33.2977 |  | 1 |  | 2 | 1 |  | 就近取电 | 东西方向 | 蔡龙路与五总河交叉口河南东西方向 | 伍新村
82 | A82 | 120.357670 | 33.2941 |  | 1 |  | 2 | 1 |  | 就近取电 | 南北方向 | 蔡龙路与四总河交叉口河北100米南北方向 | 兆顺村
83 | A83 | 120.357864 | 33.2937 |  | 1 |  | 2 | 1 |  | 就近取电 | 东西方向 | 蔡龙路与五总河交叉口河北东西方向 | 兆顺村
85 | A85 | 120.298594 | 33.3542 |  | 1 |  | 2 | 1 |  | 开挖25米 | 南北方向 | 曙光路安龙村门口南北方向 | 安龙村
86 | A86 | 120.302420 | 33.3601 |  | 1 |  | 2 | 1 |  | 就近取电 | 东西方向 | 安龙村潮南河东西方向 | 安龙村
87 | A87 | 120.311268 | 33.3653 |  | 1 |  | 2 | 1 |  | 就近取电 | 东西方向 | 安龙村潮南河桥桥北东西方向 | 安龙村
88 | A88 | 120.288283 | 33.3511 |  | 1 |  | 2 | 1 |  | 就近取电 | 东北方向 | 步洋路与嘉陵江路交叉口向北200米东北方向 | 安龙村
89 | A89 | 120.295422 | 33.3515 |  | 1 |  | 2 |  | 1 | 开挖60米 | 南北方向 | 全民创业园门口南北方向 | 安龙村
90 | A90 | 120.298975 | 33.3462 |  | 1 |  | 2 |  |  | 利旧 | 横臂1米，东西方向 | 普陀山路与信音路交叉口路东东西方向 | 清恩居委会
91 | A91 | 120.298413 | 33.3464 |  | 1 |  | 2 |  |  | 利旧 | 横臂1米，南北方向 | 普陀山路与信音路交叉口路北南北方向 | 清恩居委会
92 | A92 | 120.298606 | 33.3455 |  | 1 |  | 2 |  |  | 利旧 | 横臂1米，南北方向 | 普陀山路与信音路交叉口路南南北方向 | 清恩居委会
93 | A93 | 120.300047 | 33.3429 |  | 1 |  | 2 |  | 1 | 顶管120米 | 横臂7米，南北方向 | 普陀山路与信音路交叉口路北南北方向 | 清恩居委会
94 | A94 | 120.300884 | 33.3427 |  | 1 |  | 2 |  |  | 利旧 | 横臂1米，东西方向 | 普陀山路与信音路交叉口路西东西方向 | 清恩居委会
95 | A95 | 120.302759 | 33.338 |  | 1 |  | 2 |  |  | 利旧 | 横臂1米，南北方向 | 普陀山路与道尔路交叉口路南南北方向 | 清恩居委会
96 | A96 | 120.302534 | 33.3388 |  | 1 |  | 2 |  |  | 利旧 | 横臂1米，南北方向 | 普陀山路与道尔路交叉口路北南北方向 | 清恩居委会
97 | A97 | 120.305441 | 33.3396 |  | 1 |  | 2 |  |  | 利旧 | 横臂1米，东西方向 | 曙光路与道尔路交叉口路西东西方向 | 清恩居委会
98 | A98 | 120.362846 | 33.3387 |  | 1 |  | 2 | 1 |  | 就近取电 | 东西方向 | 黄巷渠与新丰河交叉口西侧100米东西方向 | 伍新村
99 | A99 | 120.356278 | 33.3363 |  | 1 |  | 2 | 1 |  | 就近取电 | 东西方向 | 黄巷渠与环镇南路交叉口河南东西方向 | 伍新村
100 | A100 | 120.346370 | 33.3323 |  | 1 |  | 2 | 1 |  | 就近取电 | 南北方向 | 黄巷渠与新民河交叉口河东南北方向 | 伍新村
101 | A101 | 120.348041 | 33.3286 |  | 1 |  | 2 | 1 |  | 就近取电 | 南北方向 | 十一总河与新民河交叉口河北南北方向 | 伍新村
102 | A102 | 120.348251 | 33.3289 |  | 1 |  | 2 | 1 |  | 就近取电 | 东西方向 | 十一总河与仁智河交叉口河北东西方向 | 伍新村
103 | A103 | 120.360237 | 33.3332 |  | 1 |  | 2 |  | 1 | 就近取电 | 横臂4米，东西方向 | 伍新村十一总河河南东西方向 | 伍新村
104 | A104 | 120.365381 | 33.3356 |  | 1 |  | 2 | 1 |  | 就近取电 | 东西方向 | 伍新村新丰河河西东西方向 | 伍新村
105 | A105 | 120.357677 | 33.3331 |  | 1 |  | 2 | 1 |  | 架空80m。开挖20米 | 东南方向 | 十一总河与兆新河交叉口河北150米东西方向 | 伍新村
106 | A106 | 120.349974 | 33.3244 |  | 1 |  | 2 | 1 |  | 就近取电 | 东西方向 | 十总河与仁智河交叉口河南东西方向 | 伍新村
107 | A107 | 120.362541 | 33.3241 |  | 1 |  | 2 | 1 |  | 就近取电 | 东西方向 | 九总河与兆新河河东交叉口东西方向 | 伍新村
108 | A108 | 120.373313 | 33.3219 |  | 1 |  | 2 | 1 |  | 就近取电 | 东西方向 | 八总河与新丰河交叉口向西50米东西方向 | 伍新村
109 | A109 | 120.352490 | 33.3196 |  | 1 |  | 2 | 1 |  | 就近取电 | 东西方向 | 伍新村仁智河河东东西方向 | 伍新村
110 | A110 | 120.354349 | 33.3154 |  | 1 |  | 2 | 1 |  | 就近取电 | 东西方向 | 八总河与仁智河交叉口东西方向 | 伍新村
111 | A111 | 120.355836 | 33.3112 |  | 1 |  | 2 |  | 1 | 架空60米 | 南北方向，横臂1米 | 伍新村仁智河河桥南北方向 | 伍新村
112 | A112 | 120.336839 | 33.3251 |  | 1 |  | 2 | 2 |  | 就近取电 | 东南西北 | 十一总河与蔡龙河交叉口东南西北方向 | 伍新村
113 | A113 | 120.331419 | 33.323 |  | 1 |  | 2 | 1 |  | 就近取电 | 南北方向 | 伍新村十一总河河桥南北方向 | 伍新村
114 | A114 | 120.329979 | 33.3259 | 1 |  |  | 2 |  | 1 | 就近取电 | 从北往南 | 伍新村黄巷渠南边从北往南 | 伍新村
115 | A115 | 120.351301 | 33.3886 |  | 1 |  | 2 | 1 |  | 就近取电 | 西北方向 | 新洼村与潮南河河南西北方向 | 新洼村
116 | A116 | 120.347003 | 33.3808 |  | 1 |  | 2 | 1 |  | 就近取电 | 东南方向 | 新洼村通潮河河东东南方向 | 新洼村
117 | A117 | 120.341584 | 33.3685 |  | 1 |  | 2 | 1 |  | 就近取电 | 东西方向 | 新洼村环镇东路东西方向 | 新洼村
118 | A118 | 120.325238 | 33.38 |  | 1 |  | 2 | 1 |  | 就近取电 | 东南方向 | 新洼村仁智河河东东南方向 | 新洼村
119 | A119 | 120.343059 | 33.3876 |  | 1 |  | 2 | 1 |  | 就近取电 | 南西方向 | 新洼村通潮河河东南西方向 | 新洼村
120 | B1 | 120.307382 | 33.3352 |  | 1 |  |  |  |  | 利旧杆路，电源 | 南北方向（人脸）,横臂1.5米 | 步凤老兽医站停车场门口南北方向 | 前途居委会
121 | B3 | 120.303229 | 33.3321 |  | 1 |  | 2 | 1 |  | 就近取电 | 东西方向 | 前进路与南伍龙河河北交界处东西方向 | 前途居委会
122 | B4 | 120.303590 | 33.3316 |  | 1 |  |  |  |  | 利旧杆路，电源 | 南北方向（人车）,横臂1.5米 | 前进路与南伍龙河河南50米交界处南边方向 | 前途居委会
123 | B5 | 120.303123 | 33.3323 | 1 | [5 empty] | 利旧杆路，电源 | 从西向东（人脸），横臂0.5米 | 供电所家属区门口从西向东 | 前途居委会
124 | B6 | 120.302646 | 33.3333 | 1 | [5 empty] | 利旧杆路，电源 | 从东向西（人脸），横臂0.5米 | 黄海农商银行西门口从东向西 | 前途居委会
125 | B7 | 120.302422 | 33.3335 | 1 |  |  | 2 |  |  | 就近取电 | 从东向西（人脸），壁挂 | 药店北侧出口从东向西 | 前途居委会
126 | B8 | 120.300134 | 33.3348 |  | 1 |  | 2 | 1 |  | 就近取电 | 南北方向 | 雅家乐东侧过道南北方向 | 前途居委会
127 | B9 | 120.300397 | 33.3342 | 1 |  |  | 2 |  |  | 就近取电 | 从北向南（人脸），壁挂 | 向阳路菜鸟驿站西侧进出口从北向南 | 前途居委会
128 | B10 | 120.300895 | 33.3344 |  | 1 |  | 2 |  |  | 就近取电 | 东西方向，横臂2米 | 和平路与向阳路交叉口东西方向 | 前途居委会
129 | B11 | 120.301421 | 33.3334 | 1 | [5 empty] | 利旧杆路，电源 | 从西向东，横臂1.5米 | 和平路与农贸街交叉口东西方向 | 前途居委会
130 | B12 | 120.299518 | 33.339 |  | 1 |  | 2 | 1 |  | 就近取电 | 东西方向 | 前进路与新农河交叉口南侧50米东西方向 | 清恩居委会
131 | B13 | 120.299077 | 33.3395 |  | 1 |  | 2 | 1 |  | 就近取电 | 东西方向 | 前进路与新农河交叉口北侧南边方向 | 清恩居委会
132 | B14 | 120.297739 | 33.3419 |  | 1 |  |  |  |  | 利旧杆路，电源 | 南北方向,横臂0.5米 | 大捷实业站西门南北方向 | 清恩居委会
133 | B15 | 120.297215 | 33.3431 |  | 1 |  | 2 | 1 |  | 就近取电 | 东西方向 | 前进路与东升河交叉口南侧50米东西方向 | 清恩居委会
134 | B16 | 120.295659 | 33.345 |  | 1 |  |  |  |  | 利旧杆路，电源 | 东西方向,横臂1.5米 | 前进路与信音路交叉口西侧东西方向 | 清恩居委会
135 | B17 | 120.293035 | 33.3436 |  | 1 |  |  |  |  | 利旧杆路，电源 | 南北方向,横臂1.5米 | 步凤北路与信音路交叉口南侧南北方向 | 清恩居委会
136 | B18 | 120.296411 | 33.3386 |  | 1 |  |  |  |  | 利旧杆路，电源 | 南北方向,横臂1.5米 | 步凤北路与新农河交叉口西侧南北方向 | 清恩居委会
137 | B19 | 120.296450 | 33.3386 | 1 | [5 empty] | 利旧杆路，电源 | 从东向西 | 步凤北路与新农河交叉口西侧从东向西 | 清恩居委会
138 | B20 | 120.300492 | 33.3329 | [6 empty] | 利旧杆路，电源 | 南北方向,横臂1.5米 | 步洋路桂民商店南北方向 | 前途居委会
139 | B21 | 120.300553 | 33.333 |  | 1 |  |  |  |  | 利旧杆路，电源 | 东西方向,横臂1.5米 | 星星网吧西侧东西方向 | 前途居委会
140 | B22 | 120.301523 | 33.3312 | 1 | [5 empty] | 利旧杆路，电源 | 从西向东，横臂2米 | 步洋路与南伍龙河交界处南侧从西向东 | 前途居委会
141 | B23 | 120.302431 | 33.3302 |  | 1 |  |  |  |  | 利旧杆路，电源 | 东西方向,横臂1.5米 | 新城路与步洋路交叉口东侧东西方向 | 前途居委会
142 | B24 | 120.299664 | 33.3314 |  | 1 |  |  |  |  | 利旧杆路，电源 | 东西方向,横臂1.5米 | 前途菜场东西方向 | 伍龙居委会
143 | B25 | 120.298279 | 33.3306 |  | 1 |  |  |  |  | 利旧杆路，电源 | 东西方向,横臂1米 | 心连心幼儿园东西方向 | 伍龙居委会
144 | B26 | 120.296910 | 33.33 |  | 1 |  |  |  |  | 利旧杆路，电源 | 东西方向,横臂1米 | 步凤路与经五路东西方向 | 伍龙居委会
145 | B27 | 120.294889 | 33.3288 |  | 1 |  |  |  |  | 利旧杆路，电源 | 东西方向,横臂1米 | 步凤农贸市场西北侧东西方向 | 伍龙居委会
146 | B28 | 120.293265 | 33.328 | 1 | [5 empty] | 利旧杆路，电源 | 从南向北 | 伍龙教堂出口从南向北 | 伍龙居委会
147 | B29 | 120.291198 | 33.3262 |  | 1 |  |  |  |  | 利旧杆路，电源 | 南北方向,横臂1米 | 步凤路与光明路交叉口南侧南北方向 | 伍龙居委会
148 | B30 | 120.292183 | 33.3248 |  | 1 |  |  |  |  | 利旧杆路，电源 | 南北方向,横臂1米 | 光明路与新城路交叉口北侧南北方向 | 伍龙居委会
149 | B31 | 120.291960 | 33.3243 |  | 1 |  |  |  |  | 利旧杆路，电源 | 东西方向,横臂1米 | 光明路与新城路交叉口西侧东西方向 | 伍龙居委会
150 | B32 | 120.291358 | 33.3242 | 1 |  |  | 2 | 1 |  | 就近取电 | 从南向北 | 光明路与新城路交叉口西侧100米从南向北 | 伍龙居委会
151 | B33 | 120.293195 | 33.3249 |  | 1 |  |  |  |  | 利旧杆路，电源 | 东西方向,横臂1米 | 光明路与新城路交叉口东侧100米东西方向 | 伍龙居委会
152 | B34 | 120.296573 | 33.3269 |  | 1 |  |  |  |  | 利旧杆路，电源 | 东西方向,横臂1米 | 欣濠世家南门口东西方向 | 伍龙居委会
153 | B35 | 120.296498 | 33.3274 |  | 1 |  | 2 | 1 |  | 就近取电 | 南北方向 | 欣濠世家南门口南北方向 | 伍龙居委会
154 | B36 | 120.290561 | 33.3269 |  | 1 |  |  |  |  | 利旧杆路，电源 | 南北方向,横臂1米 | 步凤路与光明路交叉口北侧南北方向 | 伍龙居委会
155 | B37 | 120.289162 | 33.3288 |  | 1 |  |  |  |  | 利旧杆路，电源 | 南北方向,横臂1米 | 步湖路与光明路交叉口南侧南北方向 | 伍龙居委会
156 | B38 | 120.288469 | 33.3292 |  | 1 |  |  |  |  | 利旧杆路，电源 | 东西方向,横臂1米 | 步湖路与光明路交叉口东西方向 | 伍龙居委会
157 | B39 | 120.287062 | 33.3284 |  | 1 |  |  |  |  | 利旧杆路，电源 | 东西方向,横臂1米 | 华篷防爆科技有限公司门口东西方向 | 伍龙居委会
158 | B40 | 120.282333 | 33.3316 | 1 | [5 empty] | 利旧杆路，电源 | 从西向东，横臂1米 | 五台山路与新农河交叉口东侧从西向东 | 伍龙居委会
159 | B41 | 120.287097 | 33.331 |  | 1 |  | 2 | 1 |  | 就近取电 | 东西方向 | 伍龙村光明河桥东西方向 | 伍龙居委会
160 | B42 | 120.289855 | 33.3323 |  | 1 |  | 2 | 1 |  | 就近取电 | 南北方向 | 伍龙社区一组南北方向 | 伍龙居委会
161 | B43 | 120.289040 | 33.3348 |  | 1 |  | 2 | 1 |  | 就近取电 | 东西方向 | 伍龙村新农河东西方向 | 伍龙居委会
162 | B44 | 120.291338 | 33.3353 |  | 1 |  | 2 | 1 |  | 就近取电 | 南北方向 | 伍龙村新农河南侧50米南北方向 | 伍龙居委会
163 | B45 | 120.293457 | 33.3319 | 1 |  |  | 2 | 1 |  | 开挖20米 | 从南向北 | 伍龙村站台从南向北 | 伍龙居委会
164 | B46 | 120.306810 | 33.3388 |  | 1 |  |  |  |  | 利旧杆路，电源 | 南北方向 | 曙光路德邦橡塑门口南北方向 | 清恩居委会
165 | B47 | 120.305535 | 33.3412 |  | 1 |  | 2 | 1 |  | 就近取电 | 东西方向 | 曙光路与新农河交叉口南侧100米东西方向 | 清恩居委会
166 | B48 | 120.305404 | 33.3412 |  | 1 |  | 2 | 1 |  | 就近取电 | 南北方向 | 曙光路与新农河交叉口南侧100米南北方向 | 清恩居委会
167 | B49 | 120.305256 | 33.3417 |  | 1 |  |  |  |  | 利旧杆路，电源 | 东西方向 | 曙光路与新农河交叉口北侧东西方向 | 清恩居委会
168 | B50 | 120.303461 | 33.3436 |  | 1 |  |  |  |  | 利旧杆路，电源 | 东西方向 | 曙光路与和泰路交叉口西侧东西方向 | 清恩居委会
169 | B51 | 120.304241 | 33.3436 |  | 1 |  |  |  |  | 利旧杆路，电源 | 南北方向 | 曙光路与和泰路交叉口北侧南北方向 | 清恩居委会
170 | B52 | 120.307746 | 33.3386 |  | 1 |  |  |  |  | 利旧杆路，电源 | 东西方向 | 步湖路大桥西侧出口东西方向 | 清恩居委会
171 | B53 | 120.320345 | 33.3431 |  | 1 |  | 2 | 1 |  | 就近取电 | 东西方向 | 红升村伍龙河南东西方向 | 红升村
172 | B54 | 120.326702 | 33.3459 |  | 1 |  | 2 | 1 |  | 就近取电 | 南北方向 | 红升村伍龙河与蔡龙河交叉口南北方向 | 红升村
173 | B55 | 120.328711 | 33.342 | 1 |  |  | 2 | 1 |  | 就近取电 | 从西向东 | 南伍龙河与蔡龙河交叉口从西向东 | 红升村
174 | B56 | 120.328493 | 33.3422 |  | 1 |  | 2 | 1 |  | 就近取电 | 东西方向 | 南伍龙河与蔡龙河交叉口东西方向 | 红升村
175 | B57 | 120.336895 | 33.3404 |  | 1 |  | 2 | 1 |  | 就近取电 | 东西方向 | 合心河与蔡龙路交叉口北侧东西方向 | 红升村
176 | B58 | 120.337007 | 33.3402 |  | 1 |  | 2 | 1 |  | 就近取电 | 东西方向 | 合心河与蔡龙路交叉口南侧东西方向 | 红升村
177 | B59 | 120.351695 | 33.3461 | 1 |  |  | 2 | 1 |  | 就近取电 | 从西向东 | 环镇东路与兆新河从西向东 | 红升村
178 | B60 | 120.348483 | 33.3498 |  | 1 |  | 2 | 1 |  | 就近取电 | 东西方向 | 环镇东路与南伍龙河西侧100米东西方向 | 红升村
179 | B61 | 120.347286 | 33.3561 |  | 1 |  |  |  |  | 利旧杆路，电源 | 南北方向，1米横臂 | 步湖路与环镇东路交界处北侧100米南北方向 | 红升村
180 | B62 | 120.336345 | 33.3549 |  | 1 |  | 2 | 1 |  | 就近取电 | 南北方向 | 仁智河与新农河交界处北侧100米南北方向 | 红升村
181 | B63 | 120.328795 | 33.3562 |  | 1 |  | 2 | 1 |  | 就近取电 | 东西方向 | 红升村东升河北侧100米东西方向 | 红升村
182 | B64 | 120.326704 | 33.3553 |  | 1 |  | 2 | 1 |  | 就近取电 | 南北方向 | 红升村东升河北侧100米南北方向 | 红升村
183 | B65 | 120.322918 | 33.3537 |  | 1 |  | 2 | 1 |  | 就近取电 | 南北方向 | 红升村蔡龙河东侧南北方向 | 红升村
184 | B66 | 120.313457 | 33.3489 | 1 |  |  | 2 | 1 |  | 就近取电 | 从西向东 | 东升河与凤洋河交叉口从西向东 | 红升村
185 | B67 | 120.323319 | 33.353 |  | 1 |  | 2 | 1 |  | 就近取电 | 东西方向 | 红升村蔡龙河东侧东西方向 | 红升村
186 | B68 | 120.329204 | 33.3554 |  | 1 |  | 2 | 1 |  | 就近取电 | 东西方向 | 红升村蔡龙河南侧100米东西方向 | 红升村
187 | B69 | 120.330878 | 33.3521 |  | 1 |  | 2 | 1 |  | 就近取电 | 东西方向 | 蔡龙路与新农河交叉口东西方向 | 红升村
188 | B70 | 120.325218 | 33.3491 |  | 1 |  | 2 | 1 |  | 就近取电 |  | 蔡龙路与新农河南侧50米南北方向 | 红升村
189 | B71 | 120.315399 | 33.3449 | 1 |  |  | 2 | 1 |  | 就近取电 | 从西向东 | 新农河闸口南侧从西向东 | 红升村
190 | B72 | 120.326369 | 33.3465 | 1 |  |  | 2 | 1 |  | 就近取电 | 从北向南（人车） | 步湖路伍龙河北侧50米从北向南 | 红升村
191 | B73 | 120.323848 | 33.3456 | 1 |  |  | 2 | 1 |  | 就近取电 | 从北向南（人车） | 红升村集中居住点进出口从北向南 | 红升村
192 | B74 | 120.319854 | 33.3435 | 1 |  |  | 2 | 1 |  | 就近取电 | 从北向南（人车） | 红升村光伏进出口从北向南 | 红升村
193 | B75 | 120.308076 | 33.3366 | 1 | [5 empty] | 利旧杆路，电源 | 南北方向,横臂1米 | 步凤镇教师公寓门口从北向南 | 前途居委会
194 | B76 | 120,342064 | 33.3142 |  | 1 |  | 2 | 1 |  | 就近取电 | 南北方向 | 陈爱国门口南北方向 | 李坝村
195 | B78 | 120.349778 | 33.3197 |  | 1 |  | 2 | 1 |  | 就近取电 | 东西方向 | 王爱生门口东西方向 | 李坝村
196 | B79 | 120.293391 | 33.3331 | 1 | [5 empty] | 利旧杆路，电源，点位整改 | 从北向南 | 程玉兰门口从北向南 | 伍龙居委会
197 | B80 | 120.314072 | 33.3362 |  | 1 |  |  |  |  | 利旧杆路，电源，点位整改 | 南北方向 | 派出所涵洞从东向西方向 | 前途居委会
198 | B81 | 120.314072 | 33.3362 |  | 1 |  |  |  |  | 利旧杆路，电源，点位整改 | 南北方向 | 派出所涵洞南北方向 | 前途居委会
199 | B82 | 120.311392 | 33.3418 | 1 |  |  | 2 | 1 |  | 就近取电 | 从西向东 | 步湖路大桥与高速便道岔口从西向东 | 清恩居委会
200 | B83 | 120.302398 | 33.3318 | 1 | [5 empty] | 利旧杆路，电源，点位整改 | 从南向北 | 老粮管所门口从南向北 | 前途居委会
201 | B84 | 120.300328 | 33.3511 |  | 1 |  |  |  |  | 利旧杆路，电源，点位整改 | 南北方向 | 曙光路与安龙河南北方向 | 安龙村
202 | B85 | 120.292764 | 33.3571 |  | 1 |  | 2 | 1 |  | 就近取电 | 东西方向 | 曙光路与普陀山路出口东西方向 | 安龙村
203 | B86 | 120.30307 | 33.258879 |  | 1 |  | 2 | 1 |  | 就近取电 | 南北方向 | 环镇西路与二总河南北方向 | 袁坎村
204 | B87 | 120.32095 | 33.309879 |  | 1 |  | 2 | 1 |  | 就近取电 | 东西方向 | 李坝村九总河东西方向 | 李坝村
205 | B88 | 120.33019 | 33.30730 |  | 1 |  | 2 | 1 |  | 就近取电 | 东西方向 | 李坝村卫生室门口东西方向 | 李坝村
206 | B89 | 120.30716648 | 33.3303 | 1 |  |  | 2 | 1 |  | 就近取电 | 由南向北 | 前途村合心河南侧桥口由南向北 | 前途居委会
207 | B90 | 120.29743204 | 33.3556349 |  | 1 |  | 2 | 1 |  | 就近取电 | 东西方向 | 曙光路与潮南河南侧200米东西方向 | 安龙村
208 | B91 | 120.30839160 | 33.33533346 |  | 1 |  | 2 | 1 |  | 就近取电 | 南北方向 | 曙光路与步凤路路口南侧南北方向 | 前途居委会
209 | B92 | 120.30171800 | 33.34040600 |  | 1 |  | 2 | 1 |  | 就近取电 | 东西方向 | 清恩居委会南侧路口东西方向 | 清恩居委会
210 | B93 | 120.342249 | 33.34197 |  | 1 |  | 2 | 1 |  | 就近取电 | 南北方向 | 红升村仁智河东侧南北方向 | 红升村
211 | B94 | 120.3425 | 33.34202 |  | 1 |  | 2 | 1 |  | 就近取电 | 东西方向 | 红升村仁智河东侧东西方向 | 红升村
212 | B95 | 120.34058 | 33.33315 |  | 1 |  | 2 | 1 |  | 就近取电 | 南北方向 | 伍新村集中居住点门口南北方向/自西向东 | 伍新村
213 | B96 | 120.369087 | 33.307606 |  | 1 |  |  |  |  | 利旧杆路，电源，点位整改 | 东西方向 | 环镇东路与六总河东西方向 | 伍新村
214 | B97 | 120.27677 | 33.28807 |  | 1 |  |  |  |  | 利旧杆路，电源，点位整改 | 南北方向 | 烈士村十总河南北方向 | 烈士村
215 | B98 | 120.29976 | 33.26408 |  | 1 |  | 2 | 1 |  | 就近取电 | 东西方向 | 袁坎村村部门口东西方向 | 袁坎村
216 | C1 | 120.324472 | 33.3007 |  | 1 |  |  | 1 |  | 就近取电 | 东西方向 | 陈广存门口东西方向 | 前途居委会
217 | C2 | 120.348018 | 33.2812 |  |  | 1 |  | 1 |  | 就近取电 | 东南方向 | 沈红干门口东南方向 | 庆元村
218 | C3 | 120.290368 | 33.2694 |  | 1 |  |  |  |  | 利旧杆路，电源，点位整改 | 东西方向 | 陈相林门口东西方向 | 仁智村
219 | C4 | 120.305532 | 33.3337 |  |  | 1 |  |  |  | 就近取电 | 南北方向 | 徐汉青门口南北方向 | 李坝村
220 | C5 | 120.303995 | 33.327 |  | 1 |  |  | 1 |  | 就近取电 | 南北方向 | 陈秀宏门口南北方向 | 板土居委会
221 | C6 | 120.320270 | 33.3267 |  | 1 |  |  |  |  | 顶管100米 | 东西方向 | 孙兰生门口东西方向 | 前途居委会
222 | 01 | 120.223412 | 33.3386 | 2 |  |  | 2 |  | 1 | 就近取电 | 东西方向 | 湘江路天山南路路口
223 | 02 | 120.230116 | 33.3295 | 2 |  |  | 2 |  | 1 | 就近取电 | 东西方向 | 巨德路天山南路路口
224 | 03 | 120.246353 | 33.3061 | 1 |  |  | 2 |  |  | 就近取电 | 自东向西 | 步凤伍佑交界
225 | 06 | 120.349083 | 33.3917 | 2 |  |  | 2 |  | 1 | 就近取电 | 东西方向 | 新洼村部北侧新路交界226省道
226 | 12 | 120.375768 | 33.3607 | 2 |  |  | 2 |  |  | 就近取电 | 东西方向，新增横臂 | 三龙村大丰交界
227 | 13 | 120.377244 | 33.3561 | 2 |  |  | 2 |  | 1 | 就近取电 | 东西方向 | 新民河西合心河闸
228 | 15 | 120.3737909 | 33.3547 | 2 |  |  | 2 |  |  | 就近取电 | 东西方向，新增横臂 | 合新河桥旁边新路
229 | 21 | 120.383524 | 33.3035 | 2 |  |  | 2 |  | 1 | 就近取电 | 东西方向 | 步凤新民河桥（新路）
230 | 22 | 120.390681 | 33.3047 | 2 |  |  | 2 |  |  | 就近取电 | 东西方向，新增横臂 | 兆顺三组大丰交界
231 | 24 | 120.377483 | 33.2888 | 2 |  |  | 2 |  | 1 | 就近取电 | 南北方向 | 步凤大丰交界二总河桥
232 | 32 | 120.324815 | 33.3812 | 2 |  |  | 2 |  |  | 就近取电 | 南北方向，新增横臂 | 新洼六五组亭湖交界
233 | 36 | 120.297043 | 33.3791 | 2 |  |  | 2 |  | 1 | 就近取电 | 南北方向 | 东滩公墓西门
234 | 39 | 120.288341 | 33.3997 | 2 |  |  | 2 |  |  | 就近取电 | 东西方向 | 民生亭湖交界