## 扉-2 招标控制价扉页
|  | 宿迁市宿城区清华名邸幼儿园附属 |  |  |  | 工程
招 标 控 制 价
招标控制价 | （小写）： |  | 894470.82
| （大写）： |  | 捌拾玖万肆仟肆佰柒拾元捌角贰分
招 标 人： |  |  |  | 造价咨询人：
| （单位盖章） |  |  |  | (单位资质专用章)
法定代理人 或其授权人： |  |  |  | 法定代理人 或其授权人：
| (签字或盖章) |  |  |  | (签字或盖章)
编 制 人： |  |  |  | 复 核 人：
| (造价人员签字盖专用章) |  |  |  | (造价工程师签字盖专用章)
编制时间： |  |  |  | 复核时间：
扉-2

## 表-03 单项工程招标控制价汇总表【宿迁市宿城区清华名邸幼
单项工程招标控制价汇总表
工程名称：宿迁市宿城区清华名邸幼儿园室外附属工程 |  |  |  | 第 1 页 共 1 页
序号 | 名称 | 金额（元） | 其中（元）
|  |  | 暂估价 |  | 安全文明施工费 | 规费
1 | 绿化工程 | 283264.99 |  |  | 2971.53 | 9875.05
2 | 铺装工程 | 438582.79 |  |  | 6869.66 | 9583.97
3 | 路灯及强弱电工程 | 145500.54 |  |  | 2279.02 | 3179.49
4 | 室外消防工程 | 27122.5 |  |  | 402.01 | 705.97
合计 |  | 894470.82 |  |  | 12522.22 | 23344.48
表—03

## 表-04 单位工程招标控制价汇总表【绿化工程】
单位工程招标控制价汇总表
工程名称：绿化工程 |  | 标段：宿迁市宿城区清华名邸幼儿园附属 |  | 第 1 页 共 1 页
序号 | 汇总内容 |  | 金额:(元) |  | 其中：暂估价(元)
1 | 分部分项工程 |  | 243620.82
1.1 | 人工费 |  | 48509.5
1.2 | 材料费 |  | 169231.05
1.3 | 施工机具使用费 |  | 9867.53
1.4 | 企业管理费 |  | 9215.76
1.5 | 利润 |  | 6796.98
2 | 措施项目 |  | 6380.27
2.1 | 单价措施项目费 |  | 1959.82
2.2 | 总价措施项目费 |  | 4420.45
2.2.1 | 其中：安全文明施工措施费 |  | 2971.53
3 | 其他项目 |  |  |  | －
3.1 | 其中：暂列金额 |  |  |  | －
3.2 | 其中：专业工程暂估价 |  |  |  | －
3.3 | 其中：计日工 |  |  |  | －
3.4 | 其中：总承包服务费 |  |  |  | －
4 | 规费 |  | 9875.05 |  | －
5 | 税金 |  | 23388.85 |  | －
招标控制价合计=1+2+3+4+5-甲供材料费_含设备/1.01 |  |  | 283,264.99 |  | 0
表—04

## 表-08 分部分项工程和单价措施项目清单与计价表【绿化工程】
分部分项工程和单价措施项目清单与计价表
工程名称：绿化工程 | [5 empty] | 标段：宿迁市宿城区清华名邸幼儿园附属 |  |  | 第 1 页 共 14 页
序号 | 项目编码 | 项目名称 | 项目特征描述 | 计量单位 | 工程量 |  | 金额（元）
[7 empty] | 综合单价 | 综合合价 |  | 其中：暂估价
|  | 上木 | [5 empty] | 121261.08
1 | 050102001001 | 栽植沙朴B | 1.苗木种类：沙朴B 2.苗木规格：胸径22cm，高度750-800cm，冠幅≥400cm 3.养护期：三年，第一年绿化成活率需>95%、第二第三年按照二级养护 4.保持全冠型,直生移栽苗,分支点2.2米左右,精品苗 | 株 | 4 |  | 5650.64 | 22602.56
2 | 050102001002 | 栽植榔榆A | 1.苗木种类：榔榆A 2.苗木规格：胸径20cm，高度700-750cm，冠幅≥380cm 3.养护期：三年，第一年绿化成活率需>95%、第二第三年按照二级养护 4.保持全冠型,直生移栽苗,分支点2.2米左右,精品苗 | 株 | 3 |  | 5100.62 | 15301.86
本页小计 | [7 empty] | 37904.42
注：为计取规费等的使用，可在表中增设其中：“定额人工费”。
表—08
分部分项工程和单价措施项目清单与计价表
工程名称：绿化工程 | [5 empty] | 标段：宿迁市宿城区清华名邸幼儿园附属 |  |  | 第 2 页 共 14 页
序号 | 项目编码 | 项目名称 | 项目特征描述 | 计量单位 | 工程量 |  | 金额（元）
[7 empty] | 综合单价 | 综合合价 |  | 其中：暂估价
3 | 050102001003 | 栽植红果冬青 | 1.苗木种类：红果冬青 2.苗木规格：胸径15-18cm，高度600-650cm，冠幅≥350cm 3.养护期：三年，第一年绿化成活率需>95%、第二第三年按照二级养护 4.保持全冠型,直生移栽苗,分支点1.8米左右,精品苗 | 株 | 4 |  | 3265.78 | 13063.12
4 | 050102001004 | 栽植桂花B | 1.苗木种类：桂花B 2.苗木规格：高度400-450cm，冠幅≥400cm 3.养护期：三年，第一年绿化成活率需>95%、第二第三年按照二级养护 4.全冠,株型优美饱满,精品苗 | 株 | 5 |  | 2495.77 | 12478.85
5 | 050102001005 | 栽植桂花C | 1.苗木种类：桂花C 2.苗木规格：高度300-350cm，冠幅≥300cm 3.养护期：三年，第一年绿化成活率需>95%、第二第三年按照二级养护 4.全冠,株型优美饱满,精品苗 | 株 | 3 |  | 1795.37 | 5386.11
本页小计 | [7 empty] | 30928.08
注：为计取规费等的使用，可在表中增设其中：“定额人工费”。
表—08
分部分项工程和单价措施项目清单与计价表
工程名称：绿化工程 | [5 empty] | 标段：宿迁市宿城区清华名邸幼儿园附属 |  |  | 第 3 页 共 14 页
序号 | 项目编码 | 项目名称 | 项目特征描述 | 计量单位 | 工程量 |  | 金额（元）
[7 empty] | 综合单价 | 综合合价 |  | 其中：暂估价
6 | 050102001006 | 栽植红叶石楠A | 1.苗木种类：红叶石楠A 2.苗木规格：高度350-400cm，冠幅≥300cm 3.养护期：三年，第一年绿化成活率需>95%、第二第三年按照二级养护 4.保持全冠型,株型优美饱满,精品苗 | 株 | 2 |  | 1383.49 | 2766.98
7 | 050102001007 | 栽植鸡爪槭A | 1.苗木种类：鸡爪槭A 2.苗木规格：D10cm，高度350-400cm，冠幅≥300cm 3.养护期：三年，第一年绿化成活率需>95%、第二第三年按照二级养护 4.全冠,株型优美饱满,精品苗 | 株 | 4 |  | 1273.48 | 5093.92
8 | 050102001008 | 栽植鸡爪槭B | 1.苗木种类：鸡爪槭B 2.苗木规格：D8cm，高度250-300cm，冠幅≥250cm 3.养护期：三年，第一年绿化成活率需>95%、第二第三年按照二级养护 4.全冠,株型优美饱满,精品苗 | 株 | 4 |  | 692.87 | 2771.48
本页小计 | [7 empty] | 10632.38
注：为计取规费等的使用，可在表中增设其中：“定额人工费”。
表—08
分部分项工程和单价措施项目清单与计价表
工程名称：绿化工程 | [5 empty] | 标段：宿迁市宿城区清华名邸幼儿园附属 |  |  | 第 4 页 共 14 页
序号 | 项目编码 | 项目名称 | 项目特征描述 | 计量单位 | 工程量 |  | 金额（元）
[7 empty] | 综合单价 | 综合合价 |  | 其中：暂估价
9 | 050102001009 | 栽植红叶李A | 1.苗木种类：红叶李A 2.苗木规格：D12cm，高度350-400cm，冠幅≥300cm 3.养护期：三年，第一年绿化成活率需>95%、第二第三年按照二级养护 4.全冠,株型优美饱满,分支点0.8米左右,精品苗 | 株 | 7 |  | 1053.48 | 7374.36
10 | 050102001010 | 栽植日本早樱B | 1.苗木种类：日本早樱B 2.苗木规格：D8cm，高度300-350cm，冠幅≥250cm 3.养护期：三年，第一年绿化成活率需>95%、第二第三年按照二级养护 4.全冠,株型优美饱满,分支点0.6米左右,精品苗 | 株 | 16 |  | 535.37 | 8565.92
本页小计 | [7 empty] | 15940.28
注：为计取规费等的使用，可在表中增设其中：“定额人工费”。
表—08
分部分项工程和单价措施项目清单与计价表
工程名称：绿化工程 | [5 empty] | 标段：宿迁市宿城区清华名邸幼儿园附属 |  |  | 第 5 页 共 14 页
序号 | 项目编码 | 项目名称 | 项目特征描述 | 计量单位 | 工程量 |  | 金额（元）
[7 empty] | 综合单价 | 综合合价 |  | 其中：暂估价
11 | 050102001011 | 栽植日本晚樱B | 1.苗木种类：日本晚樱B 2.苗木规格：D8cm，高度300-350cm，冠幅≥250cm 3.养护期：三年，第一年绿化成活率需>95%、第二第三年按照二级养护 4.全冠,株型优美饱满,分支点0.6米左右,精品苗 | 株 | 4 |  | 482.87 | 1931.48
12 | 050102001012 | 栽植丛生紫薇 | 1.苗木种类：丛生紫薇 2.苗木规格：高度350-400cm，冠幅≥350cm 3.养护期：三年，第一年绿化成活率需>95%、第二第三年按照二级养护 4.全冠,丛生,每杆5-6公分,5杆以上,精品苗 | 株 | 2 |  | 811.49 | 1622.98
13 | 050102001014 | 栽植大果石榴 | 1.苗木种类：大果石榴 2.苗木规格：高度350-400cm，冠幅≥350cm 3.养护期：三年，第一年绿化成活率需>95%、第二第三年按照二级养护 4.丛生,全冠,株型优美饱满,精品苗 | 株 | 1 |  | 811.49 | 811.49
本页小计 | [7 empty] | 4365.95
注：为计取规费等的使用，可在表中增设其中：“定额人工费”。
表—08
分部分项工程和单价措施项目清单与计价表
工程名称：绿化工程 | [5 empty] | 标段：宿迁市宿城区清华名邸幼儿园附属 |  |  | 第 6 页 共 14 页
序号 | 项目编码 | 项目名称 | 项目特征描述 | 计量单位 | 工程量 |  | 金额（元）
[7 empty] | 综合单价 | 综合合价 |  | 其中：暂估价
14 | 050102001013 | 栽植腊梅B | 1.苗木种类：腊梅B 2.苗木规格：高度200-220cm，冠幅≥200cm 3.养护期：三年，第一年绿化成活率需>95%、第二第三年按照二级养护 4.丛生,全冠,株型优美饱满,精品苗 | 株 | 3 |  | 897.03 | 2691.09
15 | 050102002001 | 栽植海桐球2 | 1.苗木种类：海桐球2 2.苗木规格：高度180cm，冠幅≥200cm 3.养护期：三年，第一年绿化成活率需>95%、第二第三年按照二级养护 4.球形饱满,不脱脚,无偏缺,精品球 | 株 | 2 |  | 327.3 | 654.6
16 | 050102002002 | 栽植海桐球3 | 1.苗木种类：海桐球3 2.苗木规格：高度140cm，冠幅≥150cm 3.养护期：三年，第一年绿化成活率需>95%、第二第三年按照二级养护 4.球形饱满,不脱脚,无偏缺,精品球 | 株 | 1 |  | 244.22 | 244.22
本页小计 | [7 empty] | 3589.91
注：为计取规费等的使用，可在表中增设其中：“定额人工费”。
表—08
分部分项工程和单价措施项目清单与计价表
工程名称：绿化工程 | [5 empty] | 标段：宿迁市宿城区清华名邸幼儿园附属 |  |  | 第 7 页 共 14 页
序号 | 项目编码 | 项目名称 | 项目特征描述 | 计量单位 | 工程量 |  | 金额（元）
[7 empty] | 综合单价 | 综合合价 |  | 其中：暂估价
17 | 050102002003 | 栽植红叶石楠球2 | 1.苗木种类：红叶石楠球2 2.苗木规格：高度180cm，冠幅≥200cm 3.养护期：三年，第一年绿化成活率需>95%、第二第三年按照二级养护 4.球形饱满,不脱脚,无偏缺,精品球 | 株 | 8 |  | 327.29 | 2618.32
18 | 050102002004 | 栽植红叶石楠球3 | 1.苗木种类：红叶石楠球3 2.苗木规格：高度140cm，冠幅≥150cm 3.养护期：三年，第一年绿化成活率需>95%、第二第三年按照二级养护 4.球形饱满,不脱脚,无偏缺,精品球 | 株 | 2 |  | 233.73 | 467.46
19 | 050102002005 | 栽植无刺构骨球1 | 1.苗木种类：无刺构骨球1 2.苗木规格：高度130cm，冠幅≥150cm 3.养护期：三年，第一年绿化成活率需>95%、第二第三年按照二级养护 4.球形饱满,不脱脚,无偏缺,精品球 | 株 | 5 |  | 233.72 | 1168.6
本页小计 | [7 empty] | 4254.38
注：为计取规费等的使用，可在表中增设其中：“定额人工费”。
表—08
分部分项工程和单价措施项目清单与计价表
工程名称：绿化工程 | [5 empty] | 标段：宿迁市宿城区清华名邸幼儿园附属 |  |  | 第 8 页 共 14 页
序号 | 项目编码 | 项目名称 | 项目特征描述 | 计量单位 | 工程量 |  | 金额（元）
[7 empty] | 综合单价 | 综合合价 |  | 其中：暂估价
20 | 050102002006 | 栽植大叶黄杨球1 | 1.苗木种类：大叶黄杨球1 2.苗木规格：高度140cm，冠幅≥150cm 3.养护期：三年，第一年绿化成活率需>95%、第二第三年按照二级养护 4.球形饱满,不脱脚,无偏缺,精品球 | 株 | 39 |  | 233.72 | 9115.08
21 | 050102002007 | 栽植金森女贞球1 | 1.苗木种类：金森女贞球1 2.苗木规格：高度140cm，冠幅≥150cm 3.养护期：三年，第一年绿化成活率需>95%、第二第三年按照二级养护 4.球形饱满,不脱脚,无偏缺,精品球 | 株 | 2 |  | 233.73 | 467.46
22 | 050102002008 | 栽植金森女贞球2 | 1.苗木种类：金森女贞球2 2.苗木规格：高度120cm，冠幅≥120cm 3.养护期：三年，第一年绿化成活率需>95%、第二第三年按照二级养护 4.球形饱满,不脱脚,无偏缺,精品球 | 株 | 1 |  | 233.72 | 233.72
本页小计 | [7 empty] | 9816.26
注：为计取规费等的使用，可在表中增设其中：“定额人工费”。
表—08
分部分项工程和单价措施项目清单与计价表
工程名称：绿化工程 | [5 empty] | 标段：宿迁市宿城区清华名邸幼儿园附属 |  |  | 第 9 页 共 14 页
序号 | 项目编码 | 项目名称 | 项目特征描述 | 计量单位 | 工程量 |  | 金额（元）
[7 empty] | 综合单价 | 综合合价 |  | 其中：暂估价
23 | 050102002009 | 栽植结香 | 1.苗木种类：结香 2.苗木规格：高度70cm，冠幅≥80cm 3.养护期：三年，第一年绿化成活率需>95%、第二第三年按照二级养护 4.保持全冠型,株型优美饱满,不脱脚,无偏缺,精品球 | 株 | 2 |  | 261.64 | 523.28
24 | 050102002010 | 栽植银姬小腊球 | 1.苗木种类：银姬小腊球 2.苗木规格：高度100cm，冠幅≥120cm 3.养护期：三年，第一年绿化成活率需>95%、第二第三年按照二级养护 4.球形饱满,不脱脚,无偏缺,精品球 | 株 | 4 |  | 367.35 | 1469.4
25 | 050102002011 | 栽植瓜子黄杨球 | 1.苗木种类：瓜子黄杨球 2.苗木规格：高度100cm，冠幅≥120cm 3.养护期：三年，第一年绿化成活率需>95%、第二第三年按照二级养护 4.球形饱满,不脱脚,无偏缺,精品球 | 株 | 1 |  | 367.34 | 367.34
本页小计 | [7 empty] | 2360.02
注：为计取规费等的使用，可在表中增设其中：“定额人工费”。
表—08
分部分项工程和单价措施项目清单与计价表
工程名称：绿化工程 | [5 empty] | 标段：宿迁市宿城区清华名邸幼儿园附属 |  |  | 第 10 页 共 14 页
序号 | 项目编码 | 项目名称 | 项目特征描述 | 计量单位 | 工程量 |  | 金额（元）
[7 empty] | 综合单价 | 综合合价 |  | 其中：暂估价
26 | 050102002012 | 栽植金边黄杨球 | 1.苗木种类：金边黄杨球 2.苗木规格：高度100cm，冠幅≥120cm 3.养护期：三年，第一年绿化成活率需>95%、第二第三年按照二级养护 4.球形饱满,不脱脚,无偏缺,精品球 | 株 | 4 |  | 367.35 | 1469.4
|  | 下木 | [5 empty] | 120326.66
27 | 050102005001 | 栽植毛鹃 | 1.苗木种类：毛鹃 2.苗木规格：高度30cm，冠辐25cm 3.养护期：三年，第一年绿化成活率需>95%、第二第三年按照二级养护 4.毛球 64株/m² 密实为止，不漏土 | m2 | 250 |  | 110.14 | 27535
28 | 050102005002 | 栽植金森女贞 | 1.苗木种类：金森女贞 2.苗木规格：高度35cm，冠辐20cm 3.养护期：三年，第一年绿化成活率需>95%、第二第三年按照二级养护 4.毛球 49株/m² 密实为止，不漏土 | m2 | 135 |  | 105.04 | 14180.4
本页小计 | [7 empty] | 43184.8
注：为计取规费等的使用，可在表中增设其中：“定额人工费”。
表—08
分部分项工程和单价措施项目清单与计价表
工程名称：绿化工程 | [5 empty] | 标段：宿迁市宿城区清华名邸幼儿园附属 |  |  | 第 11 页 共 14 页
序号 | 项目编码 | 项目名称 | 项目特征描述 | 计量单位 | 工程量 |  | 金额（元）
[7 empty] | 综合单价 | 综合合价 |  | 其中：暂估价
29 | 050102005005 | 栽植金边黄杨 | 1.苗木种类：金边黄杨 2.苗木规格：高度30cm，冠辐20cm 3.养护期：三年，第一年绿化成活率需>95%、第二第三年按照二级养护 4.毛球 64株/m² 密实为止，不漏土 | m2 | 70 |  | 110.14 | 7709.8
30 | 050102005003 | 栽植红叶石楠 | 1.苗木种类：红叶石楠 2.苗木规格：高度50cm，冠辐30cm 3.养护期：三年，第一年绿化成活率需>95%、第二第三年按照二级养护 4.毛球 49株/m² 密实为止，不漏土 | m2 | 150 |  | 110.14 | 16521
31 | 050102005004 | 栽植大叶黄杨 | 1.苗木种类：大叶黄杨 2.苗木规格：高度50cm，冠辐30cm 3.养护期：三年，第一年绿化成活率需>95%、第二第三年按照二级养护 4.毛球 49株/m² 密实为止，不漏土 | m2 | 138 |  | 110.14 | 15199.32
本页小计 | [7 empty] | 39430.12
注：为计取规费等的使用，可在表中增设其中：“定额人工费”。
表—08
分部分项工程和单价措施项目清单与计价表
工程名称：绿化工程 | [5 empty] | 标段：宿迁市宿城区清华名邸幼儿园附属 |  |  | 第 12 页 共 14 页
序号 | 项目编码 | 项目名称 | 项目特征描述 | 计量单位 | 工程量 |  | 金额（元）
[7 empty] | 综合单价 | 综合合价 |  | 其中：暂估价
32 | 050102005006 | 栽植海桐 | 1.苗木种类：海桐 2.苗木规格：高度60cm，冠辐35cm 3.养护期：三年，第一年绿化成活率需>95%、第二第三年按照二级养护 4.毛球 49株/m² 密实为止，不漏土 | m2 | 37 |  | 110.14 | 4075.18
33 | 050102005007 | 栽植大叶黄杨绿篱 | 1.苗木种类：大叶黄杨绿篱 2.苗木规格：高度120cm，冠辐35cm 3.养护期：三年，第一年绿化成活率需>95%、第二第三年按照二级养护 4.毛球 25株/m² 密实为止,双排品字种植，不漏土 | m2 | 45 |  | 192.58 | 8666.1
34 | 050102008001 | 栽植粉花绣线菊 | 1.苗木种类：粉花绣线菊 2.苗木规格：高度40cm，冠辐25cm 3.养护期：三年，第一年绿化成活率需>95%、第二第三年按照二级养护 4.毛球 49株/m² 密实为止，不漏土 | m2 | 6 |  | 99.94 | 599.64
本页小计 | [7 empty] | 13340.92
注：为计取规费等的使用，可在表中增设其中：“定额人工费”。
表—08
分部分项工程和单价措施项目清单与计价表
工程名称：绿化工程 | [5 empty] | 标段：宿迁市宿城区清华名邸幼儿园附属 |  |  | 第 13 页 共 14 页
序号 | 项目编码 | 项目名称 | 项目特征描述 | 计量单位 | 工程量 |  | 金额（元）
[7 empty] | 综合单价 | 综合合价 |  | 其中：暂估价
35 | 050102005008 | 栽植麦冬 | 1.苗木种类：麦冬 2.苗木规格：大丛,满铺,不露土 3.养护期：三年，第一年绿化成活率需>95%、第二第三年按照二级养护 | m2 | 23 |  | 89.74 | 2064.02
36 | 050102012001 | 铺种草坪 | 1.苗木种类：草坪 2.苗木规格：矮生百慕大+黑麦草皮卷下铺5公分细沙找平 3.养护期：三年，第一年绿化成活率需>95%、第二第三年按照二级养护 | m2 | 630 |  | 37.74 | 23776.2
|  | 整理绿化用地 | [5 empty] | 2033.08
本页小计 | [7 empty] | 25840.22
注：为计取规费等的使用，可在表中增设其中：“定额人工费”。
表—08
分部分项工程和单价措施项目清单与计价表
工程名称：绿化工程 | [5 empty] | 标段：宿迁市宿城区清华名邸幼儿园附属 |  |  | 第 14 页 共 14 页
序号 | 项目编码 | 项目名称 | 项目特征描述 | 计量单位 | 工程量 |  | 金额（元）
[7 empty] | 综合单价 | 综合合价 |  | 其中：暂估价
37 | 050101010001 | 整理绿化用地 | 整理绿化用地 1.包括土方开挖、转运、回填、缺土内运、余土外运、深耕、去杂、种植土回填、土壤消毒、微地形整理、土方平整、夯实、缓坡顺畅及不积水等全部工作内容，直至达到建设单位及设计要求 2.由各投标单位自行勘察现场，各投标单位自行负责施工范围内的渣土处理 3.运距自行考虑，证件自行办理，各投标单位自行勘察现场后综合报价 | m2 | 1484 |  | 1.37 | 2033.08
|  | 分部分项合计 | [5 empty] | 243620.82
|  | 措施项目 | [5 empty] | 1959.82
38 | 050403001001 | 树木支撑架 | 1.支撑类型、材质:树棍三脚桩 | 株 | 62 |  | 20 | 1240
39 | 050403002001 | 草绳绕树干 | 1.胸径（干径）:详见设计图纸 | 株 | 62 |  | 11.61 | 719.82
|  | 单价措施合计 | [5 empty] | 1959.82
本页小计 | [7 empty] | 3992.9
合 计 | [7 empty] | 245580.64
注：为计取规费等的使用，可在表中增设其中：“定额人工费”。
表—08

## 表-11 总价措施项目清单与计价表【绿化工程】
总价措施项目清单与计价表
工程名称：绿化工程 |  |  |  | 标段：宿迁市宿城区清华名邸幼儿园附属 |  |  |  | 第 1 页 共 3 页
序号 | 项目编码 | 项目名称 | 基数说明 |  | 费率 (%) | 金额 (元) | 调整 费率(%) |  | 调整后 金额(元) | 备注
1 | 050405001001 | 安全文明施工费 |  |  |  | 2971.53
1.1 | 1.1 | 基本费 | 分部分项合计+技术措施项目合计-分部分项设备费-技术措施项目设备费 |  | 1 | 2455.81
1.2 | 1.2 | 增加费 | 分部分项合计+技术措施项目合计-分部分项设备费-技术措施项目设备费 |  | 0
1.3 | 1.3 | 扬尘污染防治增加费 | 分部分项合计+技术措施项目合计-分部分项设备费-技术措施项目设备费 |  | 0.21 | 515.72
2 | 050405011001 | 按质论价 | 分部分项合计+技术措施项目合计-分部分项设备费-技术措施项目设备费 |  | 0
3 | 050405002001 | 夜间施工 | 分部分项合计+技术措施项目合计-分部分项设备费-技术措施项目设备费 |  | 0
4 | 050405003001 | 非夜间施工照明 | 分部分项合计+技术措施项目合计-分部分项设备费-技术措施项目设备费 |  | 0 |  |  |  |  | 在计取非夜间施工照明费时，建筑工程、仿古工程、修缮土建部分仅地下室（地宫）部分可计取；单独装饰、安装工程、园林绿化工程、修缮安装部分仅特殊施工部位内施工项目可计取
5 | 050405004001 | 二次搬运 | 分部分项合计+技术措施项目合计-分部分项设备费- |  | 0
编制人（造价人员）： |  |  |  | 复核人（造价工程师）：
表-11
总价措施项目清单与计价表
工程名称：绿化工程 |  |  |  | 标段：宿迁市宿城区清华名邸幼儿园附属 |  |  |  | 第 2 页 共 3 页
序号 | 项目编码 | 项目名称 | 基数说明 |  | 费率 (%) | 金额 (元) | 调整 费率(%) |  | 调整后 金额(元) | 备注
技术措施项目设备费
6 | 050405005001 | 冬雨季施工 | 分部分项合计+技术措施项目合计-分部分项设备费-技术措施项目设备费 |  | 0
7 | 050405007001 | 地上、地下设施、建筑物的临时保护设施 | 分部分项合计+技术措施项目合计-分部分项设备费-技术措施项目设备费 |  | 0
8 | 050405008001 | 已完工程及设备保护 | 分部分项合计+技术措施项目合计-分部分项设备费-技术措施项目设备费 |  | 0
9 | 050405009001 | 临时设施 | 分部分项合计+技术措施项目合计-分部分项设备费-技术措施项目设备费 |  | 0.55 | 1350.69
10 | 050405010001 | 赶工措施 | 分部分项合计+技术措施项目合计-分部分项设备费-技术措施项目设备费 |  | 0
11 | 050405012001 | 建筑工人实名制 | 分部分项合计+技术措施项目合计-分部分项设备费-技术措施项目设备费 |  | 0.04 | 98.23 |  |  |  | 建筑工人实名制设备由建筑工人工资专用账户开户银行提供的，建筑工人实名制费用按表中费率乘以0.5系数计取
12 | 050405013001 | 特殊施工降效 | 分部分项合计+技术措施项目合计-分部分项设备费-技术措施项目设备费 |  | 0
13 | 050405014001 | 协管费 | 分部分项合计+技术措施项目合计-分部分项设备费- |  | 0
编制人（造价人员）： |  |  |  | 复核人（造价工程师）：
表-11
总价措施项目清单与计价表
工程名称：绿化工程 |  |  |  | 标段：宿迁市宿城区清华名邸幼儿园附属 |  |  |  | 第 3 页 共 3 页
序号 | 项目编码 | 项目名称 | 基数说明 |  | 费率 (%) | 金额 (元) | 调整 费率(%) |  | 调整后 金额(元) | 备注
技术措施项目设备费
14 | 050405015001 | 智慧工地费用 | 分部分项合计+技术措施项目合计-分部分项设备费-技术措施项目设备费 |  | 0
合 计 | [5 empty] | 4420.45
编制人（造价人员）： |  |  |  | 复核人（造价工程师）：
表-11

## 表-12 其他项目清单与计价汇总表【绿化工程】
其他项目清单与计价汇总表
工程名称：绿化工程 |  | 标段：宿迁市宿城区清华名邸幼儿园附属 |  |  | 第 1 页 共 1 页
序号 | 项目名称 |  | 金额（元） | 结算金额（元） |  | 备注
1 | 暂列金额 |  |  |  |  | 明细详见表-12-1
2 | 暂估价
2.1 | 材料(工程设备)暂估价 |  | - |  |  | 明细详见表-12-2
2.2 | 专业工程暂估价 |  |  |  |  | 明细详见表-12-3
3 | 计日工 |  |  |  |  | 明细详见表-12-4
4 | 总承包服务费 |  |  |  |  | 明细详见表-12-5
5 | 索赔与现场签证 |  |  |  |  | 明细详见表-12-6
合 计
表—12

## 表-13 规费、税金项目清单与计价表【绿化工程】
规费、税金项目清单与计价表
工程名称：绿化工程 |  |  | 标段：宿迁市宿城区清华名邸幼儿园附属 |  | 第 1 页 共 1 页
序号 | 项目名称 | 计算基础 |  | 计算基数 |  | 计算费率 (%) | 金额(元)
1 | 规费 | 社会保险费+住房公积金+环境保护税 |  |  |  |  | 9875.05
1.1 | 社会保险费 | 分部分项工程+措施项目+其他项目-分部分项设备费-技术措施项目设备费 |  | 250001.09 |  | 3.3 | 8250.04
1.2 | 住房公积金 | 分部分项工程+措施项目+其他项目-分部分项设备费-技术措施项目设备费 |  | 250001.09 |  | 0.55 | 1375.01
1.3 | 环境保护税 | 分部分项工程+措施项目+其他项目-分部分项设备费-技术措施项目设备费 |  | 250001.09 |  | 0.1 | 250
2 | 税金 | 分部分项工程+措施项目+其他项目+规费-(甲供材料费+甲供主材费+甲供设备费)/1.01 |  | 259876.14 |  | 9 | 23388.85
合 计 | [6 empty] | 33263.9
表—13

## 表-04 单位工程招标控制价汇总表【铺装工程】
单位工程招标控制价汇总表
工程名称：铺装工程 |  | 标段：宿迁市宿城区清华名邸幼儿园附属 |  | 第 1 页 共 1 页
序号 | 汇总内容 |  | 金额:(元) |  | 其中：暂估价(元)
1 | 分部分项工程 |  | 361667.45
1.1 | 人工费 |  | 84054.87
1.2 | 材料费 |  | 239547.34
1.3 | 施工机具使用费 |  | 9828.99
1.4 | 企业管理费 |  | 18829.75
1.5 | 利润 |  | 9406.49
2 | 措施项目 |  | 31118.11
2.1 | 单价措施项目费 |  | 17872.19
2.2 | 总价措施项目费 |  | 13245.92
2.2.1 | 其中：安全文明施工措施费 |  | 6869.66
3 | 其他项目 |  |  |  | －
3.1 | 其中：暂列金额 |  |  |  | －
3.2 | 其中：专业工程暂估价 |  |  |  | －
3.3 | 其中：计日工 |  |  |  | －
3.4 | 其中：总承包服务费 |  |  |  | －
4 | 规费 |  | 9583.97 |  | －
5 | 税金 |  | 36213.26 |  | －
招标控制价合计=1+2+3+4+5-甲供材料费_含设备/1.01 |  |  | 438,582.79 |  | 0
表—04

## 表-08 分部分项工程和单价措施项目清单与计价表【铺装工程】
分部分项工程和单价措施项目清单与计价表
工程名称：铺装工程 | [5 empty] | 标段：宿迁市宿城区清华名邸幼儿园附属 |  |  | 第 1 页 共 4 页
序号 | 项目编码 | 项目名称 | 项目特征描述 | 计量单位 | 工程量 |  | 金额（元）
[7 empty] | 综合单价 | 综合合价 |  | 其中：暂估价
|  | 铺装工程 | [5 empty] | 346551.25
1 | 040203009001 | 弹性面层 | 1.铺悬浮地板(PP改性聚丙烯材质,尺寸340x340x16mm) 2.150mmC25混凝土,5mX5m分缝 3.150mm厚级配碎石垫层压实(粒径30-60%) 4.素土夯实(压实系数≥0.94) 5.含模板等 6.其他未尽事宜详见图纸设计及相关规范要求 | m2 | 978.1 |  | 224.99 | 220062.72
2 | 040203006001 | 彩色沥青混凝土 | 1.50mm厚细沥青压实(AC-13C) 2.6mm厚乳化沥青粘结层 3.180mm厚C30混凝土(长度不大于6m做缩缝) 4.150mm厚级配碎石垫层 5.素土夯实(压实系数≥0.94) 6.含模板等 7.其他未尽事宜详见图纸设计及相关规范要求 | m2 | 156.06 |  | 223.86 | 34935.59
本页小计 | [7 empty] | 254998.31
注：为计取规费等的使用，可在表中增设其中：“定额人工费”。
表—08
分部分项工程和单价措施项目清单与计价表
工程名称：铺装工程 | [5 empty] | 标段：宿迁市宿城区清华名邸幼儿园附属 |  |  | 第 2 页 共 4 页
序号 | 项目编码 | 项目名称 | 项目特征描述 | 计量单位 | 工程量 |  | 金额（元）
[7 empty] | 综合单价 | 综合合价 |  | 其中：暂估价
3 | 040203008001 | 块料面层 | 硬质铺装 1.50mm厚300x600mm芝麻灰火烧面花岗岩面层 2.30mm厚1:3水泥砂浆粘结层 3.180mm厚C30混凝土基层 4.150mm厚级配碎石垫层 5.素土夯实(压实系数≥0.94) 6.含模板等 7.其他未尽事宜详见图纸设计及相关规范要求 | m2 | 97.11 |  | 391.2 | 37989.43
4 | 040203008002 | 汀步 | 1.300x800x50mm厚青石板(间距100) 2.40mm厚粗砂 3.100mm厚天然砂砾垫层 4.素土夯实(压实系数≥0.94) 5.其他未尽事宜详见图纸设计及相关规范要求 | m2 | 72.53 |  | 243.94 | 17692.97
5 | 040204004001 | 安砌侧(平、缘）石 | 1.600x300x50mm厚仿石砖,材质同鲁灰烧面花岗岩 2.50mm厚C25细石砼座浆 3.含模板等 4.其他未尽事宜详见图纸设计及相关规范要求 | m | 321.68 |  | 111.51 | 35870.54
|  | 其它工程 | [5 empty] | 5441.39
|  | 旗杆 | [5 empty] | 5441.39
本页小计 | [7 empty] | 91552.94
注：为计取规费等的使用，可在表中增设其中：“定额人工费”。
表—08
分部分项工程和单价措施项目清单与计价表
工程名称：铺装工程 | [5 empty] | 标段：宿迁市宿城区清华名邸幼儿园附属 |  |  | 第 3 页 共 4 页
序号 | 项目编码 | 项目名称 | 项目特征描述 | 计量单位 | 工程量 |  | 金额（元）
[7 empty] | 综合单价 | 综合合价 |  | 其中：暂估价
6 | 011506002001 | 金属旗杆 | 1.采用2号旗（240*160cm）顺风球，详细参数由厂商提供 2.成品旗杆高12.88m，直径(上口径80,下口径184)，304不锈钢旗杆4mm厚 3.预埋不锈钢套管 φ280x6，留 φ10泄水孔 4.钢管埋入部分均灌注1:2水泥砂浆，φ12接地线长3000mm 5.C30钢筋混凝土基础 6.150mm厚碎石垫层 7.素土夯实 8.含检修门、预埋件、模板、4mm厚304不锈钢遮盖等 9.其他未尽事宜详见图纸设计及相关规范要求 | 项 | 1 |  | 5441.39 | 5441.39
|  | 土方工程 | [5 empty] | 9674.81
7 | 040101001001 | 挖一般土方 | 1.土壤类别：综合，根据地勘报告自行考虑 2.挖土深度：详见图纸 3.弃土运距：投标人根据施工现场实际情况自行考虑 | m3 | 405.24 |  | 6.33 | 2565.17
本页小计 | [7 empty] | 8006.56
注：为计取规费等的使用，可在表中增设其中：“定额人工费”。
表—08
分部分项工程和单价措施项目清单与计价表
工程名称：铺装工程 | [5 empty] | 标段：宿迁市宿城区清华名邸幼儿园附属 |  |  | 第 4 页 共 4 页
序号 | 项目编码 | 项目名称 | 项目特征描述 | 计量单位 | 工程量 |  | 金额（元）
[7 empty] | 综合单价 | 综合合价 |  | 其中：暂估价
8 | 040103001001 | 回填方 | 1.回填土方 2.土壤类别：综合，根据地勘报告自行考虑 3.运距：运距由各投标人勘察现场后自行考虑 | m3 | 176.29 |  | 17.34 | 3056.87
9 | 040103002001 | 余方弃置 | 1.垃圾土、余土外运 2.运距：运距由各投标人勘察现场后自行考虑 | m3 | 228.97 |  | 17.7 | 4052.77
|  | 分部分项合计 | [5 empty] | 361667.45
|  | 措施项目 | [5 empty] | 17872.19
10 | 041106001001 | 大型机械设备进出场及安拆 | 1.机械设备名称:挖掘机、沥青摊铺机 2.综合考虑报价 | 项 | 1 |  | 17872.19 | 17872.19
|  | 单价措施合计 | [5 empty] | 17872.19
本页小计 | [7 empty] | 24981.83
合 计 | [7 empty] | 379539.64
注：为计取规费等的使用，可在表中增设其中：“定额人工费”。
表—08

## 表-11 总价措施项目清单与计价表【铺装工程】
总价措施项目清单与计价表
工程名称：铺装工程 |  |  |  | 标段：宿迁市宿城区清华名邸幼儿园附属 |  |  |  | 第 1 页 共 2 页
序号 | 项目编码 | 项目名称 | 基数说明 |  | 费率 (%) | 金额 (元) | 调整 费率(%) |  | 调整后 金额(元) | 备注
1 | 041109001001 | 安全文明施工费 |  |  |  | 6869.66
1.1 | 1.1 | 基本费 | 分部分项合计+技术措施项目合计-分部分项设备费-技术措施项目设备费 |  | 1.5 | 5693.09
1.2 | 1.2 | 增加费 | 分部分项合计+技术措施项目合计-分部分项设备费-技术措施项目设备费 |  | 0
1.3 | 1.3 | 扬尘污染防治增加费 | 分部分项合计+技术措施项目合计-分部分项设备费-技术措施项目设备费 |  | 0.31 | 1176.57
2 | 041109010001 | 按质论价 | 分部分项合计+技术措施项目合计-分部分项设备费-技术措施项目设备费 |  | 0
3 | 041109002001 | 夜间施工 | 分部分项合计+技术措施项目合计-分部分项设备费-技术措施项目设备费 |  | 0
4 | 041109003001 | 二次搬运 | 分部分项合计+技术措施项目合计-分部分项设备费-技术措施项目设备费 |  | 0
5 | 041109004001 | 冬雨季施工 | 分部分项合计+技术措施项目合计-分部分项设备费-技术措施项目设备费 |  | 0
6 | 041109006001 | 地上、地下设施、建筑物的临时保护设施 | 分部分项合计+技术措施项目合计-分部分项设备费-技术措施项目设备费 |  | 0
7 | 041109007001 | 已完工程及设备保护 | 分部分项合计+技术措施项目合计-分部分项设备费-技术措施项目设 |  | 0
编制人（造价人员）： |  |  |  | 复核人（造价工程师）：
表-11
总价措施项目清单与计价表
工程名称：铺装工程 |  |  |  | 标段：宿迁市宿城区清华名邸幼儿园附属 |  |  |  | 第 2 页 共 2 页
序号 | 项目编码 | 项目名称 | 基数说明 |  | 费率 (%) | 金额 (元) | 调整 费率(%) |  | 调整后 金额(元) | 备注
备费
8 | 041109008001 | 临时设施 | 分部分项合计+技术措施项目合计-分部分项设备费-技术措施项目设备费 |  | 1.65 | 6262.4
9 | 041109009001 | 赶工措施 | 分部分项合计+技术措施项目合计-分部分项设备费-技术措施项目设备费 |  | 0
10 | 041109011001 | 建筑工人实名制 | 分部分项合计+技术措施项目合计-分部分项设备费-技术措施项目设备费 |  | 0.03 | 113.86 |  |  |  | 建筑工人实名制设备由建筑工人工资专用账户开户银行提供的，建筑工人实名制费用按表中费率乘以0.5系数计取
11 | 041109012001 | 特殊施工降效 | 分部分项合计+技术措施项目合计-分部分项设备费-技术措施项目设备费 |  | 0
12 | 041109013001 | 交通组织维护 | 分部分项合计+技术措施项目合计-分部分项设备费-技术措施项目设备费 |  | 0
13 | 041109014001 | 协管费 | 分部分项合计+技术措施项目合计-分部分项设备费-技术措施项目设备费 |  | 0
14 | 041109015001 | 智慧工地费用 | 分部分项合计+技术措施项目合计-分部分项设备费-技术措施项目设备费 |  | 0
合 计 | [5 empty] | 13245.92
编制人（造价人员）： |  |  |  | 复核人（造价工程师）：
表-11

## 表-12 其他项目清单与计价汇总表【铺装工程】
其他项目清单与计价汇总表
工程名称：铺装工程 |  | 标段：宿迁市宿城区清华名邸幼儿园附属 |  |  | 第 1 页 共 1 页
序号 | 项目名称 |  | 金额（元） | 结算金额（元） |  | 备注
1 | 暂列金额 |  |  |  |  | 明细详见表-12-1
2 | 暂估价
2.1 | 材料(工程设备)暂估价 |  | - |  |  | 明细详见表-12-2
2.2 | 专业工程暂估价 |  |  |  |  | 明细详见表-12-3
3 | 计日工 |  |  |  |  | 明细详见表-12-4
4 | 总承包服务费 |  |  |  |  | 明细详见表-12-5
5 | 索赔与现场签证 |  |  |  |  | 明细详见表-12-6
合 计
表—12

## 表-13 规费、税金项目清单与计价表【铺装工程】
规费、税金项目清单与计价表
工程名称：铺装工程 |  |  | 标段：宿迁市宿城区清华名邸幼儿园附属 |  | 第 1 页 共 1 页
序号 | 项目名称 | 计算基础 |  | 计算基数 |  | 计算费率 (%) | 金额(元)
1 | 规费 | 社会保险费+住房公积金+环境保护税 |  |  |  |  | 9583.97
1.1 | 社会保险费 | 分部分项工程+措施项目+其他项目-分部分项设备费-技术措施项目设备费 |  | 392785.56 |  | 2 | 7855.71
1.2 | 住房公积金 | 分部分项工程+措施项目+其他项目-分部分项设备费-技术措施项目设备费 |  | 392785.56 |  | 0.34 | 1335.47
1.3 | 环境保护税 | 分部分项工程+措施项目+其他项目-分部分项设备费-技术措施项目设备费 |  | 392785.56 |  | 0.1 | 392.79
2 | 税金 | 分部分项工程+措施项目+其他项目+规费-(甲供材料费+甲供主材费+甲供设备费)/1.01 |  | 402369.53 |  | 9 | 36213.26
合 计 | [6 empty] | 45797.23
表—13

## 表-04 单位工程招标控制价汇总表【路灯及强弱电工程】
单位工程招标控制价汇总表
工程名称：路灯及强弱电工程 |  | 标段：宿迁市宿城区清华名邸幼儿园附属 |  | 第 1 页 共 1 页
序号 | 汇总内容 |  | 金额:(元) |  | 其中：暂估价(元)
1 | 分部分项工程 |  | 125912.89
1.1 | 人工费 |  | 28325.41
1.2 | 材料费 |  | 78467.32
1.3 | 施工机具使用费 |  | 3545.01
1.4 | 企业管理费 |  | 11772.03
1.5 | 利润 |  | 3803.11
2 | 措施项目 |  | 4394.35
2.1 | 单价措施项目费
2.2 | 总价措施项目费 |  | 4394.35
2.2.1 | 其中：安全文明施工措施费 |  | 2279.02
3 | 其他项目 |  |  |  | －
3.1 | 其中：暂列金额 |  |  |  | －
3.2 | 其中：专业工程暂估价 |  |  |  | －
3.3 | 其中：计日工 |  |  |  | －
3.4 | 其中：总承包服务费 |  |  |  | －
4 | 规费 |  | 3179.49 |  | －
5 | 税金 |  | 12013.81 |  | －
招标控制价合计=1+2+3+4+5-甲供材料费_含设备/1.01 |  |  | 145,500.54 |  | 0
表—04

## 表-08 分部分项工程和单价措施项目清单与计价表【路灯及强
分部分项工程和单价措施项目清单与计价表
工程名称：路灯及强弱电工程 | [5 empty] | 标段：宿迁市宿城区清华名邸幼儿园附属 |  |  | 第 1 页 共 5 页
序号 | 项目编码 | 项目名称 | 项目特征描述 | 计量单位 | 工程量 |  | 金额（元）
[7 empty] | 综合单价 | 综合合价 |  | 其中：暂估价
|  | 路灯系统 | [5 empty] | 87253.97
1 | 040801010001 | 落地式配电箱 | 1.名称：路灯照明控制箱ALY 2.开关柜混凝土：基础系C25混凝土浇注 3.混凝土基础为长方体 4.基础应预留穿线孔洞，基础上预埋扁钢，方便配电柜安装 5.开关柜外壳，导线保护钢管，要接地保护，接地电阻<10欧 6.防雷接地、含预埋件、钢筋等 | 台 | 1 |  | 4723.88 | 4723.88
2 | 030412007001 | 一般路灯 | 1.名称：庭院灯 2.规格：36W LED灯 3.灯杆材质：铝制 4.灯杆选样，需经甲方确认 5.接地要求：50×50×5×2500热镀锌角钢 6.基础类型：C20钢筋混凝土基础，含预埋件、钢筋等 | 套 | 15 |  | 1892.64 | 28389.6
3 | 040804001001 | 配管 | 1.名称：镀锌钢管 2.材质规格：DN40 3.埋深：埋深不小于700mm | m | 57.7 |  | 38.01 | 2193.18
本页小计 | [7 empty] | 35306.66
注：为计取规费等的使用，可在表中增设其中：“定额人工费”。
表—08
分部分项工程和单价措施项目清单与计价表
工程名称：路灯及强弱电工程 | [5 empty] | 标段：宿迁市宿城区清华名邸幼儿园附属 |  |  | 第 2 页 共 5 页
序号 | 项目编码 | 项目名称 | 项目特征描述 | 计量单位 | 工程量 |  | 金额（元）
[7 empty] | 综合单价 | 综合合价 |  | 其中：暂估价
4 | 040804001002 | 配管 | 1.名称：镀锌钢管 2.材质规格：DN50 3.埋深：埋深不小于700mm | m | 72.83 |  | 43.33 | 3155.72
5 | 040804001003 | 配管 | 1.名称：镀锌钢管 2.材质规格：DN150 3.埋深：埋深不小于700mm | m | 48.84 |  | 130.33 | 6365.32
6 | 040804001004 | 配管 | 1.名称：聚录乙烯硬性塑料管（PE） 2.材质规格：DN40 3.配置形式：埋深不小于700mm | m | 191.37 |  | 34.7 | 6640.54
7 | 040804001005 | 配管 | 1.名称：聚录乙烯硬性塑料管（PE） 2.材质规格：DN50 3.配置形式：埋深不小于700mm | m | 35.63 |  | 34.7 | 1236.36
8 | 040803001001 | 电缆 | 1.名称：电缆敷设 2.规格：YJV-3*4mm2 3.敷设方式、部位：管内敷设 | m | 250.61 |  | 26.9 | 6741.41
9 | 040803001002 | 电缆 | 1.名称：电缆敷设 2.规格：YJV-5*6mm2 3.敷设方式、部位：管内敷设 | m | 35.63 |  | 42.56 | 1516.41
本页小计 | [7 empty] | 25655.76
注：为计取规费等的使用，可在表中增设其中：“定额人工费”。
表—08
分部分项工程和单价措施项目清单与计价表
工程名称：路灯及强弱电工程 | [5 empty] | 标段：宿迁市宿城区清华名邸幼儿园附属 |  |  | 第 3 页 共 5 页
序号 | 项目编码 | 项目名称 | 项目特征描述 | 计量单位 | 工程量 |  | 金额（元）
[7 empty] | 综合单价 | 综合合价 |  | 其中：暂估价
10 | 040803001003 | 电缆 | 1.名称：电缆敷设 2.规格：YJV22-1.0/0.6KV-5*10mm2 3.敷设方式、部位：管内敷设 | m | 76.93 |  | 56.7 | 4361.93
11 | 040205001001 | 人（手)孔井 | 1.名称：手孔井 600*600*800 2.具体做法详见图纸设计 3.含井盖 | 座 | 11 |  | 1846.28 | 20309.08
12 | 040101002001 | 挖沟槽土方 | 1.土壤类别：综合，根据地勘报告自行考虑 2.挖土深度：详见图纸 3.土方场内装卸、倒运、堆放等施工单位勘察现场后，考虑现场实际情况，各项费用考虑包含在报价中 | m3 | 55.9 |  | 9.02 | 504.22
13 | 040103001001 | 回填方 | 1.密实度要求：夯填 2.土壤类别：综合，根据地勘报告自行考虑 3.填方来源、运距：投标单位自行考虑，包含于报价中 4.土方满足设计及规范要求 | m3 | 55.9 |  | 19.97 | 1116.32
|  | 弱电系统 | [5 empty] | 38658.92
本页小计 | [7 empty] | 26291.55
注：为计取规费等的使用，可在表中增设其中：“定额人工费”。
表—08
分部分项工程和单价措施项目清单与计价表
工程名称：路灯及强弱电工程 | [5 empty] | 标段：宿迁市宿城区清华名邸幼儿园附属 |  |  | 第 4 页 共 5 页
序号 | 项目编码 | 项目名称 | 项目特征描述 | 计量单位 | 工程量 |  | 金额（元）
[7 empty] | 综合单价 | 综合合价 |  | 其中：暂估价
14 | 040804001006 | 配管 | 1.名称：聚录乙烯硬性塑料管（PE） 2.材质规格：DN100 3.配置形式：埋深不小于700mm | m | 98.58 |  | 74.93 | 7386.6
15 | 030502007001 | 光缆 | 1.名称：4芯光纤 2.管内敷设 | m | 100 |  | 4.46 | 446
16 | 040205001002 | 人（手)孔井 | 1.名称：手孔井 600*600*800 2.具体做法详见图纸设计 3.含井盖 | 座 | 8 |  | 3692.54 | 29540.32
17 | 040101002002 | 挖沟槽土方 | 1.土壤类别：综合，根据地勘报告自行考虑 2.挖土深度：详见图纸 3.土方场内装卸、倒运、堆放等施工单位勘察现场后，考虑现场实际情况，各项费用考虑包含在报价中 | m3 | 44.36 |  | 9.02 | 400.13
18 | 040103001002 | 回填方 | 1.密实度要求：夯填 2.土壤类别：综合，根据地勘报告自行考虑 3.填方来源、运距：投标单位自行考虑，包含于报价中 4.土方满足设计及规范要求 | m3 | 44.36 |  | 19.97 | 885.87
|  | 分部分项合计 | [5 empty] | 125912.89
措施项目
单价措施合计
本页小计 | [7 empty] | 38658.92
注：为计取规费等的使用，可在表中增设其中：“定额人工费”。
表—08
分部分项工程和单价措施项目清单与计价表
工程名称：路灯及强弱电工程 | [5 empty] | 标段：宿迁市宿城区清华名邸幼儿园附属 |  |  | 第 5 页 共 5 页
合 计 | [7 empty] | 125912.89
注：为计取规费等的使用，可在表中增设其中：“定额人工费”。
表—08

## 表-11 总价措施项目清单与计价表【路灯及强弱电工程】
总价措施项目清单与计价表
工程名称：路灯及强弱电工程 |  |  |  | 标段：宿迁市宿城区清华名邸幼儿园附属 |  |  |  | 第 1 页 共 2 页
序号 | 项目编码 | 项目名称 | 基数说明 |  | 费率 (%) | 金额 (元) | 调整 费率(%) |  | 调整后 金额(元) | 备注
1 | 041109001001 | 安全文明施工费 |  |  |  | 2279.02
1.1 | 1.1 | 基本费 | 分部分项合计+技术措施项目合计-分部分项设备费-技术措施项目设备费 |  | 1.5 | 1888.69
1.2 | 1.2 | 增加费 | 分部分项合计+技术措施项目合计-分部分项设备费-技术措施项目设备费 |  | 0
1.3 | 1.3 | 扬尘污染防治增加费 | 分部分项合计+技术措施项目合计-分部分项设备费-技术措施项目设备费 |  | 0.31 | 390.33
2 | 041109010001 | 按质论价 | 分部分项合计+技术措施项目合计-分部分项设备费-技术措施项目设备费 |  | 0
3 | 041109002001 | 夜间施工 | 分部分项合计+技术措施项目合计-分部分项设备费-技术措施项目设备费 |  | 0
4 | 041109003001 | 二次搬运 | 分部分项合计+技术措施项目合计-分部分项设备费-技术措施项目设备费 |  | 0
5 | 041109004001 | 冬雨季施工 | 分部分项合计+技术措施项目合计-分部分项设备费-技术措施项目设备费 |  | 0
6 | 041109006001 | 地上、地下设施、建筑物的临时保护设施 | 分部分项合计+技术措施项目合计-分部分项设备费-技术措施项目设备费 |  | 0
7 | 041109007001 | 已完工程及设备保护 | 分部分项合计+技术措施项目合计-分部分项设备费-技术措施项目设 |  | 0
编制人（造价人员）： |  |  |  | 复核人（造价工程师）：
表-11
总价措施项目清单与计价表
工程名称：路灯及强弱电工程 |  |  |  | 标段：宿迁市宿城区清华名邸幼儿园附属 |  |  |  | 第 2 页 共 2 页
序号 | 项目编码 | 项目名称 | 基数说明 |  | 费率 (%) | 金额 (元) | 调整 费率(%) |  | 调整后 金额(元) | 备注
备费
8 | 041109008001 | 临时设施 | 分部分项合计+技术措施项目合计-分部分项设备费-技术措施项目设备费 |  | 1.65 | 2077.56
9 | 041109009001 | 赶工措施 | 分部分项合计+技术措施项目合计-分部分项设备费-技术措施项目设备费 |  | 0
10 | 041109011001 | 建筑工人实名制 | 分部分项合计+技术措施项目合计-分部分项设备费-技术措施项目设备费 |  | 0.03 | 37.77 |  |  |  | 建筑工人实名制设备由建筑工人工资专用账户开户银行提供的，建筑工人实名制费用按表中费率乘以0.5系数计取
11 | 041109012001 | 特殊施工降效 | 分部分项合计+技术措施项目合计-分部分项设备费-技术措施项目设备费 |  | 0
12 | 041109013001 | 交通组织维护 | 分部分项合计+技术措施项目合计-分部分项设备费-技术措施项目设备费 |  | 0
13 | 041109014001 | 协管费 | 分部分项合计+技术措施项目合计-分部分项设备费-技术措施项目设备费 |  | 0
14 | 041109015001 | 智慧工地费用 | 分部分项合计+技术措施项目合计-分部分项设备费-技术措施项目设备费 |  | 0
合 计 | [5 empty] | 4394.35
编制人（造价人员）： |  |  |  | 复核人（造价工程师）：
表-11

## 表-12 其他项目清单与计价汇总表【路灯及强弱电工程】
其他项目清单与计价汇总表
工程名称：路灯及强弱电工程 |  | 标段：宿迁市宿城区清华名邸幼儿园附属 |  |  | 第 1 页 共 1 页
序号 | 项目名称 |  | 金额（元） | 结算金额（元） |  | 备注
1 | 暂列金额 |  |  |  |  | 明细详见表-12-1
2 | 暂估价
2.1 | 材料(工程设备)暂估价 |  | - |  |  | 明细详见表-12-2
2.2 | 专业工程暂估价 |  |  |  |  | 明细详见表-12-3
3 | 计日工 |  |  |  |  | 明细详见表-12-4
4 | 总承包服务费 |  |  |  |  | 明细详见表-12-5
5 | 索赔与现场签证 |  |  |  |  | 明细详见表-12-6
合 计
表—12

## 表-13 规费、税金项目清单与计价表【路灯及强弱电工程】
规费、税金项目清单与计价表
工程名称：路灯及强弱电工程 |  |  | 标段：宿迁市宿城区清华名邸幼儿园附属 |  | 第 1 页 共 1 页
序号 | 项目名称 | 计算基础 |  | 计算基数 |  | 计算费率 (%) | 金额(元)
1 | 规费 | 社会保险费+住房公积金+环境保护税 |  |  |  |  | 3179.49
1.1 | 社会保险费 | 分部分项工程+措施项目+其他项目-分部分项设备费-技术措施项目设备费 |  | 130307.24 |  | 2 | 2606.14
1.2 | 住房公积金 | 分部分项工程+措施项目+其他项目-分部分项设备费-技术措施项目设备费 |  | 130307.24 |  | 0.34 | 443.04
1.3 | 环境保护税 | 分部分项工程+措施项目+其他项目-分部分项设备费-技术措施项目设备费 |  | 130307.24 |  | 0.1 | 130.31
2 | 税金 | 分部分项工程+措施项目+其他项目+规费-(甲供材料费+甲供主材费+甲供设备费)/1.01 |  | 133486.73 |  | 9 | 12013.81
合 计 | [6 empty] | 15193.3
表—13

## 表-04 单位工程招标控制价汇总表【室外消防工程】
单位工程招标控制价汇总表
工程名称：室外消防工程 |  | 标段：宿迁市宿城区清华名邸幼儿园附属 |  | 第 1 页 共 1 页
序号 | 汇总内容 |  | 金额:(元) |  | 其中：暂估价(元)
1 | 分部分项工程 |  | 23509.4
1.1 | 人工费 |  | 3308.89
1.2 | 材料费 |  | 18355.07
1.3 | 施工机具使用费 |  | 291.96
1.4 | 企业管理费 |  | 1084.03
1.5 | 利润 |  | 469.47
2 | 措施项目 |  | 667.66
2.1 | 单价措施项目费
2.2 | 总价措施项目费 |  | 667.66
2.2.1 | 其中：安全文明施工措施费 |  | 402.01
3 | 其他项目 |  |  |  | －
3.1 | 其中：暂列金额 |  |  |  | －
3.2 | 其中：专业工程暂估价 |  |  |  | －
3.3 | 其中：计日工 |  |  |  | －
3.4 | 其中：总承包服务费 |  |  |  | －
4 | 规费 |  | 705.97 |  | －
5 | 税金 |  | 2239.47 |  | －
招标控制价合计=1+2+3+4+5-甲供材料费_含设备/1.01 |  |  | 27,122.50 |  | 0
表—04

## 表-08 分部分项工程和单价措施项目清单与计价表【室外消防
分部分项工程和单价措施项目清单与计价表
工程名称：室外消防工程 | [5 empty] | 标段：宿迁市宿城区清华名邸幼儿园附属 |  |  | 第 1 页 共 2 页
序号 | 项目编码 | 项目名称 | 项目特征描述 | 计量单位 | 工程量 |  | 金额（元）
[7 empty] | 综合单价 | 综合合价 |  | 其中：暂估价
|  | 室外消防系统 | [5 empty] | 23509.4
1 | 031001006001 | 塑料管 | 1.安装部位:室外 2.介质:给水 3.材质、规格:钢丝网骨架塑料复合管DN100 4.连接形式:电热熔连接（含管件安装） 5.压力试验及吹、洗设计要求:管道冲洗 | m | 80.2 |  | 122.55 | 9828.51
2 | 031001006002 | 塑料管 | 1.安装部位:室外 2.介质:给水 3.材质、规格:钢丝网骨架塑料复合管DN150 4.连接形式:电热熔连接（含管件安装） 5.压力试验及吹、洗设计要求:管道冲洗 | m | 20.7 |  | 176.72 | 3658.1
3 | 030901011001 | 室外消火栓 | 1.名称：室外地上式消火栓 2.规格： 1.0MPa 浅100型 | 套 | 2 |  | 626.44 | 1252.88
4 | 030901012001 | 消防水泵接合器 | 1.名称：消火栓水泵接合器 2.规格：DN100 3.具体做法参照图集99S203第11页 | 套 | 1 |  | 1583.15 | 1583.15
5 | 030901012002 | 消防水泵接合器 | 1.名称：喷淋水泵接合器 2.规格：DN150 3.具体做法参照图集99S203第11页 | 套 | 2 |  | 2524.02 | 5048.04
本页小计 | [7 empty] | 21370.68
注：为计取规费等的使用，可在表中增设其中：“定额人工费”。
表—08
分部分项工程和单价措施项目清单与计价表
工程名称：室外消防工程 | [5 empty] | 标段：宿迁市宿城区清华名邸幼儿园附属 |  |  | 第 2 页 共 2 页
序号 | 项目编码 | 项目名称 | 项目特征描述 | 计量单位 | 工程量 |  | 金额（元）
[7 empty] | 综合单价 | 综合合价 |  | 其中：暂估价
6 | 010101002001 | 挖一般土方 | 1.土壤类别：综合，根据地勘报告自行考虑 2.挖土深度：详见图纸 3.挖土方式及弃土运距：投标人根据施工现场实际情况自行考虑 | m3 | 32.4 |  | 7.26 | 235.22
7 | 050101009001 | 土方回填 | 1.回填厚度:满足现场施工要求 2.室外给水管下需敷150mm厚砂垫层，再用粗砂埋至管顶100mm 2.取土和运土运距：投标单位自行勘察现场综合考虑报价 | m3 | 32.4 |  | 58.75 | 1903.5
|  | 分部分项合计 | [5 empty] | 23509.4
措施项目
单价措施合计
本页小计 | [7 empty] | 2138.72
合 计 | [7 empty] | 23509.4
注：为计取规费等的使用，可在表中增设其中：“定额人工费”。
表—08

## 表-11 总价措施项目清单与计价表【室外消防工程】
总价措施项目清单与计价表
工程名称：室外消防工程 |  |  |  | 标段：宿迁市宿城区清华名邸幼儿园附属 |  |  |  | 第 1 页 共 3 页
序号 | 项目编码 | 项目名称 | 基数说明 |  | 费率 (%) | 金额 (元) | 调整 费率(%) |  | 调整后 金额(元) | 备注
1 | 031302001001 | 安全文明施工费 |  |  |  | 402.01
1.1 | 1.1 | 基本费 | 分部分项合计+技术措施项目合计-分部分项设备费-技术措施项目设备费 |  | 1.5 | 352.64
1.2 | 1.2 | 增加费 | 分部分项合计+技术措施项目合计-分部分项设备费-技术措施项目设备费 |  | 0
1.3 | 1.3 | 扬尘污染防治增加费 | 分部分项合计+技术措施项目合计-分部分项设备费-技术措施项目设备费 |  | 0.21 | 49.37
2 | 031302010001 | 按质论价 | 分部分项合计+技术措施项目合计-分部分项设备费-技术措施项目设备费 |  | 0
3 | 031302002001 | 夜间施工 | 分部分项合计+技术措施项目合计-分部分项设备费-技术措施项目设备费 |  | 0
4 | 031302003001 | 非夜间施工照明 | 分部分项合计+技术措施项目合计-分部分项设备费-技术措施项目设备费 |  | 0 |  |  |  |  | 在计取非夜间施工照明费时，建筑工程、仿古工程、修缮土建部分仅地下室（地宫）部分可计取；单独装饰、安装工程、园林绿化工程、修缮安装部分仅特殊施工部位内施工项目可计取
5 | 031302004001 | 二次搬运 | 分部分项合计+技术措施项目合计-分部分项设备费- |  | 0
编制人（造价人员）： |  |  |  | 复核人（造价工程师）：
表-11
总价措施项目清单与计价表
工程名称：室外消防工程 |  |  |  | 标段：宿迁市宿城区清华名邸幼儿园附属 |  |  |  | 第 2 页 共 3 页
序号 | 项目编码 | 项目名称 | 基数说明 |  | 费率 (%) | 金额 (元) | 调整 费率(%) |  | 调整后 金额(元) | 备注
技术措施项目设备费
6 | 031302005001 | 冬雨季施工 | 分部分项合计+技术措施项目合计-分部分项设备费-技术措施项目设备费 |  | 0
7 | 031302006001 | 已完工程及设备保护 | 分部分项合计+技术措施项目合计-分部分项设备费-技术措施项目设备费 |  | 0
8 | 031302008001 | 临时设施 | 分部分项合计+技术措施项目合计-分部分项设备费-技术措施项目设备费 |  | 1.1 | 258.6
9 | 031302009001 | 赶工措施 | 分部分项合计+技术措施项目合计-分部分项设备费-技术措施项目设备费 |  | 0
10 | 031302011001 | 住宅分户验收 | 分部分项合计+技术措施项目合计-分部分项设备费-技术措施项目设备费 |  | 0 |  |  |  |  | 在计取住宅分户验收时，大型土石方工程、桩基工程和地下室部分不计入计费基础
11 | 031302012001 | 建筑工人实名制 | 分部分项合计+技术措施项目合计-分部分项设备费-技术措施项目设备费 |  | 0.03 | 7.05 |  |  |  | 建筑工人实名制设备由建筑工人工资专用账户开户银行提供的，建筑工人实名制费用按表中费率乘以0.5系数计取
12 | 031302015001 | 智慧工地费用 | 分部分项合计+技术措施项目合计-分部分项设备费-技术措施项目设备费 |  | 0
编制人（造价人员）： |  |  |  | 复核人（造价工程师）：
表-11
总价措施项目清单与计价表
工程名称：室外消防工程 |  |  |  | 标段：宿迁市宿城区清华名邸幼儿园附属 |  |  |  | 第 3 页 共 3 页
序号 | 项目编码 | 项目名称 | 基数说明 |  | 费率 (%) | 金额 (元) | 调整 费率(%) |  | 调整后 金额(元) | 备注
13 | 031302013001 | 特殊施工降效 | 分部分项合计+技术措施项目合计-分部分项设备费-技术措施项目设备费 |  | 0
14 | 031302014001 | 协管费 | 分部分项合计+技术措施项目合计-分部分项设备费-技术措施项目设备费 |  | 0
合 计 | [5 empty] | 667.66
编制人（造价人员）： |  |  |  | 复核人（造价工程师）：
表-11

## 表-12 其他项目清单与计价汇总表【室外消防工程】
其他项目清单与计价汇总表
工程名称：室外消防工程 |  | 标段：宿迁市宿城区清华名邸幼儿园附属 |  |  | 第 1 页 共 1 页
序号 | 项目名称 |  | 金额（元） | 结算金额（元） |  | 备注
1 | 暂列金额 |  |  |  |  | 明细详见表-12-1
2 | 暂估价
2.1 | 材料(工程设备)暂估价 |  | - |  |  | 明细详见表-12-2
2.2 | 专业工程暂估价 |  |  |  |  | 明细详见表-12-3
3 | 计日工 |  |  |  |  | 明细详见表-12-4
4 | 总承包服务费 |  |  |  |  | 明细详见表-12-5
5 | 索赔与现场签证 |  |  |  |  | 明细详见表-12-6
合 计
表—12

## 表-13 规费、税金项目清单与计价表【室外消防工程】
规费、税金项目清单与计价表
工程名称：室外消防工程 |  |  | 标段：宿迁市宿城区清华名邸幼儿园附属 |  | 第 1 页 共 1 页
序号 | 项目名称 | 计算基础 |  | 计算基数 |  | 计算费率 (%) | 金额(元)
1 | 规费 | 社会保险费+住房公积金+环境保护税 |  |  |  |  | 705.97
1.1 | 社会保险费 | 分部分项工程+措施项目+其他项目-分部分项设备费-技术措施项目设备费 |  | 24177.06 |  | 2.4 | 580.25
1.2 | 住房公积金 | 分部分项工程+措施项目+其他项目-分部分项设备费-技术措施项目设备费 |  | 24177.06 |  | 0.42 | 101.54
1.3 | 环境保护税 | 分部分项工程+措施项目+其他项目-分部分项设备费-技术措施项目设备费 |  | 24177.06 |  | 0.1 | 24.18
2 | 税金 | 分部分项工程+措施项目+其他项目+规费-(甲供材料费+甲供主材费+甲供设备费)/1.01 |  | 24883.03 |  | 9 | 2239.47
合 计 | [6 empty] | 2945.44
表—13