## 封-1 招标工程量清单封面
|  | 连云港市特殊教育中心暑期维修改造项目 |  | 工程
招 标 工 程 量 清 单
招 标 人：
(单位盖章)
造价咨询人：
(单位盖章)
封-1

## 扉-1 招标工程量清单扉页
|  | 连云港市特殊教育中心暑期维修改造项目 |  |  | 工程
招 标 工 程 量 清 单
招 标 人： |  |  | 造价咨询人：
| （单位盖章） |  |  | (单位资质专用章)
法定代表人 或其授权人： |  |  | 法定代表人 或其授权人：
| (签字或盖章) |  |  | (签字或盖章)
编 制 人： |  |  | 复 核 人：
| (造价人员签字盖专用章) |  |  | (造价工程师签字盖专用章)
编 制 时 间： |  |  | 复 核 时 间：
扉-1

## 表-01 总说明
总 说 明
工程名称： 连云港市特殊教育中心暑期维修改造项目 | 第 1 页 共 1 页
表-01

## 封-1 招标工程量清单封面【连云港市特殊教育中心暑期维修改
|  | 连云港市特殊教育中心暑期维修改造项目 |  | 工程
招 标 工 程 量 清 单
招 标 人：
(单位盖章)
造价咨询人：
(单位盖章)
年 月 日
封-1

## 扉-1 招标工程量清单扉页【连云港市特殊教育中心暑期维修改
|  | 连云港市特殊教育中心暑期维修改造项目 |  |  | 工程
招 标 工 程 量 清 单
招 标 人： |  |  | 造价咨询人：
| （单位盖章） |  |  | (单位资质专用章)
法定代表人 或其授权人： |  |  | 法定代表人 或其授权人：
| (签字或盖章) |  |  | (签字或盖章)
编 制 人： |  |  | 复 核 人：
| (造价人员签字盖专用章) |  |  | (造价工程师签字盖专用章)
编 制 时 间： |  |  | 复 核 时 间：
扉-1

## 表-08 分部分项工程和单价措施项目清单与计价表【连云港市
分部分项工程和单价措施项目清单与计价表
工程名称：连云港市特殊教育中心暑期维修改造项目 | [5 empty] | 标段：连云港市特殊教育中心暑期维修改造项目 |  |  | 第 1 页 共 21 页
序号 | 项目编码 | 项目名称 | 项目特征描述 | 计量单位 | 工程量 |  | 金额（元）
[7 empty] | 综合单价 | 综合合价 |  | 其中：暂估价
融知楼
1 | 011608002002 | 铲除涂料面 | 1.铲除部位名称:外墙外立面面层 2.垃圾清理、外运 3.其余自行考虑，满足后续施工要求 | m2 | 1504.21
2 | 011608002016 | 铲除涂料面 | 1.铲除部位名称:局部墙体缺陷、鼓起，铲除至外墙基层 2.垃圾清理、外运 3.投标单位自行勘察现场，该项不限于此座楼，综合考虑现场，保证工程质量 4.其余自行考虑，满足后续施工要求 | m2 | 400
3 | 011201001003 | 墙面一般抹灰 | 1.部位：外墙 2.砂浆配合比:1：2水泥砂浆 | m2 | 400
本页小计
注：为计取规费等的使用，可在表中增设其中：“定额人工费”。
表—08
分部分项工程和单价措施项目清单与计价表
工程名称：连云港市特殊教育中心暑期维修改造项目 | [5 empty] | 标段：连云港市特殊教育中心暑期维修改造项目 |  |  | 第 2 页 共 21 页
序号 | 项目编码 | 项目名称 | 项目特征描述 | 计量单位 | 工程量 |  | 金额（元）
[7 empty] | 综合单价 | 综合合价 |  | 其中：暂估价
4 | 011407001002 | 墙面喷刷涂料 | 1.外墙刷界面剂一道 2.20mm厚1:2.5水泥砂浆（不同材料交接处挂钢丝网） 3.刷防水涂料（另计） 4.满做6厚聚合物抗裂防水砂浆 5.刮柔性耐水腻子二道、找平，干燥后用砂纸砂平 6.采用滚筒或者喷枪均匀涂刷实色底漆一遍 7.喷涂中层真石漆 8.喷罩面漆一遍 9.颜色及分割按建设单位要求 | m2 | 1904.21
本页小计
注：为计取规费等的使用，可在表中增设其中：“定额人工费”。
表—08
分部分项工程和单价措施项目清单与计价表
工程名称：连云港市特殊教育中心暑期维修改造项目 | [5 empty] | 标段：连云港市特殊教育中心暑期维修改造项目 |  |  | 第 3 页 共 21 页
序号 | 项目编码 | 项目名称 | 项目特征描述 | 计量单位 | 工程量 |  | 金额（元）
[7 empty] | 综合单价 | 综合合价 |  | 其中：暂估价
5 | 010902001001 | 屋面卷材防水 | 1.卷材品种：4.0mm厚SBS改性沥青防水卷材一道（I型、聚酯胎） 2.防水层做法:热熔满铺法 3.基层处理：基层清理干净，破损处修补，坡度、坡向满足有组织排水要求，阴阳角等处应做成圆弧状 4.女儿墙处卷材立面上翻至外墙高度≥1200mm，收口处采用金属压条钉压及密封材料封严 5.细部构造工程、施工工艺及蓄水试验等其他未尽事宜按相关规范、图集执行 6.具体以按现场条件和建设单位要求综合考虑 | m2 | 710.61
6 | 010903002002 | 墙面涂膜防水 | 1.选择适用于外墙涂料的聚氨酯防水涂料涂料3涂 2.满足后续施工及甲方要求要求 | m2 | 1904.21
融汇楼
7 | 011608002001 | 铲除涂料面 | 1.铲除部位名称:外墙外立面面层 2.垃圾清理、外运 3.其余自行考虑，满足后续施工要求 | m2 | 1600.73
本页小计
注：为计取规费等的使用，可在表中增设其中：“定额人工费”。
表—08
分部分项工程和单价措施项目清单与计价表
工程名称：连云港市特殊教育中心暑期维修改造项目 | [5 empty] | 标段：连云港市特殊教育中心暑期维修改造项目 |  |  | 第 4 页 共 21 页
序号 | 项目编码 | 项目名称 | 项目特征描述 | 计量单位 | 工程量 |  | 金额（元）
[7 empty] | 综合单价 | 综合合价 |  | 其中：暂估价
8 | 011608002017 | 铲除涂料面 | 1.铲除部位名称:局部墙体缺陷、鼓起，铲除至外墙基层 2.垃圾清理、外运 3.投标单位自行勘察现场，该项不限于此座楼，综合考虑现场，保证工程质量 4.其余自行考虑，满足后续施工要求 | m2 | 400
9 | 011201001004 | 墙面一般抹灰 | 1.部位：外墙 2.砂浆配合比:1：2水泥砂浆 | m2 | 400
10 | 011407001003 | 墙面喷刷涂料 | 1.外墙刷界面剂一道 2.20mm厚1:2.5水泥砂浆（不同材料交接处挂钢丝网） 3.刷防水涂料（另计） 4.满做6厚聚合物抗裂防水砂浆 5.刮柔性耐水腻子二道、找平，干燥后用砂纸砂平 6.采用滚筒或者喷枪均匀涂刷实色底漆一遍 7.喷涂中层真石漆 8.喷罩面漆一遍 9.颜色及分割按建设单位要求 | m2 | 2000.73
本页小计
注：为计取规费等的使用，可在表中增设其中：“定额人工费”。
表—08
分部分项工程和单价措施项目清单与计价表
工程名称：连云港市特殊教育中心暑期维修改造项目 | [5 empty] | 标段：连云港市特殊教育中心暑期维修改造项目 |  |  | 第 5 页 共 21 页
序号 | 项目编码 | 项目名称 | 项目特征描述 | 计量单位 | 工程量 |  | 金额（元）
[7 empty] | 综合单价 | 综合合价 |  | 其中：暂估价
11 | 010903002003 | 墙面涂膜防水 | 1.选择适用于外墙涂料的聚氨酯防水涂料涂料3涂 2.满足后续施工及甲方要求要求 | m2 | 2000.73
融识楼
12 | 011608002003 | 铲除涂料面 | 1.铲除部位名称:外墙外立面面层 2.垃圾清理、外运 3.其余自行考虑，满足后续施工要求 | m2 | 1211.99
13 | 011608002018 | 铲除涂料面 | 1.铲除部位名称:局部墙体缺陷、鼓起，铲除至外墙基层 2.垃圾清理、外运 3.投标单位自行勘察现场，该项不限于此座楼，综合考虑现场，保证工程质量 4.其余自行考虑，满足后续施工要求 | m2 | 400
14 | 011201001005 | 墙面一般抹灰 | 1.部位：外墙 2.砂浆配合比:1：2水泥砂浆 | m2 | 400
本页小计
注：为计取规费等的使用，可在表中增设其中：“定额人工费”。
表—08
分部分项工程和单价措施项目清单与计价表
工程名称：连云港市特殊教育中心暑期维修改造项目 | [5 empty] | 标段：连云港市特殊教育中心暑期维修改造项目 |  |  | 第 6 页 共 21 页
序号 | 项目编码 | 项目名称 | 项目特征描述 | 计量单位 | 工程量 |  | 金额（元）
[7 empty] | 综合单价 | 综合合价 |  | 其中：暂估价
15 | 011407001004 | 墙面喷刷涂料 | 1.外墙刷界面剂一道 2.20mm厚1:2.5水泥砂浆（不同材料交接处挂钢丝网） 3.刷防水涂料（另计） 4.满做6厚聚合物抗裂防水砂浆 5.刮柔性耐水腻子二道、找平，干燥后用砂纸砂平 6.采用滚筒或者喷枪均匀涂刷实色底漆一遍 7.喷涂中层真石漆 8.喷罩面漆一遍 9.颜色及分割按建设单位要求 | m2 | 1611.99
本页小计
注：为计取规费等的使用，可在表中增设其中：“定额人工费”。
表—08
分部分项工程和单价措施项目清单与计价表
工程名称：连云港市特殊教育中心暑期维修改造项目 | [5 empty] | 标段：连云港市特殊教育中心暑期维修改造项目 |  |  | 第 7 页 共 21 页
序号 | 项目编码 | 项目名称 | 项目特征描述 | 计量单位 | 工程量 |  | 金额（元）
[7 empty] | 综合单价 | 综合合价 |  | 其中：暂估价
16 | 010902001002 | 屋面卷材防水 | 1.卷材品种：4.0mm厚SBS改性沥青防水卷材一道（I型、聚酯胎） 2.防水层做法:热熔满铺法 3.基层处理：基层清理干净，破损处修补，坡度、坡向满足有组织排水要求，阴阳角等处应做成圆弧状 4.女儿墙处卷材立面上翻至外墙高度≥1200mm，收口处采用金属压条钉压及密封材料封严 5.细部构造工程、施工工艺及蓄水试验等其他未尽事宜按相关规范、图集执行 6.具体以按现场条件和建设单位要求综合考虑 | m2 | 680.95
17 | 010903002004 | 墙面涂膜防水 | 1.选择适用于外墙涂料的聚氨酯防水涂料涂料3涂 2.满足后续施工及甲方要求要求 | m2 | 1611.99
宿舍楼A
18 | 011608002004 | 铲除涂料面 | 1.铲除部位名称:外墙外立面面层 2.垃圾清理、外运 3.其余自行考虑，满足后续施工要求 | m2 | 2081
本页小计
注：为计取规费等的使用，可在表中增设其中：“定额人工费”。
表—08
分部分项工程和单价措施项目清单与计价表
工程名称：连云港市特殊教育中心暑期维修改造项目 | [5 empty] | 标段：连云港市特殊教育中心暑期维修改造项目 |  |  | 第 8 页 共 21 页
序号 | 项目编码 | 项目名称 | 项目特征描述 | 计量单位 | 工程量 |  | 金额（元）
[7 empty] | 综合单价 | 综合合价 |  | 其中：暂估价
19 | 011608002019 | 铲除涂料面 | 1.铲除部位名称:局部墙体缺陷、鼓起，铲除至外墙基层 2.垃圾清理、外运 3.投标单位自行勘察现场，该项不限于此座楼，综合考虑现场，保证工程质量 4.其余自行考虑，满足后续施工要求 | m2 | 300
20 | 011201001006 | 墙面一般抹灰 | 1.部位：外墙 2.砂浆配合比:1：2水泥砂浆 | m2 | 300
21 | 011407001005 | 墙面喷刷涂料 | 1.外墙刷界面剂一道 2.20mm厚1:2.5水泥砂浆（不同材料交接处挂钢丝网） 3.刷防水涂料（另计） 4.满做6厚聚合物抗裂防水砂浆 5.刮柔性耐水腻子二道、找平，干燥后用砂纸砂平 6.采用滚筒或者喷枪均匀涂刷实色底漆一遍 7.喷涂中层真石漆 8.喷罩面漆一遍 9.颜色及分割按建设单位要求 | m2 | 2381
本页小计
注：为计取规费等的使用，可在表中增设其中：“定额人工费”。
表—08
分部分项工程和单价措施项目清单与计价表
工程名称：连云港市特殊教育中心暑期维修改造项目 | [5 empty] | 标段：连云港市特殊教育中心暑期维修改造项目 |  |  | 第 9 页 共 21 页
序号 | 项目编码 | 项目名称 | 项目特征描述 | 计量单位 | 工程量 |  | 金额（元）
[7 empty] | 综合单价 | 综合合价 |  | 其中：暂估价
22 | 010902001003 | 屋面卷材防水 | 1.卷材品种：4.0mm厚SBS改性沥青防水卷材一道（I型、聚酯胎） 2.防水层做法:热熔满铺法 3.基层处理：基层清理干净，破损处修补，坡度、坡向满足有组织排水要求，阴阳角等处应做成圆弧状 4.女儿墙处卷材立面上翻至外墙高度≥1200mm，收口处采用金属压条钉压及密封材料封严 5.细部构造工程、施工工艺及蓄水试验等其他未尽事宜按相关规范、图集执行 6.具体以按现场条件和建设单位要求综合考虑 | m2 | 904.83
23 | 010903002005 | 墙面涂膜防水 | 1.选择适用于外墙涂料的聚氨酯防水涂料涂料3涂 2.满足后续施工及甲方要求要求 | m2 | 2381
宿舍楼B
24 | 011608002005 | 铲除涂料面 | 1.铲除部位名称:外墙外立面面层 2.垃圾清理、外运 3.其余自行考虑，满足后续施工要求 | m2 | 2081
本页小计
注：为计取规费等的使用，可在表中增设其中：“定额人工费”。
表—08
分部分项工程和单价措施项目清单与计价表
工程名称：连云港市特殊教育中心暑期维修改造项目 | [5 empty] | 标段：连云港市特殊教育中心暑期维修改造项目 |  |  | 第 10 页 共 21 页
序号 | 项目编码 | 项目名称 | 项目特征描述 | 计量单位 | 工程量 |  | 金额（元）
[7 empty] | 综合单价 | 综合合价 |  | 其中：暂估价
25 | 011608002020 | 铲除涂料面 | 1.铲除部位名称:局部墙体缺陷、鼓起，铲除至外墙基层 2.垃圾清理、外运 3.投标单位自行勘察现场，该项不限于此座楼，综合考虑现场，保证工程质量 4.其余自行考虑，满足后续施工要求 | m2 | 300
26 | 011201001007 | 墙面一般抹灰 | 1.部位：外墙 2.砂浆配合比:1：2水泥砂浆 | m2 | 300
27 | 011407001006 | 墙面喷刷涂料 | 1.外墙刷界面剂一道 2.20mm厚1:2.5水泥砂浆（不同材料交接处挂钢丝网） 3.刷防水涂料（另计） 4.满做6厚聚合物抗裂防水砂浆 5.刮柔性耐水腻子二道、找平，干燥后用砂纸砂平 6.采用滚筒或者喷枪均匀涂刷实色底漆一遍 7.喷涂中层真石漆 8.喷罩面漆一遍 9.颜色及分割按建设单位要求 | m2 | 2381
本页小计
注：为计取规费等的使用，可在表中增设其中：“定额人工费”。
表—08
分部分项工程和单价措施项目清单与计价表
工程名称：连云港市特殊教育中心暑期维修改造项目 | [5 empty] | 标段：连云港市特殊教育中心暑期维修改造项目 |  |  | 第 11 页 共 21 页
序号 | 项目编码 | 项目名称 | 项目特征描述 | 计量单位 | 工程量 |  | 金额（元）
[7 empty] | 综合单价 | 综合合价 |  | 其中：暂估价
28 | 010902001004 | 屋面卷材防水 | 1.卷材品种：4.0mm厚SBS改性沥青防水卷材一道（I型、聚酯胎） 2.防水层做法:热熔满铺法 3.基层处理：基层清理干净，破损处修补，坡度、坡向满足有组织排水要求，阴阳角等处应做成圆弧状 4.女儿墙处卷材立面上翻至外墙高度≥1200mm，收口处采用金属压条钉压及密封材料封严 5.细部构造工程、施工工艺及蓄水试验等其他未尽事宜按相关规范、图集执行 6.具体以按现场条件和建设单位要求综合考虑 | m2 | 904.83
29 | 010903002006 | 墙面涂膜防水 | 1.选择适用于外墙涂料的聚氨酯防水涂料涂料3涂 2.满足后续施工及甲方要求要求 | m2 | 2381
生活服务楼
30 | 011608002006 | 铲除涂料面 | 1.铲除部位名称:外墙外立面面层 2.垃圾清理、外运 3.其余自行考虑，满足后续施工要求 | m2 | 715.1
本页小计
注：为计取规费等的使用，可在表中增设其中：“定额人工费”。
表—08
分部分项工程和单价措施项目清单与计价表
工程名称：连云港市特殊教育中心暑期维修改造项目 | [5 empty] | 标段：连云港市特殊教育中心暑期维修改造项目 |  |  | 第 12 页 共 21 页
序号 | 项目编码 | 项目名称 | 项目特征描述 | 计量单位 | 工程量 |  | 金额（元）
[7 empty] | 综合单价 | 综合合价 |  | 其中：暂估价
31 | 011608002007 | 铲除涂料面 | 1.铲除部位名称:外墙外立面，拆除至保温层 2.垃圾清理、外运 3.其余自行考虑，满足后续施工要求 | m2 | 1022.65
32 | 011407001007 | 墙面喷刷涂料 | 1.外墙刷界面剂一道 2.20mm厚1:2.5水泥砂浆（不同材料交接处挂钢丝网） 3.刷防水涂料（另计） 4.满做6厚聚合物抗裂防水砂浆 5.刮柔性耐水腻子二道、找平，干燥后用砂纸砂平 6.采用滚筒或者喷枪均匀涂刷实色底漆一遍 7.喷涂中层真石漆 8.喷罩面漆一遍 9.颜色及分割按建设单位要求 | m2 | 1737.76
本页小计
注：为计取规费等的使用，可在表中增设其中：“定额人工费”。
表—08
分部分项工程和单价措施项目清单与计价表
工程名称：连云港市特殊教育中心暑期维修改造项目 | [5 empty] | 标段：连云港市特殊教育中心暑期维修改造项目 |  |  | 第 13 页 共 21 页
序号 | 项目编码 | 项目名称 | 项目特征描述 | 计量单位 | 工程量 |  | 金额（元）
[7 empty] | 综合单价 | 综合合价 |  | 其中：暂估价
33 | 010902001005 | 屋面卷材防水 | 1.卷材品种：4.0mm厚SBS改性沥青防水卷材一道（I型、聚酯胎） 2.防水层做法:热熔满铺法 3.基层处理：基层清理干净，破损处修补，坡度、坡向满足有组织排水要求，阴阳角等处应做成圆弧状 4.女儿墙处卷材立面上翻至外墙高度≥1200mm，收口处采用金属压条钉压及密封材料封严 5.细部构造工程、施工工艺及蓄水试验等其他未尽事宜按相关规范、图集执行 6.具体以按现场条件和建设单位要求综合考虑 | m2 | 1490.26
34 | 011201001001 | 墙面一般抹灰 | 1.部位：外墙 2.砂浆配合比:1：2水泥砂浆 | m2 | 1022.65
35 | 011001003001 | 保温隔热墙面 | 1.生活服务楼的梁、柱等冷桥部位外墙岩棉换成同等厚度的XPS保温板 | m2 | 1022.65
36 | 010903002007 | 墙面涂膜防水 | 1.选择适用于外墙涂料的聚氨酯防水涂料涂料3涂 2.满足后续施工及甲方要求要求 | m2 | 1737.76
本页小计
注：为计取规费等的使用，可在表中增设其中：“定额人工费”。
表—08
分部分项工程和单价措施项目清单与计价表
工程名称：连云港市特殊教育中心暑期维修改造项目 | [5 empty] | 标段：连云港市特殊教育中心暑期维修改造项目 |  |  | 第 14 页 共 21 页
序号 | 项目编码 | 项目名称 | 项目特征描述 | 计量单位 | 工程量 |  | 金额（元）
[7 empty] | 综合单价 | 综合合价 |  | 其中：暂估价
融一楼（行政职高综合楼、报告厅）和体育馆部分地方
37 | 011608002008 | 铲除涂料面 | 1.铲除部位名称:外墙外立面面层，融一楼（行政职高综合楼、报告厅）和体育馆部分地方修补真石漆 2.垃圾清理、外运 3.其余自行考虑，满足后续施工要求 | m2 | 200
38 | 011608002021 | 铲除涂料面 | 1.铲除部位名称:局部墙体缺陷、鼓起，铲除至外墙基层 2.垃圾清理、外运 3.投标单位自行勘察现场，该项不限于此座楼，综合考虑现场，保证工程质量 4.其余自行考虑，满足后续施工要求 | m2 | 100
39 | 011201001008 | 墙面一般抹灰 | 1.部位：外墙 2.砂浆配合比:1：2水泥砂浆 | m2 | 100
本页小计
注：为计取规费等的使用，可在表中增设其中：“定额人工费”。
表—08
分部分项工程和单价措施项目清单与计价表
工程名称：连云港市特殊教育中心暑期维修改造项目 | [5 empty] | 标段：连云港市特殊教育中心暑期维修改造项目 |  |  | 第 15 页 共 21 页
序号 | 项目编码 | 项目名称 | 项目特征描述 | 计量单位 | 工程量 |  | 金额（元）
[7 empty] | 综合单价 | 综合合价 |  | 其中：暂估价
40 | 011407001008 | 墙面喷刷涂料 | 1.外墙刷界面剂一道 2.20mm厚1:2.5水泥砂浆（不同材料交接处挂钢丝网） 3.刷防水涂料（另计） 4.满做6厚聚合物抗裂防水砂浆 5.刮柔性耐水腻子二道、找平，干燥后用砂纸砂平 6.采用滚筒或者喷枪均匀涂刷实色底漆一遍 7.喷涂中层真石漆 8.喷罩面漆一遍 9.颜色及分割按建设单位要求 | m2 | 300
本页小计
注：为计取规费等的使用，可在表中增设其中：“定额人工费”。
表—08
分部分项工程和单价措施项目清单与计价表
工程名称：连云港市特殊教育中心暑期维修改造项目 | [5 empty] | 标段：连云港市特殊教育中心暑期维修改造项目 |  |  | 第 16 页 共 21 页
序号 | 项目编码 | 项目名称 | 项目特征描述 | 计量单位 | 工程量 |  | 金额（元）
[7 empty] | 综合单价 | 综合合价 |  | 其中：暂估价
41 | 010902001006 | 屋面卷材防水 | 1.卷材品种：4.0mm厚SBS改性沥青防水卷材一道（I型、聚酯胎） 2.防水层做法:热熔满铺法 3.基层处理：基层清理干净，破损处修补，坡度、坡向满足有组织排水要求，阴阳角等处应做成圆弧状 4.女儿墙处卷材立面上翻至外墙高度≥1200mm，收口处采用金属压条钉压及密封材料封严 5.细部构造工程、施工工艺及蓄水试验等其他未尽事宜按相关规范、图集执行 6.具体以按现场条件和建设单位要求综合考虑 | m2 | 1725.66
42 | 010903002008 | 墙面涂膜防水 | 1.选择适用于外墙涂料的聚氨酯防水涂料涂料3涂 2.满足后续施工及甲方要求要求 | m2 | 300
配电房
43 | 011608002011 | 铲除涂料面 | 1.铲除部位名称:外墙外立面面层 2.垃圾清理、外运 3.其余自行考虑，满足后续施工要求 | m2 | 185.72
本页小计
注：为计取规费等的使用，可在表中增设其中：“定额人工费”。
表—08
分部分项工程和单价措施项目清单与计价表
工程名称：连云港市特殊教育中心暑期维修改造项目 | [5 empty] | 标段：连云港市特殊教育中心暑期维修改造项目 |  |  | 第 17 页 共 21 页
序号 | 项目编码 | 项目名称 | 项目特征描述 | 计量单位 | 工程量 |  | 金额（元）
[7 empty] | 综合单价 | 综合合价 |  | 其中：暂估价
44 | 011608002022 | 铲除涂料面 | 1.铲除部位名称:局部墙体缺陷、鼓起，铲除至外墙基层 2.垃圾清理、外运 3.投标单位自行勘察现场，该项不限于此座楼，综合考虑现场，保证工程质量 4.其余自行考虑，满足后续施工要求 | m2 | 100
45 | 011201001009 | 墙面一般抹灰 | 1.部位：外墙 2.砂浆配合比:1：2水泥砂浆 | m2 | 100
46 | 011407001009 | 墙面喷刷涂料 | 1.外墙刷界面剂一道 2.20mm厚1:2.5水泥砂浆（不同材料交接处挂钢丝网） 3.刷防水涂料（另计） 4.满做6厚聚合物抗裂防水砂浆 5.刮柔性耐水腻子二道、找平，干燥后用砂纸砂平 6.采用滚筒或者喷枪均匀涂刷实色底漆一遍 7.喷涂中层真石漆 8.喷罩面漆一遍 9.颜色及分割按建设单位要求 | m2 | 285.72
本页小计
注：为计取规费等的使用，可在表中增设其中：“定额人工费”。
表—08
分部分项工程和单价措施项目清单与计价表
工程名称：连云港市特殊教育中心暑期维修改造项目 | [5 empty] | 标段：连云港市特殊教育中心暑期维修改造项目 |  |  | 第 18 页 共 21 页
序号 | 项目编码 | 项目名称 | 项目特征描述 | 计量单位 | 工程量 |  | 金额（元）
[7 empty] | 综合单价 | 综合合价 |  | 其中：暂估价
47 | 010903002009 | 墙面涂膜防水 | 1.选择适用于外墙涂料的聚氨酯防水涂料涂料3涂 2.满足后续施工及甲方要求要求 | m2 | 285.72
西门卫
48 | 011608002013 | 铲除涂料面 | 1.铲除部位名称:外墙外立面面层 2.垃圾清理、外运 3.其余自行考虑，满足后续施工要求 | m2 | 75.3
49 | 011407001011 | 墙面喷刷涂料 | 1.外墙刷界面剂一道 2.20mm厚1:2.5水泥砂浆（不同材料交接处挂钢丝网） 3.刷防水涂料（另计） 4.满做6厚聚合物抗裂防水砂浆 5.刮柔性耐水腻子二道、找平，干燥后用砂纸砂平 6.采用滚筒或者喷枪均匀涂刷实色底漆一遍 7.喷涂中层真石漆 8.喷罩面漆一遍 9.颜色及分割按建设单位要求 | m2 | 75.3
50 | 010903002011 | 墙面涂膜防水 | 1.选择适用于外墙涂料的聚氨酯防水涂料涂料3涂 2.满足后续施工及甲方要求要求 | m2 | 75.3
本页小计
注：为计取规费等的使用，可在表中增设其中：“定额人工费”。
表—08
分部分项工程和单价措施项目清单与计价表
工程名称：连云港市特殊教育中心暑期维修改造项目 | [5 empty] | 标段：连云港市特殊教育中心暑期维修改造项目 |  |  | 第 19 页 共 21 页
序号 | 项目编码 | 项目名称 | 项目特征描述 | 计量单位 | 工程量 |  | 金额（元）
[7 empty] | 综合单价 | 综合合价 |  | 其中：暂估价
南门卫
51 | 011608002015 | 铲除涂料面 | 1.铲除部位名称:外墙外立面面层 2.垃圾清理、外运 3.其余自行考虑，满足后续施工要求 | m2 | 63.12
52 | 011407001013 | 墙面喷刷涂料 | 1.外墙刷界面剂一道 2.20mm厚1:2.5水泥砂浆（不同材料交接处挂钢丝网） 3.刷防水涂料（另计） 4.满做6厚聚合物抗裂防水砂浆 5.刮柔性耐水腻子二道、找平，干燥后用砂纸砂平 6.采用滚筒或者喷枪均匀涂刷实色底漆一遍 7.喷涂中层真石漆 8.喷罩面漆一遍 9.颜色及分割按建设单位要求 | m2 | 63.12
53 | 010903002013 | 墙面涂膜防水 | 1.选择适用于外墙涂料的聚氨酯防水涂料涂料3涂 2.满足后续施工及甲方要求要求 | m2 | 63.12
外墙排水管更换
本页小计
注：为计取规费等的使用，可在表中增设其中：“定额人工费”。
表—08
分部分项工程和单价措施项目清单与计价表
工程名称：连云港市特殊教育中心暑期维修改造项目 | [5 empty] | 标段：连云港市特殊教育中心暑期维修改造项目 |  |  | 第 20 页 共 21 页
序号 | 项目编码 | 项目名称 | 项目特征描述 | 计量单位 | 工程量 |  | 金额（元）
[7 empty] | 综合单价 | 综合合价 |  | 其中：暂估价
54 | 011612001001 | 管道拆除 | 1.拆除校园内所有排水管道 2.含110管道69根，75管道6根 3.垃圾外运及清理 4.投标人自行勘察现场 | 项 | 1
55 | 010902004001 | 屋面排水管 | 1.排水管品种、规格:日丰牌塑料(PVC)φ110管道69根 2.雨水斗、山墙出水口品种、规格:日丰牌塑料(PVC)φ110雨水斗 3.含日丰牌pvc管件、不锈钢配套关卡、加长墙钉、胶水等其他所有配件 4.注射式环氧树脂植筋胶，增加墙钉和原有建筑连接牢固度，防止后期松动 5.按实结算，满足建设单位要求 | m | 987.4
本页小计
注：为计取规费等的使用，可在表中增设其中：“定额人工费”。
表—08
分部分项工程和单价措施项目清单与计价表
工程名称：连云港市特殊教育中心暑期维修改造项目 | [5 empty] | 标段：连云港市特殊教育中心暑期维修改造项目 |  |  | 第 21 页 共 21 页
序号 | 项目编码 | 项目名称 | 项目特征描述 | 计量单位 | 工程量 |  | 金额（元）
[7 empty] | 综合单价 | 综合合价 |  | 其中：暂估价
56 | 010902004002 | 屋面排水管 | 1.排水管品种、规格:日丰牌塑料(PVC)φ75管道6根 2.雨水斗、山墙出水口品种、规格:日丰牌塑料(PVC)φ75雨水斗 3.含日丰牌pvc管件、不锈钢配套关卡、加长墙钉、胶水等其他所有配件 4.注射式环氧树脂植筋胶，增加墙钉和原有建筑连接牢固度，防止后期松动 5.按实结算，满足建设单位要求 | m | 92.4
分部分项合计
措施项目
57 | 011701002001 | 脚手架、吊篮 | 1.脚手架、吊篮 2.投标人自行勘察现场，综合考虑 | m2 | 12740.83
单价措施合计
本页小计
合 计
注：为计取规费等的使用，可在表中增设其中：“定额人工费”。
表—08

## 表-11 总价措施项目清单与计价表【连云港市特殊教育中心暑
总价措施项目清单与计价表
工程名称：连云港市特殊教育中心暑期维修改造项目 |  |  |  | 标段：连云港市特殊教育中心暑期维修改造项目 |  |  |  | 第 1 页 共 2 页
序号 | 项目编码 | 项目名称 | 计算基础 |  | 费率 (%) | 金额 (元) | 调整 费率 (%) |  | 调整后 金额(元) | 备注
1 | 011707001001 | 安全文明施工费
1.1 | 1.1 | 基本费 | 分部分项合计+技术措施项目合计-分部分项设备费-技术措施项目设备费 |  | 1.5
1.2 | 1.2 | 增加费 | 分部分项合计+技术措施项目合计-分部分项设备费-技术措施项目设备费 |  | 0
1.3 | 1.3 | 扬尘污染防治增加费 | 分部分项合计+技术措施项目合计-分部分项设备费-技术措施项目设备费 |  | 0.21
2 | 011707010001 | 按质论价 | 分部分项合计+技术措施项目合计-分部分项设备费-技术措施项目设备费 |  | 0
3 | 011707002001 | 夜间施工 | 分部分项合计+技术措施项目合计-分部分项设备费-技术措施项目设备费
4 | 011707003001 | 非夜间施工照明 | 分部分项合计+技术措施项目合计-分部分项设备费-技术措施项目设备费 | [6 empty] | 在计取非夜间施工照明费时，建筑工程、仿古工程、修缮土建部分仅地下室（地宫）部分可计取；单独装饰、安装工程、园林绿化工程、修缮安装部分仅特殊施工部位内施工项目可计取
5 | 011707004001 | 二次搬运 | 分部分项合计+技术措施项目合计-分部分项设备费-技术措施项目设备费
6 | 011707005001 | 冬雨季施工 | 分部分项合计+技术措施项目合计-分部分项设备费-技术措
编制人（造价人员）： |  |  |  | 复核人（造价工程师）：
表-11
总价措施项目清单与计价表
工程名称：连云港市特殊教育中心暑期维修改造项目 |  |  |  | 标段：连云港市特殊教育中心暑期维修改造项目 |  |  |  | 第 2 页 共 2 页
序号 | 项目编码 | 项目名称 | 计算基础 |  | 费率 (%) | 金额 (元) | 调整 费率 (%) |  | 调整后 金额(元) | 备注
施项目设备费
7 | 011707006001 | 地上、地下设施、建筑物的临时保护设施 | 分部分项合计+技术措施项目合计-分部分项设备费-技术措施项目设备费
8 | 011707007001 | 已完工程及设备保护 | 分部分项合计+技术措施项目合计-分部分项设备费-技术措施项目设备费
9 | 011707008001 | 临时设施 | 分部分项合计+技术措施项目合计-分部分项设备费-技术措施项目设备费
10 | 011707009001 | 赶工措施 | 分部分项合计+技术措施项目合计-分部分项设备费-技术措施项目设备费
11 | 011707011001 | 建筑工人实名制 | 分部分项合计+技术措施项目合计-分部分项设备费-技术措施项目设备费 | [6 empty] | 建筑工人实名制设备由建筑工人工资专用账户开户银行提供的，建筑工人实名制费用按表中费率乘以0.5系数计取
12 | 011707013001 | 特殊施工降效 | 分部分项合计+技术措施项目合计-分部分项设备费-技术措施项目设备费
13 | 011707014001 | 协管费 | 分部分项合计+技术措施项目合计-分部分项设备费-技术措施项目设备费
14 | 011707015001 | 智慧工地费用 | 分部分项合计+技术措施项目合计-分部分项设备费-技术措施项目设备费
合 计
编制人（造价人员）： |  |  |  | 复核人（造价工程师）：
表-11

## 表-12 其他项目清单与计价汇总表【连云港市特殊教育中心暑
其他项目清单与计价汇总表
工程名称：连云港市特殊教育中心暑期维修改造项目 |  | 标段：连云港市特殊教育中心暑期维修改造项目 |  |  | 第 1 页 共 1 页
序号 | 项目名称 |  | 金额（元） | 结算金额（元） |  | 备注
一 | 其他项目
1 | 暂列金额 |  | 80000 |  |  | 明细详见表-12-1
2 | 暂估价
2.1 | 材料(工程设备)暂估价 |  | - |  |  | 明细详见表-12-2
2.2 | 专业工程暂估价 |  |  |  |  | 明细详见表-12-3
3 | 计日工 |  |  |  |  | 明细详见表-12-4
4 | 总承包服务费 |  |  |  |  | 明细详见表-12-5
5 | 索赔与现场签证 |  | - |  |  | 明细详见表-12-6
合 计 |  |  | 80000 |  |  | —
表—12

## 表-12-1 暂列金额表【连云港市特殊教育中心暑期维修改造
暂列金额明细表
工程名称：连云港市特殊教育中心暑期维修改造项目 |  | 标段：连云港市特殊教育中心暑期维修改造项目 |  |  | 第 1 页 共 1 页
序号 | 名称 |  | 计量单位 | 暂定金额 |  | 备注
1 | 暂列金 |  | 项 | 80000
合 计 |  |  |  | 80000
表—12—1

## 表-12-4 计日工表【连云港市特殊教育中心暑期维修改造项
计日工表
工程名称：连云港市特殊教育中心暑期维修改造项目 |  |  |  |  | 标段：连云港市特殊教育中心暑期维修改造项目 |  | 第 1 页 共 1 页
编号 | 项目名称 | 单位 | 暂定数量 | 实际数量 |  | 综合单价(元) |  | 合价（元）
[8 empty] | 暂定 | 实际
1 | 人工
1.1
人工小计
2 | 材料
2.1
材料小计
3 | 机械
3.1
机械小计
4 | 企业管理费和利润
4.1
企业管理费和利润小计
总计
表—12—4

## 表-13 规费、税金项目清单与计价表【连云港市特殊教育中心
规费、税金项目清单与计价表
工程名称：连云港市特殊教育中心暑期维修改造项目 |  |  | 标段：连云港市特殊教育中心暑期维修改造项目 |  | 第 1 页 共 1 页
序号 | 项目名称 | 计算基础 |  | 计算基数 |  | 计算费率(%) | 金额(元)
1 | 规费 | 社会保险费+住房公积金+环境保护税
1.1 | 社会保险费 | 分部分项工程+措施项目+其他项目-分部分项设备费-技术措施项目设备费 |  |  |  | 3.8
1.2 | 住房公积金 | 分部分项工程+措施项目+其他项目-分部分项设备费-技术措施项目设备费 |  |  |  | 0.67
1.3 | 环境保护税 | 分部分项工程+措施项目+其他项目-分部分项设备费-技术措施项目设备费 |  |  |  | 0
2 | 税金 | 分部分项工程+措施项目+其他项目+规费-(甲供材料费+甲供主材费+甲供设备费)/1.01 |  |  |  | 9
合 计
表—13