## 1.1扉-1 招标工程量清单扉页
| 竹镇中心小学教学楼屋面渗漏、外墙等维修改造项目 |  |  | 工程
招标工程量清单
招 标 人： |  |  | 造价咨询人：
|  | （单位盖章） |  | （单位资质专用章）
法定代表人 或其授权人： |  |  | 法定代表人 或其授权人：
|  | （签字或盖章） |  | （签字或盖章）
编 制 人： |  |  | 复 核 人：
|  | （造价人员签字盖专用章） |  | （造价工程师签字盖专用章）
编制时间： |  | 2025年05月22日 | 复核时间： | 2025年05月23日
扉-1

## 3.1表-08 分部分项工程和单价措施项目清单与计价表
分部分项工程和单价措施项目清单与计价表
工程名称：1号楼 | [5 empty] | 第1页 共2页
序 号 | 项目编码 | 项目名称 | 项目特征描述 | 计量 单位 | 工程量 | 金 额(元)
[6 empty] | 综合单价 | 合价 | 其中
暂估价
|  | 1 屋面防水 |  |  | 1
1 | 011604002001 | 女儿墙开槽处理 | 1.女儿墙墙面开槽（宽度50mm左右，深度30mm左右，满足规范要求），沟槽底部破损部位拆除（含砂浆、卷材等） 2.待卷材钉入指定位置后，涂刷防水油膏，防水砂浆填实 | m | 776.64
2 | 010902001001 | 屋面卷材防水 | 1.基层处理（包含清扫、冲洗、排水口清理、换不锈钢盖、成品保护等） 2.局部破损部位防水水泥砂浆修补 3.涂刷SBS基层处理剂(冷底子油)1遍 4.卷材品种、规格、厚度：铺贴4mm厚单层弹性体SBS改性沥青防水卷材（聚酯毡） 5.其它：女儿墙部位上翻30cm（卷材钉入女儿墙凹槽内） | m2 | 2225.97
3 | 010902004001 | 屋面排水管更换 | 1.旧排水管拆除 2.新排水管品种、规格:Φ110 PVC排水管（含管件） | m | 16.8
4 | 010902004002 | 空调排水管更换 | 1.旧排水管拆除 2.新排水管品种、规格:Φ50 PVC排水管（含管件） | m | 9.2
|  | 2 外墙出新 |  |  | 1
5 | 011605002001 | 立面块料拆除 | 1.拆除的基层类型：瓷砖（含砂浆结合层） 2.其它：垃圾清理、下楼、打堆 | m2 | 437.18
6 | 011608001001 | 铲除油漆面 | 1.铲除部位名称：外墙油漆，含墙面附着物等 2.其它：垃圾清理、下楼、打堆 | m2 | 5615.36
7 | 011406001001 | 外墙真石漆 | 1.基层处理（包含清扫、冲洗、成品保护等） 2.局部破损部位挂网格布水泥砂浆粉刷修复 3.涂刷界面处理剂一道 4.腻子种类、遍数：耐水腻子2遍 5.油漆品种、刷漆遍数：水性封底漆1道，外墙真石漆2遍（颜色、造型根据甲方要求），透明罩光漆1道 | m2 | 6729.57
8 | 011508004001 | 金属字更换 | 1.原教学楼LOGO字拆除 2.待外墙施工完成后恢复（仿铜不锈钢字，规格、样式按原样） | 个 | 15
|  | 3 空调板、滴水线维修 |  |  | 1
9 | 011604002002 | 立面抹灰层拆除 | 1.拆除部位：外墙砂浆抹灰层，含墙面附着物等 2.其它：垃圾清理、下楼、打堆 | m2 | 692.65
|  | 4 其它 |  |  | 1
本页小计
合 计
未来软件编制 | [5 empty] | 2025年5月20日
表-08
分部分项工程和单价措施项目清单与计价表
工程名称：1号楼 | [5 empty] | 第2页 共2页
序 号 | 项目编码 | 项目名称 | 项目特征描述 | 计量 单位 | 工程量 | 金 额(元)
[6 empty] | 综合单价 | 合价 | 其中
暂估价
10 | 011608001002 | 铲除油漆面 | 1.铲除部位名称：外墙油漆，含墙面附着物等 2.其它：垃圾清理、下楼、打堆 | m2 | 131.51
11 | 011406001003 | 外墙乳胶漆 | 1.基层类型：抹灰层，施工前基层清理干净 2.腻子种类：耐水腻子 3.刮腻子遍数：2遍 4.油漆品种、刷漆遍数：外墙乳胶漆2遍（颜色、造型根据甲方要求） | m2 | 82.63
12 | 011406001004 | 内墙乳胶漆 | 1.基层类型：抹灰层，施工前基层清理干净 2.腻子种类：901胶白水泥腻子 3.刮腻子遍数：2遍 4.油漆品种、刷漆遍数：内墙乳胶漆2遍（颜色、造型根据甲方要求） | m2 | 48.88
13 | 011611005001 | 变形缝拆除 | 1.构件名称：原外墙、平顶变形缝（包含抹灰层、铁皮盖板、内嵌材料等） 2.其它：垃圾清理、下楼、打堆 | m | 75.2
14 | 011203001001 | 零星项目一般抹灰 | 1.基层类型、部位：原外墙、平顶变形缝 2.砂浆厚度、砂浆配合比：20mm厚水泥砂浆 | m2 | 37.6
15 | 010903004001 | 内墙、平顶变形缝 | 1.嵌缝材料：木砖木块浸油填埋 2.种类盖缝材料：0.5mm厚镀锌铁皮盖面 | m | 75.2
16 | 011404010001 | 金属栏杆油漆 | 1.旧油漆退旧起底、除锈、清理 2.涂刷金属漆2遍 3.工程量按单面外围面积计算 | m2 | 163.3
|  | 5 垃圾外运 |  |  | 1
17 | 010103002001 | 余方弃置 | 1.废弃料品种：建筑垃圾、废渣等 2.运距：投标人自行考虑，包含垃圾费、弃置费等一切费用 | m3 | 104.21
分部分项合计
18 | 011701008001 | 外装饰措施 | 1.措施类型：投标人自行勘察现场自行考虑 | 项 | 1
单价措施合计
本页小计
合 计
未来软件编制 | [5 empty] | 2025年5月20日
表-08

## 3.2表-11 总价措施项目清单与计价表
总价措施项目清单与计价表
工程名称：1号楼 |  |  |  |  | 标段： |  |  | 第1页 共3页
序号 | 项目编码 | 项 目 名 称 | 计算基础 |  | 费率(%) | 金额(元) | 调整 费率(%) |  | 调整后 金额(元) | 备注
1 | 011707001001 | 安全文明施工
1.1 | 1.1 | 基本费 | 分部分项清单合价+单价措施清单合价-分部分项除税工程设备费-单价措施除税工程设备费 |  | 1.5 |  |  |  |  | 不取费时将“费率”置0；
1.2 | 1.2 | 增加费 | 分部分项清单合价+单价措施清单合价-分部分项除税工程设备费-单价措施除税工程设备费 |  | 0 |  |  |  |  | 不取费时将“费率”置0；
1.3 | 1.3 | 扬尘污染防治增加费 | 分部分项清单合价+单价措施清单合价-分部分项除税工程设备费-单价措施除税工程设备费 |  | 0.21
2 | 011707002001 | 夜间施工 | 分部分项清单合价+单价措施清单合价-分部分项除税工程设备费-单价措施除税工程设备费 | [6 empty] | 0～0.1%
3 | 011707003001 | 非夜间施工照明 | 分部分项清单合价+单价措施清单合价-分部分项除税工程设备费-单价措施除税工程设备费 | [6 empty] | 0.20%
4 | 011707004001 | 二次搬运 | 分部分项清单合价+单价措施清单合价-分部分项除税工程设备费-单价措施除税工程设备费
编制人（造价人员）： |  |  |  | 复核人（造价工程师）：
未来软件编制 |  |  |  | 2025年5月20日
表-11
总价措施项目清单与计价表
工程名称：1号楼 |  |  |  |  | 标段： |  |  | 第2页 共3页
序号 | 项目编码 | 项 目 名 称 | 计算基础 |  | 费率(%) | 金额(元) | 调整 费率(%) |  | 调整后 金额(元) | 备注
5 | 011707005001 | 冬雨季施工 | 分部分项清单合价+单价措施清单合价-分部分项除税工程设备费-单价措施除税工程设备费 | [6 empty] | 0.05～0.2%
6 | 011707006001 | 地上、地下设施、建筑物的临时保护设施 | 分部分项清单合价+单价措施清单合价-分部分项除税工程设备费-单价措施除税工程设备费
7 | 011707007001 | 已完成工程及设备保护 | 分部分项清单合价+单价措施清单合价-分部分项除税工程设备费-单价措施除税工程设备费 | [6 empty] | 0～0.05%
8 | 011707008001 | 临时设施 | 分部分项清单合价+单价措施清单合价-分部分项除税工程设备费-单价措施除税工程设备费 | [6 empty] | 1.1～2.1%
9 | 011707009001 | 赶工措施 | 分部分项清单合价+单价措施清单合价-分部分项除税工程设备费-单价措施除税工程设备费 | [6 empty] | 0.5～2.1%
10 | 011707010001 | 工程按质论价 | 分部分项清单合价+单价措施清单合价-分部分项除税工程设备费-单价措施除税工程设备费 |  | 0 |  |  |  |  | 市优0.8%/省优1.1%/国优专业1.2%/国优1.3%
编制人（造价人员）： |  |  |  | 复核人（造价工程师）：
未来软件编制 |  |  |  | 2025年5月20日
表-11
总价措施项目清单与计价表
工程名称：1号楼 |  |  |  |  | 标段： |  |  | 第3页 共3页
序号 | 项目编码 | 项 目 名 称 | 计算基础 |  | 费率(%) | 金额(元) | 调整 费率(%) |  | 调整后 金额(元) | 备注
11 | 011707012001 | 建筑工人实名制费用 | 分部分项清单合价+单价措施清单合价-分部分项除税工程设备费-单价措施除税工程设备费 | [6 empty] | 0.05%
12 | 011707015001 | 智慧工地费用 | 分部分项清单合价+单价措施清单合价-分部分项除税工程设备费-单价措施除税工程设备费 | [6 empty] | 0.05～0.1%
合 计
编制人（造价人员）： |  |  |  | 复核人（造价工程师）：
未来软件编制 |  |  |  | 2025年5月20日
表-11

## 3.3表-12 其他项目清单与计价汇总表
其他项目清单与计价汇总表
工程名称：1号楼 |  | 标段： |  | 第1页 共1页
序号 | 项 目 名 称 | 金额(元) | 结算金额(元) |  | 备注
1 | 暂列金额 | 0.00 |  |  | 明细详见表-12-1
2 | 暂估价 | 0.00
2.1 | 材料(工程设备)暂估价 | — |  |  | 明细详见表-12-2
2.2 | 专业工程暂估价 | 0.00 |  |  | 明细详见表-12-3
3 | 计日工 |  |  |  | 明细详见表-12-4
4 | 总承包服务费 |  |  |  | 明细详见表-12-5
合 计 |  |  |  |  | —
未来软件编制 |  |  |  | 2025年5月20日
表-12

## 3.4表-12-1 暂列金额明细表
暂列金额明细表
工程名称：1号楼 |  | 标段： |  | 第1页 共1页
序号 | 项 目 名 称 | 计量单位 | 暂定金额(元) |  | 备注
合 计 |  |  | 0.00 |  | —
未来软件编制 |  |  |  | 2025年5月20日
表-12-1

## 3.5表-12-2 材料(工程设备)暂估单价及调整表
材料(工程设备)暂估单价及调整表
工程名称：1号楼 | [5 empty] | 标段： |  |  |  | 第1页 共1页
序号 | 材料编码 | 材料(工程设备)名称、规格、型号 | 计量 单位 | 数量 |  |  | 暂估(元) |  | 确认(元) |  |  | 差额±(元) |  | 备注
|  |  |  | 投标 | 确认 |  | 单价 | 合价 | 单价 |  | 合价 | 单价 | 合价
合 计
未来软件编制 | [9 empty] | 2025年5月20日
表-12-2

## 3.6表-12-3 专业工程暂估价及结算价表
专业工程暂估价及结算价表
工程名称：1号楼 |  |  | 标段： |  | 第1页 共1页
序号 | 工程名称 | 工程内容 | 暂估金额(元) | 结算金额(元) |  | 差额±(元) | 备注
合 计 |  |  | 0.00 |  |  |  | —
未来软件编制 |  |  |  |  | 2025年5月20日
表-12-3

## 3.7表-12-4 计日工表
计 日 工 表
工程名称：1号楼 |  |  |  | 标段： |  | 第1页 共1页
编号 | 项目名称 | 单位 | 暂定数量 | 实际数量 | 综合单价 (元) | 合价(元)
[6 empty] | 暂定 | 实际
一 | 人工
人工小计
二 | 材料
材料小计
三 | 施工机械
施工机械小计
四、企业管理费和利润
总 计
未来软件编制 | [5 empty] | 2025年5月20日
表-12-4

## 3.8表-12-5 总承包服务费计价表
总承包服务费计价表
工程名称：1号楼 |  |  |  | 标段： |  | 第1页 共1页
序号 | 项 目 名 称 | 项目价值(元) | 服务内容 |  | 计算基础 | 费率(%) | 金额(元)
| 合 计 | — | — |  |  | —
未来软件编制 | [5 empty] | 2025年5月20日
表-12-5

## 3.9表-13 规费、税金项目计价表
规费、税金项目计价表
工程名称：1号楼 |  |  |  | 标段： |  |  | 第1页 共1页
序号 | 项 目 名 称 | 计算基础 |  |  | 计算基数(元) | 计算费率(%) |  | 金额(元)
1 | 规费 | 分部分项工程费+措施项目费+其他项目费-除税工程设备费 |  |  |  | 100
1.1 | 社会保险费 |  |  |  |  | 3.8
1.2 | 住房公积金 |  |  |  |  | 0.67
1.3 | 环境保护税 |  |  |  |  | 0.1
2 | 税金 | 分部分项工程费+措施项目费+其他项目费+规费-(除税甲供材料费+除税甲供设备费)/1.01 |  |  |  | 9
合 计
编制人（造价人员）： |  |  | 复核人（造价工程师）：
未来软件编制 |  |  | 2025年5月20日
表-13

## 4.1表-08 分部分项工程和单价措施项目清单与计价表
分部分项工程和单价措施项目清单与计价表
工程名称：2号楼 | [5 empty] | 第1页 共1页
序 号 | 项目编码 | 项目名称 | 项目特征描述 | 计量 单位 | 工程量 | 金 额(元)
[6 empty] | 综合单价 | 合价 | 其中
暂估价
|  | 1 空调板、滴水线维修 |  |  | 1
1 | 011604002002 | 立面抹灰层拆除 | 1.拆除部位：外墙砂浆抹灰层，含墙面附着物等 2.其它：垃圾清理、下楼、打堆 | m2 | 166.88
|  | 2 垃圾外运 |  |  | 1
2 | 010103002002 | 余方弃置 | 1.废弃料品种：建筑垃圾、废渣等 2.运距：投标人自行考虑，包含垃圾费、弃置费等一切费用 | m3 | 5.01
分部分项合计
3 | 011701008001 | 外装饰措施 | 1.措施类型：投标人自行勘察现场自行考虑 | 项 | 1
单价措施合计
本页小计
合 计
未来软件编制 | [5 empty] | 2025年5月20日
表-08

## 4.2表-11 总价措施项目清单与计价表
总价措施项目清单与计价表
工程名称：2号楼 |  |  |  |  | 标段： |  |  | 第1页 共3页
序号 | 项目编码 | 项 目 名 称 | 计算基础 |  | 费率(%) | 金额(元) | 调整 费率(%) |  | 调整后 金额(元) | 备注
1 | 011707001001 | 安全文明施工
1.1 | 1.1 | 基本费 | 分部分项清单合价+单价措施清单合价-分部分项除税工程设备费-单价措施除税工程设备费 |  | 1.5 |  |  |  |  | 不取费时将“费率”置0；
1.2 | 1.2 | 增加费 | 分部分项清单合价+单价措施清单合价-分部分项除税工程设备费-单价措施除税工程设备费 |  | 0 |  |  |  |  | 不取费时将“费率”置0；
1.3 | 1.3 | 扬尘污染防治增加费 | 分部分项清单合价+单价措施清单合价-分部分项除税工程设备费-单价措施除税工程设备费 |  | 0.21
2 | 011707002001 | 夜间施工 | 分部分项清单合价+单价措施清单合价-分部分项除税工程设备费-单价措施除税工程设备费 | [6 empty] | 0～0.1%
3 | 011707003001 | 非夜间施工照明 | 分部分项清单合价+单价措施清单合价-分部分项除税工程设备费-单价措施除税工程设备费 | [6 empty] | 0.20%
4 | 011707004001 | 二次搬运 | 分部分项清单合价+单价措施清单合价-分部分项除税工程设备费-单价措施除税工程设备费
编制人（造价人员）： |  |  |  | 复核人（造价工程师）：
未来软件编制 |  |  |  | 2025年5月20日
表-11
总价措施项目清单与计价表
工程名称：2号楼 |  |  |  |  | 标段： |  |  | 第2页 共3页
序号 | 项目编码 | 项 目 名 称 | 计算基础 |  | 费率(%) | 金额(元) | 调整 费率(%) |  | 调整后 金额(元) | 备注
5 | 011707005001 | 冬雨季施工 | 分部分项清单合价+单价措施清单合价-分部分项除税工程设备费-单价措施除税工程设备费 | [6 empty] | 0.05～0.2%
6 | 011707006001 | 地上、地下设施、建筑物的临时保护设施 | 分部分项清单合价+单价措施清单合价-分部分项除税工程设备费-单价措施除税工程设备费
7 | 011707007001 | 已完成工程及设备保护 | 分部分项清单合价+单价措施清单合价-分部分项除税工程设备费-单价措施除税工程设备费 | [6 empty] | 0～0.05%
8 | 011707008001 | 临时设施 | 分部分项清单合价+单价措施清单合价-分部分项除税工程设备费-单价措施除税工程设备费 | [6 empty] | 1.1～2.1%
9 | 011707009001 | 赶工措施 | 分部分项清单合价+单价措施清单合价-分部分项除税工程设备费-单价措施除税工程设备费 | [6 empty] | 0.5～2.1%
10 | 011707010001 | 工程按质论价 | 分部分项清单合价+单价措施清单合价-分部分项除税工程设备费-单价措施除税工程设备费 |  | 0 |  |  |  |  | 市优0.8%/省优1.1%/国优专业1.2%/国优1.3%
编制人（造价人员）： |  |  |  | 复核人（造价工程师）：
未来软件编制 |  |  |  | 2025年5月20日
表-11
总价措施项目清单与计价表
工程名称：2号楼 |  |  |  |  | 标段： |  |  | 第3页 共3页
序号 | 项目编码 | 项 目 名 称 | 计算基础 |  | 费率(%) | 金额(元) | 调整 费率(%) |  | 调整后 金额(元) | 备注
11 | 011707012001 | 建筑工人实名制费用 | 分部分项清单合价+单价措施清单合价-分部分项除税工程设备费-单价措施除税工程设备费 | [6 empty] | 0.05%
12 | 011707015001 | 智慧工地费用 | 分部分项清单合价+单价措施清单合价-分部分项除税工程设备费-单价措施除税工程设备费 | [6 empty] | 0.05～0.1%
合 计
编制人（造价人员）： |  |  |  | 复核人（造价工程师）：
未来软件编制 |  |  |  | 2025年5月20日
表-11

## 4.3表-12 其他项目清单与计价汇总表
其他项目清单与计价汇总表
工程名称：2号楼 |  | 标段： |  | 第1页 共1页
序号 | 项 目 名 称 | 金额(元) | 结算金额(元) |  | 备注
1 | 暂列金额 | 0.00 |  |  | 明细详见表-12-1
2 | 暂估价 | 0.00
2.1 | 材料(工程设备)暂估价 | — |  |  | 明细详见表-12-2
2.2 | 专业工程暂估价 | 0.00 |  |  | 明细详见表-12-3
3 | 计日工 |  |  |  | 明细详见表-12-4
4 | 总承包服务费 |  |  |  | 明细详见表-12-5
合 计 |  |  |  |  | —
未来软件编制 |  |  |  | 2025年5月20日
表-12

## 4.4表-12-1 暂列金额明细表
暂列金额明细表
工程名称：2号楼 |  | 标段： |  | 第1页 共1页
序号 | 项 目 名 称 | 计量单位 | 暂定金额(元) |  | 备注
合 计 |  |  | 0.00 |  | —
未来软件编制 |  |  |  | 2025年5月20日
表-12-1

## 4.5表-12-2 材料(工程设备)暂估单价及调整表
材料(工程设备)暂估单价及调整表
工程名称：2号楼 | [5 empty] | 标段： |  |  |  | 第1页 共1页
序号 | 材料编码 | 材料(工程设备)名称、规格、型号 | 计量 单位 | 数量 |  |  | 暂估(元) |  | 确认(元) |  |  | 差额±(元) |  | 备注
|  |  |  | 投标 | 确认 |  | 单价 | 合价 | 单价 |  | 合价 | 单价 | 合价
合 计
未来软件编制 | [9 empty] | 2025年5月20日
表-12-2

## 4.6表-12-3 专业工程暂估价及结算价表
专业工程暂估价及结算价表
工程名称：2号楼 |  |  | 标段： |  | 第1页 共1页
序号 | 工程名称 | 工程内容 | 暂估金额(元) | 结算金额(元) |  | 差额±(元) | 备注
合 计 |  |  | 0.00 |  |  |  | —
未来软件编制 |  |  |  |  | 2025年5月20日
表-12-3

## 4.7表-12-4 计日工表
计 日 工 表
工程名称：2号楼 |  |  |  | 标段： |  | 第1页 共1页
编号 | 项目名称 | 单位 | 暂定数量 | 实际数量 | 综合单价 (元) | 合价(元)
[6 empty] | 暂定 | 实际
一 | 人工
人工小计
二 | 材料
材料小计
三 | 施工机械
施工机械小计
四、企业管理费和利润
总 计
未来软件编制 | [5 empty] | 2025年5月20日
表-12-4

## 4.8表-12-5 总承包服务费计价表
总承包服务费计价表
工程名称：2号楼 |  |  |  | 标段： |  | 第1页 共1页
序号 | 项 目 名 称 | 项目价值(元) | 服务内容 |  | 计算基础 | 费率(%) | 金额(元)
| 合 计 | — | — |  |  | —
未来软件编制 | [5 empty] | 2025年5月20日
表-12-5

## 4.9表-13 规费、税金项目计价表
规费、税金项目计价表
工程名称：2号楼 |  |  |  | 标段： |  |  | 第1页 共1页
序号 | 项 目 名 称 | 计算基础 |  |  | 计算基数(元) | 计算费率(%) |  | 金额(元)
1 | 规费 | 分部分项工程费+措施项目费+其他项目费-除税工程设备费 |  |  |  | 100
1.1 | 社会保险费 |  |  |  |  | 3.8
1.2 | 住房公积金 |  |  |  |  | 0.67
1.3 | 环境保护税 |  |  |  |  | 0.1
2 | 税金 | 分部分项工程费+措施项目费+其他项目费+规费-(除税甲供材料费+除税甲供设备费)/1.01 |  |  |  | 9
合 计
编制人（造价人员）： |  |  | 复核人（造价工程师）：
未来软件编制 |  |  | 2025年5月20日
表-13

## 5.1表-08 分部分项工程和单价措施项目清单与计价表
分部分项工程和单价措施项目清单与计价表
工程名称：3号楼 | [5 empty] | 第1页 共2页
序 号 | 项目编码 | 项目名称 | 项目特征描述 | 计量 单位 | 工程量 | 金 额(元)
[6 empty] | 综合单价 | 合价 | 其中
暂估价
|  | 1 外墙出新 |  |  | 1
1 | 011605002001 | 立面块料拆除 | 1.拆除的基层类型：瓷砖（含砂浆结合层） 2.其它：垃圾清理、下楼、打堆 | m2 | 65.87
2 | 011608001001 | 铲除油漆面 | 1.铲除部位名称：外墙油漆，含墙面附着物等 2.其它：垃圾清理、下楼、打堆 | m2 | 872.87
3 | 011406001001 | 外墙真石漆 | 1.基层处理（包含清扫、冲洗、成品保护等） 2.局部破损部位挂网格布水泥砂浆粉刷修复 3.涂刷界面处理剂一道 4.腻子种类、遍数：耐水腻子2遍 5.油漆品种、刷漆遍数：水性封底漆1道，外墙真石漆2遍（颜色、造型根据甲方要求），透明罩光漆1道 | m2 | 1082.59
4 | 011508004001 | 金属字更换 | 1.原教学楼LOGO字拆除 2.待外墙施工完成后恢复（仿铜不锈钢字，规格、样式按原样） | 个 | 3
|  | 2 空调板、滴水线维修 |  |  | 1
5 | 011604002002 | 立面抹灰层拆除 | 1.拆除部位：外墙砂浆抹灰层，含墙面附着物等 2.其它：垃圾清理、下楼、打堆 | m2 | 143.85
|  | 3 其它 |  |  | 1
6 | 011608001002 | 铲除油漆面 | 1.铲除部位名称：外墙油漆，含墙面附着物等 2.其它：垃圾清理、下楼、打堆 | m2 | 38.47
7 | 011406001003 | 外墙乳胶漆 | 1.基层类型：抹灰层，施工前基层清理干净 2.腻子种类：耐水腻子 3.刮腻子遍数：2遍 4.油漆品种、刷漆遍数：外墙乳胶漆2遍（颜色、造型根据甲方要求） | m2 | 22.63
8 | 011406001002 | 内墙乳胶漆 | 1.901胶白水泥腻子2遍 2.内墙乳胶漆2遍 3.其他：满足设计及相关规范技术要求 | m2 | 15.84
9 | 011404010001 | 金属栏杆油漆 | 1.旧油漆退旧起底、除锈、清理 2.涂刷金属漆2遍 3.工程量按单面外围面积计算 | m2 | 39.2
|  | 4 垃圾外运 |  |  | 1
10 | 010103002001 | 余方弃置 | 1.废弃料品种：建筑垃圾、废渣等 2.运距：投标人自行考虑，包含垃圾费、弃置费等一切费用 | m3 | 16.72
分部分项合计
本页小计
合 计
未来软件编制 | [5 empty] | 2025年5月20日
表-08
分部分项工程和单价措施项目清单与计价表
工程名称：3号楼 | [5 empty] | 第2页 共2页
序 号 | 项目编码 | 项目名称 | 项目特征描述 | 计量 单位 | 工程量 | 金 额(元)
[6 empty] | 综合单价 | 合价 | 其中
暂估价
11 | 011701008001 | 外装饰措施 | 1.措施类型：投标人自行勘察现场自行考虑 | 项 | 1
单价措施合计
本页小计
合 计
未来软件编制 | [5 empty] | 2025年5月20日
表-08

## 5.2表-11 总价措施项目清单与计价表
总价措施项目清单与计价表
工程名称：3号楼 |  |  |  |  | 标段： |  |  | 第1页 共3页
序号 | 项目编码 | 项 目 名 称 | 计算基础 |  | 费率(%) | 金额(元) | 调整 费率(%) |  | 调整后 金额(元) | 备注
1 | 011707001001 | 安全文明施工
1.1 | 1.1 | 基本费 | 分部分项清单合价+单价措施清单合价-分部分项除税工程设备费-单价措施除税工程设备费 |  | 1.5 |  |  |  |  | 不取费时将“费率”置0；
1.2 | 1.2 | 增加费 | 分部分项清单合价+单价措施清单合价-分部分项除税工程设备费-单价措施除税工程设备费 |  | 0 |  |  |  |  | 不取费时将“费率”置0；
1.3 | 1.3 | 扬尘污染防治增加费 | 分部分项清单合价+单价措施清单合价-分部分项除税工程设备费-单价措施除税工程设备费 |  | 0.21
2 | 011707002001 | 夜间施工 | 分部分项清单合价+单价措施清单合价-分部分项除税工程设备费-单价措施除税工程设备费 | [6 empty] | 0～0.1%
3 | 011707003001 | 非夜间施工照明 | 分部分项清单合价+单价措施清单合价-分部分项除税工程设备费-单价措施除税工程设备费 | [6 empty] | 0.20%
4 | 011707004001 | 二次搬运 | 分部分项清单合价+单价措施清单合价-分部分项除税工程设备费-单价措施除税工程设备费
编制人（造价人员）： |  |  |  | 复核人（造价工程师）：
未来软件编制 |  |  |  | 2025年5月20日
表-11
总价措施项目清单与计价表
工程名称：3号楼 |  |  |  |  | 标段： |  |  | 第2页 共3页
序号 | 项目编码 | 项 目 名 称 | 计算基础 |  | 费率(%) | 金额(元) | 调整 费率(%) |  | 调整后 金额(元) | 备注
5 | 011707005001 | 冬雨季施工 | 分部分项清单合价+单价措施清单合价-分部分项除税工程设备费-单价措施除税工程设备费 | [6 empty] | 0.05～0.2%
6 | 011707006001 | 地上、地下设施、建筑物的临时保护设施 | 分部分项清单合价+单价措施清单合价-分部分项除税工程设备费-单价措施除税工程设备费
7 | 011707007001 | 已完成工程及设备保护 | 分部分项清单合价+单价措施清单合价-分部分项除税工程设备费-单价措施除税工程设备费 | [6 empty] | 0～0.05%
8 | 011707008001 | 临时设施 | 分部分项清单合价+单价措施清单合价-分部分项除税工程设备费-单价措施除税工程设备费 | [6 empty] | 1.1～2.1%
9 | 011707009001 | 赶工措施 | 分部分项清单合价+单价措施清单合价-分部分项除税工程设备费-单价措施除税工程设备费 | [6 empty] | 0.5～2.1%
10 | 011707010001 | 工程按质论价 | 分部分项清单合价+单价措施清单合价-分部分项除税工程设备费-单价措施除税工程设备费 |  | 0 |  |  |  |  | 市优0.8%/省优1.1%/国优专业1.2%/国优1.3%
编制人（造价人员）： |  |  |  | 复核人（造价工程师）：
未来软件编制 |  |  |  | 2025年5月20日
表-11
总价措施项目清单与计价表
工程名称：3号楼 |  |  |  |  | 标段： |  |  | 第3页 共3页
序号 | 项目编码 | 项 目 名 称 | 计算基础 |  | 费率(%) | 金额(元) | 调整 费率(%) |  | 调整后 金额(元) | 备注
11 | 011707012001 | 建筑工人实名制费用 | 分部分项清单合价+单价措施清单合价-分部分项除税工程设备费-单价措施除税工程设备费 | [6 empty] | 0.05%
12 | 011707015001 | 智慧工地费用 | 分部分项清单合价+单价措施清单合价-分部分项除税工程设备费-单价措施除税工程设备费 | [6 empty] | 0.05～0.1%
合 计
编制人（造价人员）： |  |  |  | 复核人（造价工程师）：
未来软件编制 |  |  |  | 2025年5月20日
表-11

## 5.3表-12 其他项目清单与计价汇总表
其他项目清单与计价汇总表
工程名称：3号楼 |  | 标段： |  | 第1页 共1页
序号 | 项 目 名 称 | 金额(元) | 结算金额(元) |  | 备注
1 | 暂列金额 | 0.00 |  |  | 明细详见表-12-1
2 | 暂估价 | 0.00
2.1 | 材料(工程设备)暂估价 | — |  |  | 明细详见表-12-2
2.2 | 专业工程暂估价 | 0.00 |  |  | 明细详见表-12-3
3 | 计日工 |  |  |  | 明细详见表-12-4
4 | 总承包服务费 |  |  |  | 明细详见表-12-5
合 计 |  |  |  |  | —
未来软件编制 |  |  |  | 2025年5月20日
表-12

## 5.4表-12-1 暂列金额明细表
暂列金额明细表
工程名称：3号楼 |  | 标段： |  | 第1页 共1页
序号 | 项 目 名 称 | 计量单位 | 暂定金额(元) |  | 备注
合 计 |  |  | 0.00 |  | —
未来软件编制 |  |  |  | 2025年5月20日
表-12-1

## 5.5表-12-2 材料(工程设备)暂估单价及调整表
材料(工程设备)暂估单价及调整表
工程名称：3号楼 | [5 empty] | 标段： |  |  |  | 第1页 共1页
序号 | 材料编码 | 材料(工程设备)名称、规格、型号 | 计量 单位 | 数量 |  |  | 暂估(元) |  | 确认(元) |  |  | 差额±(元) |  | 备注
|  |  |  | 投标 | 确认 |  | 单价 | 合价 | 单价 |  | 合价 | 单价 | 合价
合 计
未来软件编制 | [9 empty] | 2025年5月20日
表-12-2

## 5.6表-12-3 专业工程暂估价及结算价表
专业工程暂估价及结算价表
工程名称：3号楼 |  |  | 标段： |  | 第1页 共1页
序号 | 工程名称 | 工程内容 | 暂估金额(元) | 结算金额(元) |  | 差额±(元) | 备注
合 计 |  |  | 0.00 |  |  |  | —
未来软件编制 |  |  |  |  | 2025年5月20日
表-12-3

## 5.7表-12-4 计日工表
计 日 工 表
工程名称：3号楼 |  |  |  | 标段： |  | 第1页 共1页
编号 | 项目名称 | 单位 | 暂定数量 | 实际数量 | 综合单价 (元) | 合价(元)
[6 empty] | 暂定 | 实际
一 | 人工
人工小计
二 | 材料
材料小计
三 | 施工机械
施工机械小计
四、企业管理费和利润
总 计
未来软件编制 | [5 empty] | 2025年5月20日
表-12-4

## 5.8表-12-5 总承包服务费计价表
总承包服务费计价表
工程名称：3号楼 |  |  |  | 标段： |  | 第1页 共1页
序号 | 项 目 名 称 | 项目价值(元) | 服务内容 |  | 计算基础 | 费率(%) | 金额(元)
| 合 计 | — | — |  |  | —
未来软件编制 | [5 empty] | 2025年5月20日
表-12-5

## 5.9表-13 规费、税金项目计价表
规费、税金项目计价表
工程名称：3号楼 |  |  |  | 标段： |  |  | 第1页 共1页
序号 | 项 目 名 称 | 计算基础 |  |  | 计算基数(元) | 计算费率(%) |  | 金额(元)
1 | 规费 | 分部分项工程费+措施项目费+其他项目费-除税工程设备费 |  |  |  | 100
1.1 | 社会保险费 |  |  |  |  | 3.8
1.2 | 住房公积金 |  |  |  |  | 0.67
1.3 | 环境保护税 |  |  |  |  | 0.1
2 | 税金 | 分部分项工程费+措施项目费+其他项目费+规费-(除税甲供材料费+除税甲供设备费)/1.01 |  |  |  | 9
合 计
编制人（造价人员）： |  |  | 复核人（造价工程师）：
未来软件编制 |  |  | 2025年5月20日
表-13