## 1.1 封-1 封面
| 金余集贸市场改造工程 |  |  |  | 工程
招标工程量清单
招 标 人：
（单位盖章）
造价咨询人：
（单位盖章）
2025年06月17日

## 1.2 扉-1 扉页
|  | 金余集贸市场改造工程 |  |  |  | 工程
招标工程量清单
| 招 标 人： |  |  | 造价咨询人：
|  |  | （单位盖章） |  | （单位资质专用章）
| 法定代表人 或其授权人： |  |  | 法定代表人 或其授权人：
|  |  | （签字或盖章） |  | （签字或盖章）
| 编 制 人： |  |  | 复 核 人：
|  |  | （造价人员签字盖专用章） |  | （造价工程师签字盖专用章）
| 编 制 时 间： |  | 2025年06月17日 | 复 核 时 间： | 2025年06月17日

## 1.3 表-01 总说明
总说明
工程名称：金余集贸市场改造工程 |  | 第1页 共1页
【清单大师计价软件江苏版V9.63】

## 2.1 表-08 分部分项工程和单价措施项目清单与计价表
分部分项工程和单价措施项目清单与计价表
工程名称：土建 |  |  |  |  | 标段：
序号 | 项目编码 | 项目名称 | 项目特征描述 | 计量 单位 | 工程量 | 金额（元）
[6 empty] | 综合单价 | 合价 | 其中
暂估价
拆除工程
1 | 011605001001 | 平面块料拆除 | 1、拆除原有混凝土地面 2、拆除需满足装修需要 | m2 | 3872.72
2 | 011607001001 | 屋面拆除 | 1、拆除彩钢屋面、屋架及檩条保留 2、拆除需满足装修需要 | m2 | 1584
3 | 011607001002 | 屋面拆除 | 1、拆除彩钢雨蓬 2、拆除需满足装修需要 | m2 | 327.06
4 | 011608002001 | 铲除涂料面 | 1、铲除柱面及天棚腻子及涂料 2、拆除需满足装修需要 | m2 | 371.46
5 | 011601001001 | 砌体及零星拆除 | 1、拆除现存摊位、零星砌体、其余违建等 2、拆除需满足装修需要 3、施工单位自行考察现场，一次性报价，结算不调整 | 项 | 1
6 | SB010103003001 | 垃圾处置费 | 1、垃圾清理外运 2、运距自行考虑 | 项 | 1
分部小计
新建工程
7 | 011101001001 | 水泥砂浆楼地面 | 1.150厚C30混凝土面层 2.100厚碎石夯入土中 3.铲除原有地面,素土夯实 | m2 | 3872.72
8 | 011102003001 | 块料楼地面 | 1.50厚陶瓷透水砖 2.30厚1:3干硬性水泥砂浆 | m2 | 11.28
9 | 010401014001 | 排水沟 | 1、60厚现浇地板基础 2、120砖砌体 3、1.2厚JS防水涂料 4、10厚水泥砂浆层 5、300*600白色抛光砖 6、防鼠网罩、300*500复合盖板 | m | 266.4
10 | 011407002001 | 天棚喷刷涂料 | 1、白色无机装饰涂料 | m2 | 209.46
11 | 011407001001 | 柱面喷刷涂料 | 1、白色无机装饰涂料 | m2 | 162
12 | 011405001001 | 金属面油漆 | 1、钢结构屋架除锈 2、钢结构屋架重新刷漆 | 项 | 1
13 | 010901003001 | 屋面板 | 1、合成树脂瓦 2、屋架及檩条保持不变 | m2 | 1615.68
分部小计
垃圾收集亭
14 | 010101004001 | 挖基坑土方 | 1、土壤类别:一、二类土 2、挖土深度:详见图纸 3、弃土运距:自行考虑 4、计价量 | m3 | 5.88
15 | 010103001001 | 回填方 | 1、密实度要求:符合要求 2、填方材料品种:素土 3、填方粒径要求:符合规范要求 4、填方来源、运距:自行考虑 | m3 | 4.92
16 | 010404001001 | 垫层 | 1、垫层材料种类、配合比、厚度:150厚碎石垫层 | m3 | 0.38
17 | 010501003001 | 独立基础 | 1、混凝土种类:商品砼 2、混凝土强度等级:C25 | m3 | 0.58
18 | 010516002001 | 预埋铁件 | 1、规格:450*450*10钢板、150*150*10三角钢 10钢筋 2、铁件尺寸:详见图纸 | t | 0.083
19 | 010603003001 | 钢管柱 | 1、钢材品种、规格:150*150*8镀锌方管 2、含制作运输安装 | t | 0.465
20 | 010604001001 | 钢梁 | 1、钢材品种、规格:100*100*5镀锌方管、50*50*5镀锌方管、50*100*5镀锌方管、20*30*2镀锌方管 2、含制作运输安装 | t | 0.275
21 | 011405001002 | 金属面油漆 | 1、外喷棕色氟碳漆 | m2 | 15.9
22 | 010901003002 | 屋面板 | 1、阳光板品种、规格:10厚亚克力板 | m2 | 11.28
23 | 010605002001 | 铝合金定制 | 1、300*30*1.4厚铝合金定制 2、详见图纸 | m | 4.3
24 | 010605002002 | 铝合金定制 | 1、30*30*1.4厚铝合金定制 2、详见图纸 | m | 11.92
25 | 010605002003 | 铝合金定制 | 1、150*150*1.4厚铝合金定制 2、详见图纸 | m | 11.92
26 | 011508004001 | 金属字 | 1、金属字 2、详见图纸 | 个 | 5
分部小计
摊位
27 | 011501001001 | 普通摊位-双边 | 1、95实心水泥砖砌摊位 2、两侧JS防水涂料一布三涂 3、两侧10mm水泥砂浆层，10厚专用胶泥，外侧600*600仿水磨石砖，内侧300*600白色抛光砖 4、80厚现浇板台面，台面上20mm厚素水泥浆层，800*800木纹色抛光砖 5、台面前侧50*100*1.2mm厚304不锈钢方管围边， 6、20宽1.2厚304不锈钢小护角 7、两个成品水池+龙头 8、尺寸详见图纸 | 个 | 14
28 | 011501001002 | 鸡、猪、羊肉摊位-双边 | 1、95实心水泥砖砌摊位 2、两侧JS防水涂料一布三涂 3、两侧10mm水泥砂浆层，10厚专用胶泥，外侧600*600仿水磨石砖黏贴面背胶处理，内侧300*600白色抛光砖 4、80厚现浇板台面，台面上20mm厚水泥砂浆找平层，10厚橡胶防震垫子，20厚食品级聚丙烯PP板 5、台面前侧50*140*1.2mm厚304不锈钢方管围边， 6、20宽1.2厚304不锈钢小护角 7、两个成品水池 8、尺寸详见图纸 | 个 | 4
29 | 011501001003 | 普通摊位-单边 | 1、95实心水泥砖砌摊位 2、两侧JS防水涂料一布三涂 3、两侧10mm水泥砂浆层，10厚专用胶泥，外侧600*600仿水磨石砖，内侧300*600白色抛光砖 4、现浇板台面，台面上20mm厚素水泥浆层，800*800木纹色抛光砖 5、台面前侧50*100*1.2mm厚304不锈钢方管围边， 6、20宽1.2厚304不锈钢小护角 7、两个成品水池 8、尺寸详见图纸 | 个 | 10
30 | 011501001004 | 鱼虾海鲜摊位-双边 | 1、95实心水泥砖砌摊位 2、JS防水涂料一布三涂 3、两侧10mm水泥砂浆层，10厚专用胶泥，外侧600*600仿水磨石砖黏贴面背网处理 4、内侧300*6000白色抛光砖排水沟 4、60厚现浇板台面含钢筋，台面上300*600白色抛光砖，900*800木纹色抛光砖挂边 5、台面前侧15厚白色人造石英石+10mm钢化玻璃围边， 6、20宽1.2厚304不锈钢小护角，80*30水泥淌水槽 7、聚乙烯鱼缸、直径20PPR输氧管阀门、输氧管 8、尺寸详见图纸 | 个 | 3
31 | 011507003001 | 集装箱-封闭熟食 | 1、规格3400*3700*2800 2、含2400*1200玻璃窗定制以及800*2100地弹簧玻璃推拉门， 3、含电动雨蓬、店招定制 4、2400*400不锈钢挂桌角 | 个 | 4
32 | 011507003002 | 集装箱-封闭禽宰 | 1、规格3250*32750*2400 2、含2400*1200玻璃窗定制以及800*2100地弹簧玻璃推拉门， | 个 | 1
33 | 011507003003 | 集装箱-办公室 | 1、规格3400*3850*2800 2、含1800*1200玻璃窗定制以及900*2100地弹簧玻璃推拉门， | 个 | 1
34 | 011501001005 | 操作台 | 1、长*宽-高=1400*600*800 2、1.2厚不锈钢台面，1厚40*40*3不锈钢围边 3、1厚400X400不锈钢水槽及水龙头等配件 4、1厚40*40不锈钢方管 | 个 | 1
35 | 011501001006 | 售卖台1 | 1、长*宽-高=2400*600*800 2、1.2厚不锈钢台面，1厚40*40*3不锈钢围边 3、1厚40*40不锈钢方管 | 个 | 8
36 | 011501001007 | 售卖台2 | 1、长*宽-高=2400*800*800 2、1.2厚不锈钢台面，1厚40*40*3不锈钢围边 3、1厚40*40不锈钢方管 | 个 | 1
37 | 010507006001 | 集毛池 | 1、80厚C25砼现浇地板基础 2、MU7.5级砖井壁、刷M10水泥砂浆 3、外侧20厚防水砂浆层 4、内侧水泥砂浆粘结层+300*600白色抛光砖 5、C25砼井圈 6、50厚石材盖板，5#角钢 7、3厚不锈钢板滤斗，10目不锈钢丝滤网，集毛滤网拉环 | 座 | 1
38 | 010401014002 | 活禽宰杀处排水沟 | 1、60厚现浇地板基础 2、120砖砌体 3、1.2厚JS防水涂料 4、10厚水泥砂浆层 5、300*600白色抛光砖 6、防鼠网罩、300*500复合盖板 | m | 1.5
39 | 011507003004 | 鸡笼 | 1、长宽高=850*700*1100mm 2、25X25X1不锈钢方管，c20不锈钢管@40 3、含不锈钢米槽，不锈钢铁丝网、不锈钢托盘 4、做法详见图纸 | 个 | 1
分部小计
分部分项工程清单合计
1 | 011705001001 | 大型机械设备进出场及安拆 |  | 项 | 1
2 | 011701001001 | 脚手架 |  | 项 | 1
3 | 011702001001 | 排水沟模板 | 1、60厚现浇地板基础 2、120砖砌体 3、1.2厚JS防水涂料 4、10厚水泥砂浆层 5、300*600白色抛光砖 6、防鼠网罩、300*500复合盖板 | m2 | 31.97
4 | 011702001002 | 独立基础模板 | 1、混凝土种类:商品砼 2、混凝土强度等级:C25 | m2 | 3.84
5 | 011702014001 | 普通摊位-双边模板 | 1、95实心水泥砖砌摊位 2、两侧JS防水涂料一布三涂 3、两侧10mm水泥砂浆层，10厚专用胶泥，外侧600*600仿水磨石砖，内侧300*600白色抛光砖 4、80厚现浇板台面，台面上20mm厚素水泥浆层，800*800木纹色抛光砖 5、台面前侧50*100*1.2mm厚304不锈钢方管围边， 6、20宽1.2厚304不锈钢小护角 7、两个成品水池+龙头 8、尺寸详见图纸 | m2 | 30.46
6 | 011702014002 | 鸡、猪、羊肉摊位-双边模板 | 1、95实心水泥砖砌摊位 2、两侧JS防水涂料一布三涂 3、两侧10mm水泥砂浆层，10厚专用胶泥，外侧600*600仿水磨石砖黏贴面背胶处理，内侧300*600白色抛光砖 4、80厚现浇板台面，台面上20mm厚水泥砂浆找平层，10厚橡胶防震垫子，20厚食品级聚丙烯PP板 5、台面前侧50*140*1.2mm厚304不锈钢方管围边， 6、20宽1.2厚304不锈钢小护角 7、两个成品水池 8、尺寸详见图纸 | m2 | 8.64
7 | 011702014003 | 普通摊位-单边模板 | 1、95实心水泥砖砌摊位 2、两侧JS防水涂料一布三涂 3、两侧10mm水泥砂浆层，10厚专用胶泥，外侧600*600仿水磨石砖，内侧300*600白色抛光砖 4、现浇板台面，台面上20mm厚素水泥浆层，800*800木纹色抛光砖 5、台面前侧50*100*1.2mm厚304不锈钢方管围边， 6、20宽1.2厚304不锈钢小护角 7、两个成品水池 8、尺寸详见图纸 | m2 | 10.88
8 | 011702014004 | 鱼虾海鲜摊位-双边模板 | 1、95实心水泥砖砌摊位 2、JS防水涂料一布三涂 3、两侧10mm水泥砂浆层，10厚专用胶泥，外侧600*600仿水磨石砖黏贴面背网处理 4、内侧300*6000白色抛光砖排水沟 4、60厚现浇板台面含钢筋，台面上300*600白色抛光砖，900*800木纹色抛光砖挂边 5、台面前侧15厚白色人造石英石+10mm钢化玻璃围边， 6、20宽1.2厚304不锈钢小护角，80*30水泥淌水槽 7、聚乙烯鱼缸、直径20PPR输氧管阀门、输氧管 8、尺寸详见图纸 | m2 | 2.3
9 | 011702001003 | 集毛池模板 | 1、80厚C25砼现浇地板基础 2、MU7.5级砖井壁、刷M10水泥砂浆 3、外侧20厚防水砂浆层 4、内侧水泥砂浆粘结层+300*600白色抛光砖 5、C25砼井圈 6、50厚石材盖板，5#角钢 7、3厚不锈钢板滤斗，10目不锈钢丝滤网，集毛滤网拉环 | m2 | 0.38
10 | 011702001004 | 活禽宰杀处排水沟模板 | 1、60厚现浇地板基础 2、120砖砌体 3、1.2厚JS防水涂料 4、10厚水泥砂浆层 5、300*600白色抛光砖 6、防鼠网罩、300*500复合盖板 | m2 | 0.18
单价措施项目清单合计
合 计
【清单大师计价软件江苏版V9.63】

## 2.2 表-11 总价措施项目清单与计价表
总价措施项目清单与计价表
工程名称：土建 |  |  |  |  | 标段：
序号 | 项目编码 | 项目名称 | 计算基础 | 费率（%） | 金额（元） | 调整 费率（%） | 调整后 金额（元） | 备注
1 | 011707001001 | 现场安全文明施工 |  | 0
1.1 |  | 基本费 | 分部分项工程费+单价措施项目费-除税工程设备费 | 1.5
1.2 |  | 标化增加费 | 分部分项工程费+单价措施项目费-除税工程设备费 | 0
1.3 |  | 扬尘污染防治增加费 | 分部分项工程费+单价措施项目费-除税工程设备费 | 0.21
2 | 011707010001 | 工程按质论价 | 分部分项工程费+单价措施项目费-除税工程设备费 | 0
3 | 011707002001 | 夜间施工 |  | 0
4 | 011707004001 | 二次搬运 |  | 0
5 | 011707005001 | 冬雨季施工 |  | 0
6 | 011707006001 | 地上、地下设施、建筑物的临时保护设施 |  | 0
7 | 011707007001 | 已完工程及设备保护费 |  | 0
8 | 011707008001 | 临时设施费 |  | 0
9 | 011707009001 | 赶工措施费 |  | 0
10 | 01B001 | 特殊条件下施工增加费 |  | 0
11 | 011707003001 | 非夜间施工照明 |  | 0
12 | 011707011001 | 住宅工程分户验收 |  | 0
13 | 011707012001 | 建筑工人实名制费用 |  | 0
14 | 011707015001 | 智慧工地费用 |  | 0 |  |  |  | 现场安全隐患排查、人员信息动态管理、扬尘管控视频监控、高处作业防护预警、危大工程监测预警和集成平台等设备、软件和管理费用。
合 计
【清单大师计价软件江苏版V9.63】

## 2.3 表-12 其他项目清单与计价汇总表
其他项目清单与计价汇总表
工程名称：土建 |  |  | 标段：
序号 | 项目名称 | 金额(元) | 结算金额(元) | 备注
1 | 暂列金额 | 0
2 | 暂估价 | 0
2.1 | 材料暂估价 | 0
2.2 | 专业工程暂估价 | 0
3 | 计日工 | 0
4 | 总承包服务费 | 0
合 计 |  | 0
【清单大师计价软件江苏版V9.63】

## 2.4 表-12-1 暂列金额明细表
暂列金额明细表
工程名称：土建 |  |  | 标段：
序号 | 项目名称 | 计量单位 | 暂定金额(元) | 备注
合 计 |  |  | 0
【清单大师计价软件江苏版V9.63】

## 2.5 表-12-2 材料（工程设备）暂估单价及调整表
材料（工程设备）暂估单价及调整表
工程名称：土建 | [7 empty] | 标段：
序号 | 材料编码 | 材料(工程设备)名称、规格、型号 | 计量单位 | 数量 |  | 暂估（元） |  | 确认（元） |  | 差额±(元) |  | 备注
|  |  |  | 投标 | 确认 | 单价 | 合价 | 单价 | 合价 | 单价 | 合价
合计
【清单大师计价软件江苏版V9.63】

## 2.6 表-12-3 专业工程暂估价及结算价表
专业工程暂估价及结算价表
工程名称：土建 |  |  |  | 标段：
序号 | 工程名称 | 工程内容 | 暂估金额(元) | 结算金额(元) | 差额±(元) | 备注
合 计 |  |  | 0
【清单大师计价软件江苏版V9.63】

## 2.7 表-12-4 计日工表
计日工表
工程名称：土建 |  |  |  | 标段：
编号 | 项目名称 | 单位 | 暂定数量 | 实际数量 | 综合单价 | 合价（元）
[6 empty] | 暂定 | 实际
一 | 人工 |  | 0
人工小计
二 | 材料 |  | 0
材料小计
三 | 施工机械 |  | 0
施工机械小计
四、企业管理费和利润
总 计
【清单大师计价软件江苏版V9.63】

## 2.8 表-12-5 总承包服务费计价表
总承包服务费计价表
工程名称：土建 |  |  |  | 标段：
序号 | 项目名称 | 项目价值(元) | 服务内容 | 计算基础 | 费率(％) | 金额(元)
1 | 发包人供应材料 | 0 |  | 项目价值
2 | 发包人发包专业工程 | 0 |  | 项目价值
合 计
【清单大师计价软件江苏版V9.63】

## 2.9 表-13 规费、税金项目计价表
规费、税金项目计价表
工程名称：土建 |  |  | 标段：
序号 | 项目名称 | 计算基础 | 计算基数(元) | 计算费率(％) | 金额(元)
1 | 规费 |  |  | 100
1.1 | 社会保险费 | 分部分项工程费+措施项目费+其他项目费-除税工程设备费 |  | 3.8
1.2 | 住房公积金 | 分部分项工程费+措施项目费+其他项目费-除税工程设备费 |  | 0.67
1.3 | 环境保护税 | 分部分项工程费+措施项目费+其他项目费-除税工程设备费 |  | 0
2 | 税金 | 分部分项工程费+措施项目费+其他项目费+规费-除税甲供材料和甲供设备费/1.01 |  | 9
合 计
【清单大师计价软件江苏版V9.63】

## 2.10 表-20 发包人提供材料和工程设备一览表
发包人提供材料和工程设备一览表
工程名称：土建 | [5 empty] | 标段：
序号 | 材料编码 | 材料(工程设备)名称、规格、型号 | 单位 | 数量 | 单价 (元) | 合价 (元) | 交货 方式 | 送达 地点 | 备注
合 计
【清单大师计价软件江苏版V9.63】

## 2.11 表-21 承包人提供主要材料和工程设备一览表（适用于
承包人提供主要材料和工程设备一览表 （适用造价信息差额调整法）
工程名称：土建 | [5 empty] | 标段： | 第1页 共1页
序号 | 材料编码 | 名称、规格、型号 | 单位 | 数量 | 风险系数 (%) | 基准单价 (元) | 投标单价 (元) | 发承包人 确认单价 (元) | 备注
【清单大师计价软件江苏版V9.63】

## 2.12 表-22 承包人提供主要材料和工程设备一览表（适用于
承包人提供主要材料和工程设备一览表 （适用于价格指数差额调整法）
工程名称：土建 |  |  |  |  | 标段： | 第1页 共1页
序号 | 名称、规格、型号 | 变值权重 B |  | 基本价格 指数F0 |  | 现行价格 指数Ft | 备注
| 定值权重A |  |  | - |  | -
合 计 |  | 1 |  | - |  | -
【清单大师计价软件江苏版V9.63】

## 3.1 表-08 分部分项工程和单价措施项目清单与计价表
分部分项工程和单价措施项目清单与计价表
工程名称：安装 |  |  |  |  | 标段：
序号 | 项目编码 | 项目名称 | 项目特征描述 | 计量 单位 | 工程量 | 金额（元）
[6 empty] | 综合单价 | 合价 | 其中
暂估价
电气
1 | 030404017001 | 配电箱 | 1、名称:总配电箱 2、规格:ALB 3、安装方式:明装，H=1.6米 | 台 | 1
2 | 030404017002 | 配电箱 | 1、名称:照明配电箱 2、规格:AL 3、安装方式:管理办公室内安装 | 台 | 1
3 | 030404017003 | 配电箱 | 1、名称:照明配电箱 2、型号:PZ30 3、规格:K 4、安装方式:摊位下距地0.5m | 台 | 33
4 | 030412005001 | 荧光灯 | 1、名称:双管荧光灯 2、规格:2×28W(T5) 2×2500LX | 套 | 6
5 | 030412002001 | 工厂灯 | 1、名称:LED广照型工矿灯 2、规格:100W-9500LX | 套 | 65
6 | 030404034001 | 照明开关 | 1、名称:一位单极开关 2、规格:AP86K11-10 | 个 | 6
7 | 030404035001 | 插座 | 1、名称:二、三极暗装插座（安全型、防水型） 2、规格:单相五孔，10A | 个 | 46
8 | 030404035002 | 插座 | 1、名称:空调插座 | 个 | 5
9 | 030411006001 | 接线盒 | 1、名称:接线盒 | 个 | 72
10 | 030411006002 | 接线盒 | 1、名称:开关盒 | 个 | 57
11 | 030501003001 | 控制设备 | 1、名称:管理电脑 | 台 | 1
12 | 030501013001 | 网络服务器 | 1、名称:数据融合终端 | 台 | 1
13 | 030904012001 | 火灾报警系统控制主机 | 1、名称:电气火灾监控主机 | 台 | 1
14 | 030904008001 | 模块（模块箱） | 1、名称:电气火灾监控探测器漏电报警 2、规格:YA6101A | 个 | 35
15 | 030904008002 | 模块（模块箱） | 1、名称:集中多用户电能表 2、规格:ADF400L-36DY | 个 | 1
16 | 030411001001 | 配管 | 1、名称:电缆保护管 2、材质:镀锌钢管 3、规格:SC100 4、配置形式:埋地敷设 | m | 25.82
17 | 030411001002 | 配管 | 1、名称:镀锌钢管 2、规格:SC20 3、配置形式:砖、混凝土结构暗配 | m | 1550.51
18 | 030411001003 | 配管 | 1、名称:镀锌钢管 2、规格:SC40 3、配置形式:砖、混凝土结构暗配 | m | 19.27
19 | 030411001004 | 配管 | 1、名称:镀锌电线管 2、规格:JDG20 3、配置形式:砖、混凝土结构暗配 | m | 686.6
20 | 030411001005 | 配管 | 1、名称:刚性阻燃管 2、规格:PC20 3、配置形式:砖、混凝土结构暗配 | m | 181.13
21 | 030408001001 | 电力电缆 | 1、名称:电力电缆 2、规格:YJV-4×70+1×35 | m | 32.62
22 | 030408006001 | 电力电缆头 | 1、名称:电力电缆头 2、规格:YJV-4×70+1×35 | 个 | 2
23 | 030411004001 | 配线 | 1、名称:铜芯电线 2、配线形式:管内穿线 3、规格:BV-2.5 | m | 3407.94
24 | 030411004002 | 配线 | 1、名称:铜芯电线 2、配线形式:管内穿线 3、规格:BV-4 | m | 3643.74
25 | 030411004003 | 配线 | 1、名称:铜芯电线 2、配线形式:管内穿线 3、规格:BV-10 | m | 67.81
26 | 030411004004 | 配线 | 1、名称:多芯软导线 2、配线形式:管内穿线 3、规格:NH-RVS-2×1.5 | m | 150.64
27 | 030411004005 | 配线 | 1、名称:多芯软导线 2、配线形式:管内穿线 3、规格:NH-RVSP-2×1.5 | m | 19.56
分部小计
给水
28 | 031001006001 | 塑料管 | 1、内容:给水管 2、材质、规格:PPR管De80 3、连接形式:热熔 4、埋地，砂垫层做法详见设计 | m | 16.05
29 | 031001006002 | 塑料管 | 1、内容:给水管 2、材质、规格:PPR管De65 3、连接形式:热熔 4、埋地，砂垫层做法详见设计 | m | 5.3
30 | 031001006003 | 塑料管 | 1、内容:给水管 2、材质、规格:PPR管De50 3、连接形式:热熔 4、埋地，砂垫层做法详见设计 | m | 86
31 | 031001006004 | 塑料管 | 1、内容:给水管 2、材质、规格:PPR管De40 3、连接形式:热熔 4、埋地，砂垫层做法详见设计 | m | 41
32 | 031001006005 | 塑料管 | 1、内容:给水管 2、材质、规格:PPR管De32 3、连接形式:热熔 4、埋地，砂垫层做法详见设计 | m | 24.6
33 | 031001006006 | 塑料管 | 1、内容:给水管 2、材质、规格:PPR管De25 3、连接形式:热熔 4、埋地，砂垫层做法详见设计 | m | 38.64
34 | 031001006007 | 塑料管 | 1、内容:给水管 2、材质、规格:PPR管De20 3、连接形式:热熔 4、埋地，砂垫层做法详见设计 | m | 238.1
35 | 031003001001 | 螺纹阀门 | 1、类型:闸阀 2、规格、压力等级:DN65 | 个 | 1
36 | 031003001002 | 螺纹阀门 | 1、类型:截止阀 2、规格、压力等级:DN15 | 个 | 63
37 | 031003013001 | 水表 | 1、型号、规格:DN15 | 个 | 62
38 | 031004004001 | 洗涤盆 | 1、材质:洗涤池 | 组 | 4
39 | 031004014001 | 给、排水附（配）件 | 1、材质:水龙头 2、型号、规格:DN15 | 个 | 12
40 | 010401011001 | 砖检查井 | 1、名称:砖砌阀门井 2、规格:DN65 3、做法:参图集05S502 | 座 | 1
41 | 031004014002 | 给、排水附（配）件 | 1、材质:地漏 2、型号、规格:DN50 | 个 | 4
分部小计
分部分项工程清单合计
1 | 031301017001 | 脚手架搭拆 |  | 项 | 1
单价措施项目清单合计
合 计
【清单大师计价软件江苏版V9.63】

## 3.2 表-11 总价措施项目清单与计价表
总价措施项目清单与计价表
工程名称：安装 |  |  |  |  | 标段：
序号 | 项目编码 | 项目名称 | 计算基础 | 费率（%） | 金额（元） | 调整 费率（%） | 调整后 金额（元） | 备注
1 | 031302001001 | 现场安全文明施工 |  | 0
1.1 |  | 基本费 | 分部分项工程费+单价措施项目费-除税工程设备费 | 1.5
1.2 |  | 标化增加费 | 分部分项工程费+单价措施项目费-除税工程设备费 | 0
1.3 |  | 扬尘污染防治增加费 | 分部分项工程费+单价措施项目费-除税工程设备费 | 0.21
2 | 031302010001 | 工程按质论价 | 分部分项工程费+单价措施项目费-除税工程设备费 | 0
3 | 031302002001 | 夜间施工 |  | 0
4 | 031302004001 | 二次搬运 |  | 0
5 | 031302005001 | 冬雨季施工 |  | 0
6 | 03B001 | 地上、地下设施、建筑物的临时保护设施 |  | 0
7 | 031302006001 | 已完工程及设备保护费 |  | 0
8 | 031302008001 | 临时设施费 |  | 0
9 | 031302009001 | 赶工措施费 |  | 0
10 | 03B002 | 特殊条件下施工增加费 |  | 0
11 | 031302003001 | 非夜间施工照明 |  | 0
12 | 031302011001 | 住宅工程分户验收 |  | 0
13 | 031302012001 | 建筑工人实名制费用 |  | 0
14 | 031302015001 | 智慧工地费用 |  | 0 |  |  |  | 现场安全隐患排查、人员信息动态管理、扬尘管控视频监控、高处作业防护预警、危大工程监测预警和集成平台等设备、软件和管理费用。
合 计
【清单大师计价软件江苏版V9.63】

## 3.3 表-12 其他项目清单与计价汇总表
其他项目清单与计价汇总表
工程名称：安装 |  |  | 标段：
序号 | 项目名称 | 金额(元) | 结算金额(元) | 备注
1 | 暂列金额 | 0
2 | 暂估价 | 0
2.1 | 材料暂估价 | 0
2.2 | 专业工程暂估价 | 0
3 | 计日工 | 0
4 | 总承包服务费 | 0
合 计 |  | 0
【清单大师计价软件江苏版V9.63】

## 3.4 表-12-1 暂列金额明细表
暂列金额明细表
工程名称：安装 |  |  | 标段：
序号 | 项目名称 | 计量单位 | 暂定金额(元) | 备注
合 计 |  |  | 0
【清单大师计价软件江苏版V9.63】

## 3.5 表-12-2 材料（工程设备）暂估单价及调整表
材料（工程设备）暂估单价及调整表
工程名称：安装 | [7 empty] | 标段：
序号 | 材料编码 | 材料(工程设备)名称、规格、型号 | 计量单位 | 数量 |  | 暂估（元） |  | 确认（元） |  | 差额±(元) |  | 备注
|  |  |  | 投标 | 确认 | 单价 | 合价 | 单价 | 合价 | 单价 | 合价
合计
【清单大师计价软件江苏版V9.63】

## 3.6 表-12-3 专业工程暂估价及结算价表
专业工程暂估价及结算价表
工程名称：安装 |  |  |  | 标段：
序号 | 工程名称 | 工程内容 | 暂估金额(元) | 结算金额(元) | 差额±(元) | 备注
合 计 |  |  | 0
【清单大师计价软件江苏版V9.63】

## 3.7 表-12-4 计日工表
计日工表
工程名称：安装 |  |  |  | 标段：
编号 | 项目名称 | 单位 | 暂定数量 | 实际数量 | 综合单价 | 合价（元）
[6 empty] | 暂定 | 实际
一 | 人工 |  | 0
人工小计
二 | 材料 |  | 0
材料小计
三 | 施工机械 |  | 0
施工机械小计
四、企业管理费和利润
总 计
【清单大师计价软件江苏版V9.63】

## 3.8 表-12-5 总承包服务费计价表
总承包服务费计价表
工程名称：安装 |  |  |  | 标段：
序号 | 项目名称 | 项目价值(元) | 服务内容 | 计算基础 | 费率(％) | 金额(元)
1 | 发包人供应材料 | 0 |  | 项目价值
2 | 发包人发包专业工程 | 0 |  | 项目价值
合 计
【清单大师计价软件江苏版V9.63】

## 3.9 表-13 规费、税金项目计价表
规费、税金项目计价表
工程名称：安装 |  |  | 标段：
序号 | 项目名称 | 计算基础 | 计算基数(元) | 计算费率(％) | 金额(元)
1 | 规费 |  |  | 100
1.1 | 社会保险费 | 分部分项工程费+措施项目费+其他项目费-除税工程设备费 |  | 2.4
1.2 | 住房公积金 | 分部分项工程费+措施项目费+其他项目费-除税工程设备费 |  | 0.42
1.3 | 环境保护税 | 分部分项工程费+措施项目费+其他项目费-除税工程设备费 |  | 0
2 | 税金 | 分部分项工程费+措施项目费+其他项目费+规费-除税甲供材料和甲供设备费/1.01 |  | 9
合 计
【清单大师计价软件江苏版V9.63】

## 3.10 表-20 发包人提供材料和工程设备一览表
发包人提供材料和工程设备一览表
工程名称：安装 | [5 empty] | 标段：
序号 | 材料编码 | 材料(工程设备)名称、规格、型号 | 单位 | 数量 | 单价 (元) | 合价 (元) | 交货 方式 | 送达 地点 | 备注
合 计
【清单大师计价软件江苏版V9.63】

## 3.11 表-21 承包人提供主要材料和工程设备一览表（适用于
承包人提供主要材料和工程设备一览表 （适用造价信息差额调整法）
工程名称：安装 | [5 empty] | 标段： | 第1页 共1页
序号 | 材料编码 | 名称、规格、型号 | 单位 | 数量 | 风险系数 (%) | 基准单价 (元) | 投标单价 (元) | 发承包人 确认单价 (元) | 备注
【清单大师计价软件江苏版V9.63】

## 3.12 表-22 承包人提供主要材料和工程设备一览表（适用于
承包人提供主要材料和工程设备一览表 （适用于价格指数差额调整法）
工程名称：安装 |  |  |  |  | 标段： | 第1页 共1页
序号 | 名称、规格、型号 | 变值权重 B |  | 基本价格 指数F0 |  | 现行价格 指数Ft | 备注
| 定值权重A |  |  | - |  | -
合 计 |  | 1 |  | - |  | -
【清单大师计价软件江苏版V9.63】

## 4.1 表-08 分部分项工程和单价措施项目清单与计价表
分部分项工程和单价措施项目清单与计价表
工程名称：雨污水工程 |  |  |  |  | 标段：
序号 | 项目编码 | 项目名称 | 项目特征描述 | 计量 单位 | 工程量 | 金额（元）
[6 empty] | 综合单价 | 合价 | 其中
暂估价
管网工程
1 | 040101002001 | 挖沟槽土方 | 1、土壤类别:一、二类土 2、余土运距自行考虑 | m3 | 186.92
2 | 040103002001 | 余方弃置 | 1、运距:余土外运，运距自行考虑； | m3 | 182.36
3 | 040504003001 | 污水检查井 | 1、φ630成品塑料井 2、井筒、井盖、井圈材质及规格:φ630PVC-U中空壁井筒，D700井圈井盖为重型防弹跳球墨铸铁井圈井盖 3、污水井盖加防臭内盖，加设卸力板，内置防坠网，检查井须标注井盖承受的荷载值、"污水”等字样 4、具体做法详见设计图纸及《建筑小区塑料排水检查井》08SS523 | 座 | 35
4 | 040501004001 | 塑料管 | 1、材质及规格:DN75PVC-U实壁管，环刚度8KN/m2 2、基础:10cm厚C15混凝土基础+C15混凝土包封 3、管道检验及试验要求:闭水试验 4、含模板 5、具体做法详见设计图纸； | m | 93.55
5 | 040501004002 | 塑料管 | 1、材质及规格:DN110PVC-U实壁管，环刚度8KN/m2 2、基础:10cm厚C15混凝土基础+C15混凝土包封 3、管道检验及试验要求:闭水试验 4、具体做法详见设计图纸； | m | 15.8
6 | 040501004003 | 塑料管 | 1、材质及规格:DN300PVC-U实壁管，环刚度8KN/m2 2、基础:10cm厚C15混凝土基础+C15混凝土包封 3、管道检验及试验要求:闭水试验 4、具体做法详见设计图纸； | m | 211.09
7 | 040501004004 | 塑料管 | 1、材质及规格:DN400PVC-U实壁管，环刚度8KN/m2 2、基础:10cm厚C15混凝土基础+C15混凝土包封 3、管道检验及试验要求:闭水试验 4、具体做法详见设计图纸； | m | 41.25
8 | 040501004005 | 接入老管线老井 | 1、新老管道对接 2、包括凿井、恢复、调水、潜水等费用 3、费用一次包定，结算不做调整 | 项 | 1
分部小计
分部分项工程清单合计
1 | 041108001001 | 其他措施费 | 1、投标人认为需要增加的其他措施费 | 项 | 1
单价措施项目清单合计
合 计
【清单大师计价软件江苏版V9.63】

## 4.2 表-11 总价措施项目清单与计价表
总价措施项目清单与计价表
工程名称：雨污水工程 |  |  |  |  | 标段：
序号 | 项目编码 | 项目名称 | 计算基础 | 费率（%） | 金额（元） | 调整 费率（%） | 调整后 金额（元） | 备注
1 | 041109001001 | 现场安全文明施工 |  | 0
1.1 |  | 基本费 | 分部分项工程费+单价措施项目费-除税工程设备费 | 1.5
1.2 |  | 标化增加费 | 分部分项工程费+单价措施项目费-除税工程设备费 | 0
1.3 |  | 扬尘污染防治增加费 | 分部分项工程费+单价措施项目费-除税工程设备费 | 0.31
2 | 041109010001 | 工程按质论价 | 分部分项工程费+单价措施项目费-除税工程设备费 | 0
3 | 041109002001 | 夜间施工 |  | 0
4 | 041109003001 | 二次搬运 |  | 0
5 | 041109004001 | 冬雨季施工 |  | 0
6 | 041109006001 | 地上、地下设施、建筑物的临时保护设施 |  | 0
7 | 041109007001 | 已完工程及设备保护费 |  | 0
8 | 041109008001 | 临时设施费 |  | 0
9 | 041109009001 | 赶工措施费 |  | 0
10 | 04B001 | 特殊条件下施工增加费 |  | 0
11 | 041109005001 | 行车、行人干扰 |  | 0
12 | 041109011001 | 建筑工人实名制费用 |  | 0
13 | 041109015001 | 智慧工地费用 |  | 0 |  |  |  | 现场安全隐患排查、人员信息动态管理、扬尘管控视频监控、高处作业防护预警、危大工程监测预警和集成平台等设备、软件和管理费用。
合 计
【清单大师计价软件江苏版V9.63】

## 4.3 表-12 其他项目清单与计价汇总表
其他项目清单与计价汇总表
工程名称：雨污水工程 |  |  | 标段：
序号 | 项目名称 | 金额(元) | 结算金额(元) | 备注
1 | 暂列金额 | 0
2 | 暂估价 | 0
2.1 | 材料暂估价 | 0
2.2 | 专业工程暂估价 | 0
3 | 计日工 | 0
4 | 总承包服务费 | 0
合 计 |  | 0
【清单大师计价软件江苏版V9.63】

## 4.4 表-12-1 暂列金额明细表
暂列金额明细表
工程名称：雨污水工程 |  |  | 标段：
序号 | 项目名称 | 计量单位 | 暂定金额(元) | 备注
合 计 |  |  | 0
【清单大师计价软件江苏版V9.63】

## 4.5 表-12-2 材料（工程设备）暂估单价及调整表
材料（工程设备）暂估单价及调整表
工程名称：雨污水工程 | [7 empty] | 标段：
序号 | 材料编码 | 材料(工程设备)名称、规格、型号 | 计量单位 | 数量 |  | 暂估（元） |  | 确认（元） |  | 差额±(元) |  | 备注
|  |  |  | 投标 | 确认 | 单价 | 合价 | 单价 | 合价 | 单价 | 合价
合计
【清单大师计价软件江苏版V9.63】

## 4.6 表-12-3 专业工程暂估价及结算价表
专业工程暂估价及结算价表
工程名称：雨污水工程 |  |  |  | 标段：
序号 | 工程名称 | 工程内容 | 暂估金额(元) | 结算金额(元) | 差额±(元) | 备注
合 计 |  |  | 0
【清单大师计价软件江苏版V9.63】

## 4.7 表-12-4 计日工表
计日工表
工程名称：雨污水工程 |  |  |  | 标段：
编号 | 项目名称 | 单位 | 暂定数量 | 实际数量 | 综合单价 | 合价（元）
[6 empty] | 暂定 | 实际
一 | 人工 |  | 0
人工小计
二 | 材料 |  | 0
材料小计
三 | 施工机械 |  | 0
施工机械小计
四、企业管理费和利润
总 计
【清单大师计价软件江苏版V9.63】

## 4.8 表-12-5 总承包服务费计价表
总承包服务费计价表
工程名称：雨污水工程 |  |  |  | 标段：
序号 | 项目名称 | 项目价值(元) | 服务内容 | 计算基础 | 费率(％) | 金额(元)
1 | 发包人供应材料 | 0 |  | 项目价值
2 | 发包人发包专业工程 | 0 |  | 项目价值
合 计
【清单大师计价软件江苏版V9.63】

## 4.9 表-13 规费、税金项目计价表
规费、税金项目计价表
工程名称：雨污水工程 |  |  | 标段：
序号 | 项目名称 | 计算基础 | 计算基数(元) | 计算费率(％) | 金额(元)
1 | 规费 |  |  | 100
1.1 | 社会保险费 | 分部分项工程费+措施项目费+其他项目费-除税工程设备费 |  | 2
1.2 | 住房公积金 | 分部分项工程费+措施项目费+其他项目费-除税工程设备费 |  | 0.34
1.3 | 环境保护税 | 分部分项工程费+措施项目费+其他项目费-除税工程设备费 |  | 0
2 | 税金 | 分部分项工程费+措施项目费+其他项目费+规费-除税甲供材料和甲供设备费/1.01 |  | 9
合 计
【清单大师计价软件江苏版V9.63】

## 4.10 表-20 发包人提供材料和工程设备一览表
发包人提供材料和工程设备一览表
工程名称：雨污水工程 | [5 empty] | 标段：
序号 | 材料编码 | 材料(工程设备)名称、规格、型号 | 单位 | 数量 | 单价 (元) | 合价 (元) | 交货 方式 | 送达 地点 | 备注
合 计
【清单大师计价软件江苏版V9.63】

## 4.11 表-21 承包人提供主要材料和工程设备一览表（适用于
承包人提供主要材料和工程设备一览表 （适用造价信息差额调整法）
工程名称：雨污水工程 | [5 empty] | 标段： | 第1页 共1页
序号 | 材料编码 | 名称、规格、型号 | 单位 | 数量 | 风险系数 (%) | 基准单价 (元) | 投标单价 (元) | 发承包人 确认单价 (元) | 备注
【清单大师计价软件江苏版V9.63】

## 4.12 表-22 承包人提供主要材料和工程设备一览表（适用于
承包人提供主要材料和工程设备一览表 （适用于价格指数差额调整法）
工程名称：雨污水工程 |  |  |  |  | 标段： | 第1页 共1页
序号 | 名称、规格、型号 | 变值权重 B |  | 基本价格 指数F0 |  | 现行价格 指数Ft | 备注
| 定值权重A |  |  | - |  | -
合 计 |  | 1 |  | - |  | -
【清单大师计价软件江苏版V9.63】