## 1.1 扉-1 扉页
|  | 苏州市桃坞高级中学学生餐厅改造工程 |  |  |  | 工程
招标工程量清单
| 招 标 人： |  |  | 造价咨询人：
|  |  | （单位盖章） |  | （单位资质专用章）
| 法定代表人 或其授权人： |  |  | 法定代表人 或其授权人：
|  |  | （签字或盖章） |  | （签字或盖章）
| 编 制 人： |  |  | 复 核 人：
|  |  | （造价人员签字盖专用章） |  | （造价工程师签字盖专用章）
| 编 制 时 间： |  |  | 复 核 时 间：

## 3.1 表-08 分部分项工程和单价措施项目清单与计价表
分部分项工程和单价措施项目清单与计价表
工程名称：修缮建筑工程
序号 | 项目编码 | 项目名称 | 项目特征描述 | 计量 单位 | 工程量 | 金额（元）
[6 empty] | 综合单价 | 合价 | 其中
暂估价
拆除工程
1 | 011615001001 | 砌块墙拆除 | 1、砌块墙拆除 2、垃圾清理归堆 | m3 | 43.02
2 | 011608002001 | 铲除涂料面 | 1、原墙面涂料及腻子铲除 2、垃圾清理归堆 | m2 | 537.65
3 | 011605001001 | 平面块料拆除 | 1、原地砖地面拆除（包含结合层、防水等） 2、基层厚度综合考虑 3、垃圾清理归堆 | m2 | 284.84
4 | 011606003001 | 天棚面龙骨及饰面拆除 | 1、原铝扣板吊顶拆除（包含吊筋骨架基层及表面附属构件等） 2、垃圾清理归堆 | m2 | 215.11
5 | 011606003002 | 天棚面龙骨及饰面拆除 | 1、原石膏板吊顶拆除（包含吊筋骨架基层及表面附属构件等） 2、垃圾清理归堆 | m2 | 78.4
6 | 011605002001 | 立面块料拆除 | 1、原墙砖墙面拆除（包含结合层） 2、基层厚度综合考虑 3、垃圾清理归堆 | m2 | 440.96
7 | 010101003001 | 挖沟槽土方 | 1、新挖地沟300*300mm 2、土壤类别：综合考虑 3、垃圾清理归堆 | m3 | 2.44
8 | 011602001001 | 开门窗洞口 | 1、新开门窗洞口 2、垃圾清理归堆 | m2 | 16.78
9 | 011610002001 | 玻璃门及隔断拆除 | 1、玻璃门及隔断拆除 2、垃圾清理归堆 | m2 | 36.51
10 | 011610002002 | 传递窗口拆除 | 1、传递窗口拆除（含玻璃隔断、石材台面等内容） 2、垃圾清理归堆 | m | 4.41
11 | 011610002003 | 门窗拆除 | 1、原建筑单开门及门套拆除（规格型号材质等综合考虑） 2、垃圾清理归堆 | 樘 | 22
12 | 011610002004 | 门窗拆除 | 1、原建筑双开门及门套拆除（规格型号材质等2综合考虑） 2、垃圾清理归堆 | 樘 | 8
13 | 011602002001 | 钢筋混凝土构件拆除 | 1、混凝土楼板新开电梯井 2、垃圾清理归堆 | m2 | 2.41
14 | 011607001001 | 刚性层拆除 | 1、屋面混凝土找平、防水层拆除及屋面附属物（厚度综合考虑） 2、垃圾清理归堆 | m2 | 89.54
15 | 011606002001 | 墙柱面龙骨及饰面拆除 | 1、木饰面拆除（含基层及龙骨拆除） 2、垃圾清理归堆 | m2 | 75.48
16 | 011404014001 | 楼梯踏步保护性拆除 | 1、二~三层楼梯踏步保护性拆除 2、清单工程量按水平投影面积计入 | m2 | 4.26
17 | 010103002001 | 其他拆除 | 1、其他如银镜、不锈钢地沟、灯具、开关插座等以及满足本项目后续施工需要的其他装饰及安装拆除内容，具体以现场实际勘察为准 2、垃圾清理归堆 | 项 | 1
18 | 010103002002 | 建筑垃圾处置费 | 1、拆除废料消纳处置费用 | 项 | 1
19 | 010103002003 | 拆除垃圾清运 | 1、拆除废料外运 2、施工方应充分考虑拆除废料，残值回收抵扣 3、运距自行考虑，包干处理 4、满足项目所在地有关部门环保要求 | 项 | 1
分部小计
沁心楼
20 | 011102003001 | 块料楼地面 | 1、楼板表面清扫干净，使用WS M20预拌砂浆补平孔洞，若发裂缝或空鼓等，需先做处理 2、刷界面剂一道 3、找平层厚度、砂浆配合比：最薄处20mm厚1:3水泥砂浆找坡层抹平 4、结合层厚度、砂浆配合比：30厚1:3干硬性水泥砂浆结合层，表面撒水泥粉 5、面层材料品种、规格、颜色：600*600mmCT-01防滑地砖，干泥浆擦缝 | m2 | 6.96
21 | 011102003002 | 块料楼地面 | 1、楼板表面清扫干净，使用WS M20预拌砂浆补平孔洞，若发裂缝或空鼓等，需先做处理 2、刷界面剂一道 3、找平层厚度、砂浆配合比：最薄处20mm厚1:3水泥砂浆找坡层抹平 4、结合层厚度、砂浆配合比：30厚1:3干硬性水泥砂浆结合层，表面撒水泥粉 5、面层材料品种、规格、颜色：600*600mmCT-04仿拼花木地板地砖，干泥浆擦缝 | m2 | 88.35
22 | 011102003003 | 块料楼地面 | 1、楼板表面清扫干净，使用WS M20预拌砂浆补平孔洞，若发裂缝或空鼓等，需先做处理 2、1.5mm厚SBS火烤型改性沥青聚酯胎防水卷材 3、找平层厚度、砂浆配合比：最薄处20mm厚1:3水泥砂浆找坡层抹平 4、结合层厚度、砂浆配合比：10厚1:3干硬性水泥砂浆结合层，表面撒水泥粉 5、面层材料品种、规格、颜色：600*600mmCT-01防滑地砖，干泥浆擦缝 | m2 | 21.75
23 | 010904002001 | 楼（地）面、墙面涂膜防水 | 1、1.0厚水泥基渗透结晶型防水涂料 2、防水膜品种：1.5厚聚合物水泥防水涂料防水层，四周高出饰面层250mm高，门口向外刷出300mm 3、部位：沁心楼 4、清单工程量按展开面积计入 | m2 | 146.01
24 | 011102001001 | 石材楼地面 | 1、找平层厚度、砂浆配合比：20厚C20细石混凝土找平 2、1mm厚扫浆 3、结合层厚度、砂浆配合比：10mm厚水泥砂浆粘结层 4、面层材料品种、规格、颜色：20mm厚人造岗石(背面满刷防水背胶) 5、卫生间、厨房间、备餐间需做100*20三角挡水坎，C20细石混凝土浇筑 6、具体详见图纸，满足设计要求 | m2 | 1.7
25 | 011104002001 | 木地板翻新 | 1、面层材料品种、规格、颜色：原木地板翻新油漆(表面打磨，刮水灰腻子修补，一底两面水性木地板漆刷涂) | m2 | 79
26 | 011103001001 | PVC楼地面 | 1、3厚水泥自流平砂浆基层 2、2厚PVC-02灰色地胶面层，专用胶粘剂粘铺 | m2 | 17.36
27 | 011404014002 | 楼梯踏步翻新 | 1、40*40*4mm镀锌方管加固 2、新增12mm厚阻燃板基层 3、楼梯踏步表面打磨处理 4、油漆品种、刷漆遍数：刷水性透明地板漆一底两面 | m2 | 16
28 | 011404014003 | 楼梯踏步恢复安装 | 1、二~三层木楼梯恢复安装，增加三级踏步，调整为十四级踏步（面板采用原踏步、楼板面板） 2、清单工程量按水平投影面积计入 3、具体详见图纸，满足设计要求 | m2 | 4.26
29 | 011404010001 | 木栅栏、木栏杆（带扶手）油漆 | 1、表面打磨处理 2、油漆品种、刷漆遍数：刷水性透明地板漆一底两面 | m2 | 6
30 | 011405001001 | 金属面油漆 | 1、油漆品种、刷漆遍数：原室外铁艺护栏打磨防锈底漆一道，中间漆一道，黑色氟碳面漆两道 2、具体详见图纸，满足设计要求 | m2 | 4
31 | 011105005001 | 木质踢脚线 | 1、踢脚线高度：120mm 2、成品实木踢脚线 3、具体详见图纸，满足设计要求 | m | 141.86
32 | 010402001001 | 砌块墙 | 1、砌块品种、规格、强度等级：轻质砌块砖隔墙 2、砂浆强度等级：M7.5混合砂浆砌筑 | m3 | 1.74
33 | 010503004001 | 地梁 | 1、混凝土种类：商品混凝土 2、混凝土强度等级：C20 | m3 | 0.14
34 | 010515001001 | 现浇构件钢筋 | 1、钢筋种类、规格：直径12mm以内HPB300 | t | 0.007
35 | 011201001001 | 墙面一般抹灰 | 1、面层厚度、砂浆配合比：18mm厚1:3水泥砂浆批灰粉刷 2、部位：新砌墙体 3、具体详见图纸、满足设计要求 | m2 | 27.52
36 | 011201001002 | 墙面一般抹灰 | 1、原墙体墙基层清理干净 2、 刷界面剂一道 3、12厚1:1:6水泥石灰膏砂浆打底扫毛(水重3%~5%的108胶) 4、6厚1:0.3:3水泥石灰膏砂浆找平层 5、具体详见图纸、满足设计要求 | m2 | 48.1
37 | 011407001001 | 墙面喷刷涂料 | 1、刮腻子要求：刮腻子三遍磨平 2、涂料品种、喷刷遍数：封闭底白色无机涂料PT-01一道，面刷两遍 | m2 | 155.54
38 | 011407001002 | 墙面喷刷涂料 | 1、刮腻子要求：刮腻子三遍磨平 2、涂料品种、喷刷遍数：封闭底浅墨绿色无机涂料PT-02一道，面刷两遍 | m2 | 84.97
39 | 011204003001 | 块料墙面 | 1、砂加气混凝土砌块墙(或混凝土墙)，表面清理干净 2、界面剂一道 3、15mm厚1:3水泥砂浆打底 4、安装方式：5mm专用胶粘剂粘结层 5、面层材料品种、规格、颜色：600*600mmCT-02墙砖(粘帖前墙砖充分浸湿)，防霉填缝剂勾缝，(至吊顶以上100mm高) | m2 | 17.74
40 | 010903002001 | 墙面涂膜防水 | 1、防水膜品种：1.2厚聚合物水泥防水涂料防水层 2、有水点防水翻起1200mm高 | m2 | 5.7
41 | 011207001001 | 墙面装饰板 | 1、成品饰面墙裙 2、基层材料种类、规格：12mm厚阻燃板 3、面层材料品种、规格、颜色：7mm厚碳晶板饰面 4、清单工程量按垂直投影面积计入 | m2 | 127.67
42 | 011502002001 | 木质装饰线 | 1、线条材料品种、规格、颜色：成品木质装饰线条50*35mm 2、具体做法详见图纸，满足设计要求 | m | 141.86
43 | 011502002002 | 木质装饰线 | 1、线条材料品种、规格、颜色：成品木质装饰线条40*17mm 2、具体做法详见图纸，满足设计要求 | m | 283.72
44 | 011207001002 | 墙面装饰板 | 1、75系列轻钢龙骨隔断 2、龙骨材料种类、规格、中距：40*40*2镀锌方管基础 3、基层材料种类、规格：12mm厚阻燃板基层，部分阻燃板表面刮腻子三遍，白色无机涂料PT-01一底两面 4、面层材料品种、规格、颜色：6mm厚AC-01亚克力 5、清单工程量按亚克力展开面积计入 6、具体详见图纸，满足设计要求 | m2 | 64.4
45 | 011208001001 | 电子显示屏金属边框 | 1、基层材料种类、规格：12mm厚阻燃板基层 2、面层材料品种、规格、颜色：1.2mm厚不锈钢包边 | m2 | 0.97
46 | 011502001001 | 成品线条金属边框 | 1、12mm厚阻燃板基层 2、成品线条1.2mm厚不锈钢边框展开宽度102mm 3、1mm厚磨砂亚克力透光膜展开宽度37mm | m | 164.14
47 | 011210006001 | 包管 | 1、轻钢龙骨骨架制作及安装 2、12mm厚阻燃板基层 3、单层9.5厚纸面石膏板 4、面层已另计 | m2 | 14.09
48 | 011210005001 | 成品隔断 | 1、隔断材料品种、规格、颜色：25mm厚抗倍特板隔断 2、配件品种、规格：含门锁、合页等五金 3、具体做法详见图纸，满足设计要求 | m2 | 3.04
49 | 011505010001 | 镜面玻璃 | 1、镜面玻璃品种、规格：6mm厚银镜 2、具体详见图纸，满足设计要求 | m2 | 0.48
50 | 011505004001 | 挂衣钩 | 1、材料品种、规格、品牌、颜色：不锈钢成品挂衣钩 | 个 | 1
51 | 011505008001 | 卫生纸盒 | 1、材料品种、规格、颜色：不锈钢卫生纸盒 | 个 | 1
52 | 011505008002 | 垃圾桶 | 1、材料品种、规格、颜色：不锈钢垃圾桶 | 个 | 1
53 | 011407002001 | 天棚喷刷涂料 | 1、素水泥浆一道甩毛(内掺建筑胶) 2、刮腻子要求：2厚面层耐水腻子三遍 3、涂料品种、喷刷遍数：白色无机涂料PT-01一底两面 | m2 | 2.86
54 | 011302001001 | 吊顶天棚 | 1、吊顶形式、吊杆规格、高度：M8全牙镀锌吊杆排列 2、龙骨材料种类、规格、中距：CS60×27主龙骨(承载龙骨)排列、CS60×27副龙骨排列、CS60×27横撑龙骨排列吊杆间距:1200mm 3、面层材料品种、规格、：9.5mm厚双层纸面石膏板封板，单层石膏板厚度:9.5mm，板材用专用自攻螺钉与龙骨固定,中距≤200，螺钉离板边长边≥10,短边≥15 4、压条材料种类、规格：孔眼防锈处理用腻子填平，阴、阳角及板接缝处分别贴金属护角 5、油漆品种、刷漆遍数： 耐水型室内耐水腻子找平、打磨；刷天花白色无机涂料PT-01三遍(刮腻子三遍磨平，一底、二面漆) | m2 | 163.9
55 | 011302001002 | 吊顶天棚 | 1、吊顶形式、吊杆规格、高度：M8全牙镀锌吊杆排列 2、龙骨材料种类、规格、中距：CS60×27主龙骨(承载龙骨)排列、CS60×27副龙骨排列、CS60×27横撑龙骨排列吊杆间距:1200mm 3、面层材料品种、规格、：9.5厚双层防水纸面石膏板封板，单层石膏板厚度:9.5mm，板材用专用自攻螺钉与龙骨固定,中距≤200，螺钉离板边长边≥10,短边≥15 4、压条材料种类、规格：孔眼防锈处理用腻子填平，阴、阳角及板接缝处分别贴金属护角 5、油漆品种、刷漆遍数： 耐水型室内耐水腻子找平、打磨；刷天花白色防水无机涂料三遍(刮腻子三遍磨平，一底、二面漆) | m2 | 3.89
56 | 011302001003 | 吊顶天棚 | 1、吊顶形式、吊杆规格、高度：M8全牙镀锌吊杆排列 2、龙骨材料种类、规格、中距：CS60×27主龙骨(承载龙骨)排列、CS60×27副龙骨排列、CS60×27横撑龙骨排列吊杆间距:1200mm 3、面层材料品种、规格、：1.2mm厚AL-03木纹色铝板 | m2 | 30.3
57 | 011302001004 | 吊顶天棚 | 1、吊顶形式、吊杆规格、高度：M8全牙镀锌吊杆排列 2、龙骨材料种类、规格、中距：CS60×27主龙骨(承载龙骨)排列、CS60×27副龙骨排列、CS60×27横撑龙骨排列吊杆间距:1200mm 3、基层材料种类、规格：12厚玻镁板基层 4、面层材料品种、规格、：6mm厚AC-01亚克力 | m2 | 21.09
58 | 011304002001 | 送风口、回风口 | 1、风口材料品种、规格、：开筒灯孔 | 个 | 92
59 | 011502004001 | 石膏装饰线 | 1、基层类型：18mm厚玻镁板基层 2、线条材料品种、规格、颜色：石膏装饰线条60*100mm | m | 163.66
60 | 010807001002 | 金属（塑钢、断桥）窗 | 1、框、扇材质：铝合金边框，喷两遍红色金属漆 2、玻璃品种、厚度：8厚钢化清玻 3、五金：暗装铰链 、拉手 | m2 | 25.55
61 | 010801002001 | 木质门带套 | 1、门代号：木饰面双开门M1122 2、门洞尺寸：1100*2200mm 3、门框、扇材质：木饰面门套及门扇 4、镶嵌玻璃品种、厚度：5mm厚彩绘玻璃 5、门底密封条 6、五金：不锈钢双开门执手锁、铰链等 7、具体做法详见图纸 | 樘 | 3
62 | 010801002002 | 木质门带套 | 1、门代号：800*2200mm木饰面单开门M0822 2、门洞尺寸：800*2200mm 3、门框、扇材质：木饰面门套及门扇 4、镶嵌玻璃品种、厚度：5mm厚彩绘玻璃 5、门底密封条 6、五金：不锈钢单开门执手锁、铰链等 7、具体做法详见图纸 | 樘 | 5
63 | 010801002003 | 木质门带套 | 1、门代号：700*2200mm木饰面单开门 2、门洞尺寸：700*2200mm 3、门框、扇材质：木饰面门套及门扇 4、门底密封条 5、五金：不锈钢单开门执手锁、铰链等 6、具体做法详见图纸 | 樘 | 2
64 | 010801002004 | 原双开门利旧修复 | 1、原双开门修复 2、表面打磨，一遍透明底漆，两遍同色浑水面漆 3、玻璃替换为5mm厚彩绘玻璃 | 樘 | 1
分部小计
食堂
65 | 011102001002 | 石材楼地面 | 1、找平层厚度、砂浆配合比：20厚C20细石混凝土找平 2、1mm厚扫浆 3、结合层厚度、砂浆配合比：10mm厚水泥砂浆粘结层 4、面层材料品种、规格、颜色：20mm厚人造岗石(背面满刷防水背胶) 5、卫生间、厨房间、备餐间需做100*20三角挡水坎，C20细石混凝土浇筑 6、具体详见图纸，满足设计要求 | m2 | 5.32
66 | 011102003004 | 块料楼地面 | 1、楼板表面清扫干净，使用WS M20预拌砂浆补平孔洞，若发裂缝或空鼓等，需先做处理 2、刷界面剂一道 3、找平层厚度、砂浆配合比：最薄处20mm厚1:3水泥砂浆找坡层抹平 4、结合层厚度、砂浆配合比：30厚1:3干硬性水泥砂浆结合层，表面撒水泥粉 5、面层材料品种、规格、颜色：600*600mmCT-01防滑地砖，干泥浆擦缝 | m2 | 237.3
67 | 010904002002 | 楼（地）面、墙面涂膜防水 | 1、1.0厚水泥基渗透结晶型防水涂料 2、防水膜品种：1.5厚聚合物水泥防水涂料防水层,四周高出饰面层250mm高，门口向外刷出300mm 3、部位：食堂 4、清单工程量按展开面积计入 | m2 | 340.13
68 | 011101001001 | 水泥砂浆楼地面 | 1、地沟内20厚1:3水泥砂浆找坡层抹平 2、具体详见图纸，满足设计要求 | m2 | 51.1
69 | 010904002003 | 楼（地）面、墙面涂膜防水 | 1、防水膜品种：地沟内刷1.5厚聚合物水泥防水涂料防水层 2、部位：食堂 3、清单工程量按展开面积计入 | m2 | 51.1
70 | 011102003005 | 块料楼地面 | 1、水泥浆一道(内掺建筑胶) 2、找平层厚度、砂浆配合比：20厚1:3水泥砂浆找平层 3、结合层厚度、砂浆配合比：20厚1:3干硬性水泥砂浆结合层，表面撒水泥粉 4、面层材料品种、规格、颜色：600*600mmCT-01防滑地砖，干泥浆擦缝 | m2 | 47.26
71 | 011102003006 | 块料楼地面 | 1、水泥浆一道(内掺建筑胶) 2、找平层厚度、砂浆配合比：20厚1:3水泥砂浆找平层 3、结合层厚度、砂浆配合比：20厚1:3干硬性水泥砂浆结合层，表面撒水泥粉 4、面层材料品种、规格、颜色：600*600mm米黄色地砖，干泥浆擦缝 | m2 | 12.66
72 | 011102003007 | 块料楼地面 | 1、楼板表面清扫干净，使用WS M20预拌砂浆补平孔洞，若发裂缝或空鼓等，需先做处理 2、刷界面剂一道 3、找平层厚度、砂浆配合比：最薄处10mm厚1:3水泥砂浆找坡层抹平 4、结合层厚度、砂浆配合比：20厚1:3干硬性水泥砂浆结合层，表面撒水泥粉 5、面层材料品种、规格、颜色：600*600mmCT-01防滑地砖，干泥浆擦缝 | m2 | 30.96
73 | 011103001002 | PVC楼地面 | 1、3厚水泥自流平浆基层 2、2厚PVC-01地胶面层,专用胶粘剂粘铺 | m2 | 287.15
74 | 011101006001 | 平面砂浆找平层 | 1、10mm厚1:3水泥砂浆找平 2、局部修补部位 | m2 | 5
75 | 010505003001 | 钢筋混凝土楼板 | 1、混凝土种类：商品混凝土 2、混凝土强度等级：C35 | m3 | 0.84
76 | 011001001001 | 屋面涂膜防水 | 1、最薄处30厚140厚LC5.0轻骨料混凝士层，2%找坡 2、20厚1:3水泥砂浆找平层(掺5%防水剂) 3、3mm厚SBS火烤型房顶沥青防水卷材(女儿墙处上翻300) 4、清单工程量按水平投影面积计算 | m2 | 89.54
77 | 011105005002 | 木质踢脚线 | 1、踢脚线高度：100mm 2、成品实木踢脚线 3、具体详见图纸，满足设计要求 | m | 200.93
78 | 010402001002 | 砌块墙 | 1、砌块品种、规格、强度等级：轻质砌块砖隔墙 2、砂浆强度等级：M7.5混合砂浆砌筑 | m3 | 41.07
79 | 010502002001 | 构造柱 | 1、混凝土种类：商品混凝土 2、混凝土强度等级：C20 | m3 | 0.96
80 | 010503004002 | 地梁 | 1、混凝土种类：商品混凝土 2、混凝土强度等级：C20 | m3 | 2.12
81 | 010515001002 | 现浇构件钢筋 | 1、钢筋种类、规格：直径12mm以内HPB300 | t | 0.259
82 | 011201001003 | 墙面一般抹灰 | 1、面层厚度、砂浆配合比：18mm厚1:3水泥砂浆批灰粉刷 2、部位：新砌墙体 3、具体详见图纸、满足设计要求 | m2 | 424.49
83 | 011201001004 | 墙面一般抹灰 | 1、原墙体墙基层清理干净 2、 刷界面剂一道 3、12厚1:1:6水泥石灰膏砂浆打底扫毛(水重3%~5%的108胶) 4、6厚1:0.3:3水泥石灰膏砂浆找平层 5、具体详见图纸、满足设计要求 | m2 | 102.05
84 | 011204003002 | 块料墙面 | 1、砂加气混凝土砌块墙(或混凝土墙)，表面清理干净 2、界面剂一道 3、15mm厚1:3水泥砂浆打底 4、安装方式：5mm专用胶粘剂粘结层 5、面层材料品种、规格、颜色：600*600mmCT-02墙砖(粘帖前墙砖充分浸湿)，防霉填缝剂勾缝，(至吊顶以上100mm高) | m2 | 728
85 | 011204003003 | 块料墙面 | 1、原墙砖墙面修补 2、安装方式：5mm专用胶粘剂粘结层 3、面层材料品种、规格、颜色：300*600白色釉面砖 | m2 | 6
86 | 011204003004 | 干挂块料墙面 | 1、镀锌钢骨架已另计 2、12mm厚阻燃板基层 3、面层材料品种、规格、颜色：600*600mmCT-02墙砖干挂 4、具体详见图纸，满足设计要求 | m2 | 8.69
87 | 010903002002 | 墙面涂膜防水 | 1、防水膜品种：1.2厚聚合物水泥防水涂料防水层 2、有水点防水翻起1200mm高 | m2 | 46.83
88 | 011407001003 | 墙面喷刷涂料 | 1、刮腻子要求：刮腻子三遍磨平 2、涂料品种、喷刷遍数：封闭底白色无机涂料PT-01一道，面刷两遍 | m2 | 72.84
89 | 011407001004 | 墙面喷刷涂料 | 1、刮腻子要求：刮腻子三遍磨平 2、涂料品种、喷刷遍数：封闭底深色无机涂料PT-03一道，面刷两遍 | m2 | 38.9
90 | 011407001005 | 墙面喷刷涂料 | 1、刮腻子要求：刮防水腻子三遍磨平 2、涂料品种、喷刷遍数：封闭底防水涂料一道，米色可擦洗涂料PT-04两遍 | m2 | 398.51
91 | 010808004001 | 金属门窗套 | 1、电梯门套 2、基层材料种类：12厚阻燃板基层 3、面层材料品种、规格：1.2mm厚MT-01拉丝不锈钢面层 4、清单工程量按金属门套展开面积计入 | m2 | 0.97
92 | 011210003003 | 取餐窗口钢骨架 | 1、取餐窗口钢骨架 2、40*40*3mm镀锌方管与楼板固定，纵向间距600mm；5#镀锌角钢 3、具体详见图纸，满足设计要求 | t | 0.683
93 | 011210003001 | 取餐窗口石膏板封堵 | 1、镀锌钢骨架已另计 2、9.5mm厚防水石膏板 3、12mm厚阻燃板基层 4、面层涂料已另计 5、具体详见图纸，满足设计要求 | m2 | 11.12
94 | 011210003002 | 取餐窗口玻璃隔断 | 1、取餐窗口玻璃隔断 2、边框材料种类、规格：1.2mm厚MT-01不锈钢边框 3、玻璃品种、规格、颜色：8mm厚GL-01玻璃隔断 4、成品纱窗 5、具体详见图纸，满足设计要求 | m2 | 9.73
95 | 011204001001 | 石材墙面 | 1、镀锌钢骨架已另计 2、12mm厚阻燃板基层 3、面层材料品种、规格、颜色：20mm厚ST-01大理石 | m2 | 11.47
96 | 011503002001 | 原楼梯栏杆加高 | 1、原楼梯栏杆加高至1.1m 2、原楼梯木质扶手保护性拆除 3、新增20方管立柱、40*40*2镀锌方管横杆喷同色金属面调和漆 4、原楼梯木质扶手复原安装，底部3厚扁铁条 5、具体详见图纸，满足设计要求 | m | 8.5
97 | 011302001005 | 吊顶天棚 | 1、吊顶形式、吊杆规格、高度：Φ8镀锌吊筋 2、龙骨材料种类、规格、中距：C60轻钢龙骨 3、面层材料品种、规格、：600*600*1mm铝扣板AL-01 | m2 | 292.31
98 | 010903002003 | 顶面涂膜防水 | 1、顶面1.5厚聚合物水泥防水涂料 | m2 | 254.33
99 | 011302001006 | 顶面石膏板修补 | 1、面层材料品种、规格、：9.5厚双层纸面石膏板 2、压条材料种类、规格：孔眼防锈处理用腻子填平，阴、阳角及板接缝处分别贴金属护角 3、油漆品种、刷漆遍数： 耐水型室内耐水腻子找平、打磨；刷天花白色无机涂料PT-01三遍(刮腻子三遍磨平，一底、二面漆) | m2 | 4
100 | 011302001007 | 吊顶天棚 | 1、吊顶形式、吊杆规格、高度：M8全牙镀锌吊杆排列 2、龙骨材料种类、规格、中距：CS60×27主龙骨(承载龙骨)排列、CS60×27副龙骨排列、CS60×27横撑龙骨排列吊杆间距:1200mm 3、面层材料品种、规格、：9.5mm厚双层纸面石膏板封板，单层石膏板厚度:9.5mm，板材用专用自攻螺钉与龙骨固定,中距≤200，螺钉离板边长边≥10,短边≥15 4、压条材料种类、规格：孔眼防锈处理用腻子填平，阴、阳角及板接缝处分别贴金属护角 5、油漆品种、刷漆遍数： 耐水型室内耐水腻子找平、打磨；刷天花白色无机涂料PT-01三遍(刮腻子三遍磨平，一底、二面漆) | m2 | 34.13
101 | 011407002002 | 天棚喷刷涂料 | 1、顶面白色无机涂料PT-01一底两面 2、部位：食堂四层 | m2 | 45.05
102 | 011407002003 | 天棚喷刷涂料 | 1、素水泥浆一道甩毛(内掺建筑胶) 2、刮腻子要求：2厚面层耐水腻子三遍 3、涂料品种、喷刷遍数：深色无机涂料PT-03一底两面 | m2 | 287.15
103 | 011302002012 | 格栅吊顶 | 1、龙骨材料种类、规格、中距：φ8镀锌全丝牙吊杆，配套卡式龙骨 2、面层材料品种、规格、：50*150*1.2mm厚@150 mmAL-02木纹铝方通吊顶 3、清单工程量按投影面积计入 | m2 | 90
104 | 011304002002 | 送风口、回风口 | 1、风口材料品种、规格、：开筒灯孔 | 个 | 49
105 | 010807001001 | 金属（塑钢、断桥）窗 | 1、窗代号及洞口尺寸：50系列铝合金推拉窗 2、玻璃品种、厚度：6+12A+6玻璃 3、304不锈钢金刚纱网 | m2 | 4.3
106 | 010802003001 | 钢质防火门 | 1、门代号：钢质双开防火门FM甲-1222 2、门洞尺寸：1200*2200mm 3、门框、扇材质：钢质门套及门扇 4、五金：不锈钢合页、不锈钢拉手、闭门器等五金 | 樘 | 2
107 | 010802003002 | 钢质防火门 | 1、门代号：钢质双开防火门FM甲-1312 2、门洞尺寸：1300*1200mm 3、门框、扇材质：钢质门套及门扇 4、五金：不锈钢合页、不锈钢拉手、闭门器等五金 | 樘 | 3
108 | 010802003003 | 钢质防火门 | 1、门代号：钢质双开防火门FM甲-1522 2、门洞尺寸：1500*2200mm 3、门框、扇材质：钢质门套及门扇 4、五金：不锈钢合页、不锈钢拉手、闭门器等五金 | 樘 | 1
109 | 010802003004 | 钢质防火门 | 1、门代号：钢质单开防火门FM甲-1022 2、门洞尺寸：1000*2200mm 3、门框、扇材质：钢质门套及门扇 4、五金：不锈钢合页、不锈钢拉手、闭门器等五金 | 樘 | 1
110 | 010802001001 | 金属（塑钢）门 | 1、门代号：烤漆钢板饰面双开门GM1222 2、门洞尺寸：1200*2200mm 3、玻璃品种、厚度：5+5夹胶钢化安全清玻璃（10*10烤漆方管边框） 4、五金：不锈钢合页、不锈钢拉手、闭门器等五金 | 樘 | 1
111 | 010802001002 | 金属（塑钢）门 | 1、门代号：烤漆钢板饰面单开门GM0922 2、门洞尺寸：900*2200mm 3、玻璃品种、厚度：5+5夹胶钢化安全清玻璃（10*10烤漆方管边框） 4、五金：不锈钢合页、不锈钢拉手、闭门器等五金 | 樘 | 1
112 | 010802001003 | 金属（塑钢）门 | 1、门代号：烤漆钢板饰面双开门GM1522 2、门洞尺寸：1500*2200mm 3、玻璃品种、厚度：5+5夹胶钢化安全清玻璃（10*10烤漆方管边框） 4、五金：不锈钢合页、不锈钢拉手、闭门器等五金 | 樘 | 1
113 | 010802001004 | 金属（塑钢）门 | 1、门代号：烤漆钢板饰面单开门GM1022 2、门洞尺寸：1000*2200mm 3、玻璃品种、厚度：5+5夹胶钢化安全清玻璃（10*10烤漆方管边框） 4、五金：不锈钢合页、不锈钢拉手、闭门器等五金 | 樘 | 8
分部小计
分部分项合计
1 | 011702014001 | 平板 模板 | 1、现浇钢筋混凝土平板模板 | m2 | 7.01
2 | 011702003001 | 构造柱模板 | 1、构造柱模板 | m2 | 19.2
3 | 041102013001 | 梁模板 | 1、地梁模板 | m2 | 22.42
4 | 011701006001 | 满堂脚手架 | 1、室内装饰所需脚手架费用（盘扣式） 2、投标时自行考虑 | 项 | 1
5 | 011703001001 | 垂直运输 | 1、垂直运输费用 2、投标时自行考虑 | 项 | 1
单价措施合计
合 计

## 3.2 表-11 总价措施项目清单与计价表
总价措施项目清单与计价表
工程名称：修缮建筑工程
序号 | 项目编码 | 项目名称 | 计算基础 | 费率（%） | 金额（元） | 调整 费率（%） | 调整后 金额（元） | 备注
1 | 011707001001 | 安全文明施工费
1.1 |  | 基本费 | 分部分项合计+单价措施项目合计-除税工程设备费 | 1.6
1.2 |  | 增加费 | 分部分项合计+单价措施项目合计-除税工程设备费
1.3 |  | 扬尘污染防治增加费 | 分部分项合计+单价措施项目合计-除税工程设备费 | 0.21
2 | 011707002001 | 夜间施工 | 分部分项合计+单价措施项目合计-除税工程设备费
3 | 011707003001 | 非夜间施工照明 | 分部分项合计+单价措施项目合计-除税工程设备费 |  |  |  |  | 在计取非夜间施工照明费时，建筑工程、仿古工程、修缮土建部分仅地下室（地宫）部分可计取；单独装饰、安装工程、园林绿化工程、修缮安装部分仅特殊施工部位内施工项目可计取
4 | 011707004001 | 二次搬运 | 分部分项合计+单价措施项目合计-除税工程设备费
5 | 011707005001 | 冬雨季施工 | 分部分项合计+单价措施项目合计-除税工程设备费
6 | 011707006001 | 地上、地下设施、建筑物的临时保护设施 | 分部分项合计+单价措施项目合计-除税工程设备费
7 | 011707007001 | 已完工程及设备保护 | 分部分项合计+单价措施项目合计-除税工程设备费
8 | 011707008001 | 临时设施 | 分部分项合计+单价措施项目合计-除税工程设备费
9 | 011707009001 | 赶工措施 | 分部分项合计+单价措施项目合计-除税工程设备费
10 | 011707010001 | 工程按质论价 | 分部分项合计+单价措施项目合计-除税工程设备费
11 | 011707011001 | 住宅分户验收 | 分部分项合计+单价措施项目合计-除税工程设备费 |  |  |  |  | 在计取住宅分户验收时，大型土石方工程、桩基工程和地下室部分不计入计费基础
12 | 011707012001 | 建筑工人实名制费用 | 分部分项合计+单价措施项目合计-除税工程设备费 |  |  |  |  | 建筑工人实名制设备由建筑工人工资专用账户开户银行提供的，建筑工人实名制费用按表中费率乘以0.5系数计取
13 | 011707091001 | 特殊条件下施工增加费 | 分部分项合计+单价措施项目合计-除税工程设备费
14 | 011707501001 | 苏安码管理增加费 | 分部分项合计+单价措施项目合计-除税工程设备费 |  |  |  |  | 建筑施工领域从业人员体检、安全生产继续教育培训、“苏安码”检录管理费等。
15 | 011707015001 | 智慧工地费用 | 分部分项合计+单价措施项目合计-除税工程设备费 |  |  |  |  | 现场安全隐患排查、人员信息动态管理、扬尘管控视频监控、高处作业防护预警、危大工程监测预警和集成平台等设备、软件和管理费用。
编制人（造价人员）： |  |  |  |  | 复核人（造价工程师）：

## 3.3 表-12 其他项目清单与计价汇总表
其他项目清单与计价汇总表
工程名称：修缮建筑工程
序号 | 项目名称 | 金额(元) | 结算金额(元) | 备注
1 | 暂列金额
2 | 暂估价
2.1 | 材料暂估价
2.2 | 专业工程暂估价
3 | 计日工
4 | 总承包服务费
合 计

## 3.4 表-12-1 暂列金额明细表
暂列金额明细表
工程名称：修缮建筑工程
序号 | 项目名称 | 计量单位 | 暂定金额(元) | 备注
合 计

## 3.5 表-12-2 材料（工程设备）暂估单价及调整表
材料（工程设备）暂估单价及调整表
工程名称：修缮建筑工程
序号 | 材料编码 | 材料(工程设备)名称、规格、型号 | 计量单位 | 数量 |  | 暂估（元） |  | 确认（元） |  | 差额±(元) |  | 备注
|  |  |  | 投标 | 确认 | 单价 | 合价 | 单价 | 合价 | 单价 | 合价
合计

## 3.6 表-12-3 专业工程暂估价及结算价表
专业工程暂估价及结算价表
工程名称：修缮建筑工程
序号 | 工程名称 | 工程内容 | 暂估金额(元) | 结算金额(元) | 差额±(元) | 备注
合 计

## 3.7 表-12-4 计日工表
计日工表
工程名称：修缮建筑工程
编号 | 项目名称 | 单位 | 暂定数量 | 实际数量 | 综合单价 | 合价（元）
[6 empty] | 暂定 | 实际
一 | 人工
人工小计
二 | 材料
材料小计
三 | 施工机械
机械小计
四、企业管理费和利润
总 计

## 3.8 表-12-5 总承包服务费计价表
总承包服务费计价表
工程名称：修缮建筑工程
序号 | 项目名称 | 项目价值(元) | 服务内容 | 计算基础 | 费率(％) | 金额(元)
1 | 发包人发包专业工程 |  |  | 项目价值
2 | 发包人供应材料 |  |  | 项目价值
合 计

## 3.9 表-13 规费、税金项目计价表
规费、税金项目计价表
工程名称：修缮建筑工程
序号 | 项目名称 | 计算基础 | 计算基数(元) | 计算费率(％) | 金额(元)
1 | 规费 | 环境保护税+社会保险费+住房公积金 |  | 100
1.1 | 社会保险费 | 分部分项工程费+措施项目费+其他项目费-除税工程设备费 |  | 3.8
1.2 | 住房公积金 | 分部分项工程费+措施项目费+其他项目费-除税工程设备费 |  | 0.67
1.3 | 环境保护税 | 分部分项工程费+措施项目费+其他项目费-除税工程设备费
2 | 税金 | 分部分项工程费+措施项目费+其他项目费+规费-除税甲供材料和甲供设备费/1.01 |  | 9
合 计
编制人（造价人员）： |  |  | 复核人（造价工程师）：

## 3.10 表-20 发包人提供材料和工程设备一览表
发包人提供材料和工程设备一览表
工程名称：修缮建筑工程
序号 | 材料编码 | 材料(工程设备)名称、规格、型号 | 单位 | 数量 | 单价 (元) | 合价 (元) | 交货 方式 | 送达 地点 | 备注
合 计

## 4.1 表-08 分部分项工程和单价措施项目清单与计价表
分部分项工程和单价措施项目清单与计价表
工程名称：安装工程
序号 | 项目编码 | 项目名称 | 项目特征描述 | 计量 单位 | 工程量 | 金额（元）
[6 empty] | 综合单价 | 合价 | 其中
暂估价
电气照明
1 | 030404017001 | 配电箱 | 1、名称：AP1配电箱 2、基础形式、材质、规格：基础槽钢 3、接线端子材质、规格：含接线端子 4、安装方式：落地安装 5、其它详见招标文件及设计图纸要求 | 台 | 1
2 | 030404017002 | 配电箱 | 1、名称：照明配电箱2AL1 2、基础形式、材质、规格：基础槽钢 3、接线端子材质、规格：含接线端子 4、安装方式：落地安装 5、其它详见招标文件及设计图纸要求 | 台 | 1
3 | 030411001001 | 配管 | 1、名称：电气配管 2、规格：JDG100 3、配置形式:砖、混凝土结构暗配（含开槽及补槽恢复） 4、电线管路敷设 | m | 6.9
4 | 030411001002 | 配管 | 1、名称：电气配管 2、规格：JDG100 3、配置形式:吊顶内敷设 4、电线管路敷设 | m | 23.8
5 | 030411001003 | 配管 | 1、名称：电气配管 2、规格：JDG65 3、配置形式:砖、混凝土结构暗配（含开槽及补槽恢复） 4、电线管路敷设 | m | 6.25
6 | 030411001004 | 配管 | 1、名称：电气配管 2、规格：JDG65 3、配置形式:吊顶内敷设 4、电线管路敷设 | m | 12.23
7 | 030411001005 | 配管 | 1、名称：电气配管 2、规格：JDG40 3、配置形式:砖、混凝土结构暗配（含开槽及补槽恢复） 4、电线管路敷设 | m | 15.2
8 | 030411001006 | 配管 | 1、名称：电气配管 2、规格：JDG40 3、配置形式:吊顶内敷设 4、电线管路敷设 | m | 41.03
9 | 030411001007 | 配管 | 1、名称：电气配管 2、规格：JDG32 3、配置形式:砖、混凝土结构暗配（含开槽及补槽恢复） 4、电线管路敷设 | m | 67.7
10 | 030411001008 | 配管 | 1、名称：电气配管 2、规格：JDG32 3、配置形式:吊顶内敷设 4、电线管路敷设 | m | 154.32
11 | 030411001009 | 配管 | 1、名称：电气配管 2、规格：JDG20 3、配置形式:砖、混凝土结构暗配（含开槽及补槽恢复） 4、电线管路敷设 | m | 264.95
12 | 030411001010 | 配管 | 1、名称：电气配管 2、规格：JDG20 3、配置形式:吊顶内敷设 4、电线管路敷设 | m | 812.98
13 | 030408001001 | 电力电缆 | 1、名称：电力电缆 2、规格：WDZ-YJY-3*95+2*16 3、敷设方式、部位：穿管敷设 | m | 24.43
14 | 030408006001 | 电力电缆头 | 1、名称：电缆头 2、规格： WDZ-YJY-3*95+2*16 3、电力电缆头制作、安装 | 个 | 2
15 | 030408001002 | 电力电缆 | 1、名称：电力电缆 2、规格：WDZ-YJV-3*50+2*25 3、敷设方式、部位：穿管敷设 | m | 23.92
16 | 030408006002 | 电力电缆头 | 1、名称：电缆头 2、规格：WDZ-YJV-3*50+2*25 3、电力电缆头制作、安装 | 个 | 2
17 | 030408001003 | 电力电缆 | 1、名称：电力电缆 2、规格：WDZ-YJV-3*35+2*16 3、敷设方式、部位：穿管敷设 | m | 23.04
18 | 030408006003 | 电力电缆头 | 1、名称：电缆头 2、规格：WDZ-YJV-3*35+2*16 3、电力电缆头制作、安装 | 个 | 2
19 | 030411004001 | 配线 | 1、名称：电气配线 2、型号：WDZ-BYJ-2.5mm2 3、配线部位：管内穿线 | m | 3174.93
20 | 030411004002 | 配线 | 1、名称：电气配线 2、型号：WDZ-BYJ-6mm2 3、配线部位：管内穿线 | m | 990.28
21 | 030411004003 | 配线 | 1、名称：电气配线 2、型号：WDZ-BYJ-10mm2 3、配线部位：管内穿线 | m | 100.7
22 | 030411004004 | 配线 | 1、名称：电气配线 2、型号：WDZ-BYJ-16mm2 3、配线部位：管内穿线 | m | 69.5
23 | 030412005001 | 荧光灯 | 1、名称：LED格栅灯1200*200 2、规格：32w | 套 | 73
24 | 030412005002 | 荧光灯 | 1、名称：LED平板灯600*600 2、规格：32w | 套 | 59
25 | 030412004001 | 装饰灯 | 1、名称：嵌入式LED筒灯 2、规格：9w | 套 | 30
26 | 030412001001 | 普通灯具 | 1、名称：感应式LED吸顶灯 2、规格：32w | 套 | 1
27 | 030412004002 | 装饰灯 | 1、名称：LED灯带 2、规格：2W/m | m | 3.3
28 | 030404034001 | 照明开关 | 1、名称：暗装单极开关 | 个 | 8
29 | 030404034002 | 照明开关 | 1、名称：暗装双极开关 | 个 | 7
30 | 030404034003 | 照明开关 | 1、名称：暗装三极开关 | 个 | 2
31 | 030404035001 | 插座 | 1、名称：单相两极三极插座250V 10A | 个 | 20
32 | 030404035002 | 插座 | 1、名称：单相两极三极防水插座250V 10A | 个 | 2
33 | 030411006001 | 接线盒 | 1、名称：金属接线盒 2、本体安装 | 个 | 167
34 | 030411006002 | 接线盒 | 1、名称：金属开关盒 2、本体安装 | 个 | 28
35 | 030413001001 | 铁构件 | 1、名称：管道支架制作安装 | kg | 377.68
分部小计
给排水
36 | 031001006001 | 塑料管 | 1、安装部位：室内 2、介质：给水 3、材质、规格：PP-R给水塑料管DN40（含管件） 4、连接形式：热熔连接 5、压力试验及吹、洗设计要求 警示带形式：水冲洗、消毒 6、其他：详见设计图纸、设计说明 | m | 35.18
37 | 031001006002 | 塑料管 | 1、安装部位：室内 2、介质：给水 3、材质、规格：PP-R给水塑料管DN32（含管件） 4、连接形式：热熔连接 5、压力试验及吹、洗设计要求 警示带形式：水冲洗、消毒 6、其他：详见设计图纸、设计说明 | m | 23.81
38 | 031001006003 | 塑料管 | 1、安装部位：室内 2、介质：给水 3、材质、规格：PP-R给水塑料管DN25（含管件） 4、连接形式：热熔连接 5、压力试验及吹、洗设计要求 警示带形式：水冲洗、消毒 6、其他：详见设计图纸、设计说明 | m | 86.28
39 | 031001006004 | 塑料管 | 1、安装部位：室内 2、介质：给水 3、材质、规格：PP-R给水塑料管DN20（含管件） 4、连接形式：热熔连接 5、压力试验及吹、洗设计要求 警示带形式：水冲洗、消毒 6、其他：详见设计图纸、设计说明 | m | 53.52
40 | 031001006005 | 塑料管 | 1、安装部位：室内 2、介质：给水 3、材质、规格：PP-R给水塑料管DN15（含管件） 4、连接形式：热熔连接 5、压力试验及吹、洗设计要求 警示带形式：水冲洗、消毒 6、其他：详见设计图纸、设计说明 | m | 102.75
41 | 031003001001 | 螺纹阀门 | 1、类型：全铜截止阀 2、规格、压力等级：DN40 3、连接形式：螺纹连接 4、其他：详见设计图纸、设计说明 | 个 | 1
42 | 031003001002 | 螺纹阀门 | 1、类型：全铜截止阀 2、规格、压力等级：DN32 3、连接形式：螺纹连接 4、其他：详见设计图纸、设计说明 | 个 | 1
43 | 031003001003 | 螺纹阀门 | 1、类型：全铜截止阀 2、规格、压力等级：DN25 3、连接形式：螺纹连接 4、其他：详见设计图纸、设计说明 | 个 | 2
44 | 031003001004 | 螺纹阀门 | 1、类型：自动排气阀 2、材质：含同口径截止阀 3、规格：DN25 4、连接形式：螺纹连接 5、其他：详见设计图纸、设计说明 | 个 | 2
45 | 031001006006 | 塑料管 | 1、安装部位：室内 2、介质：污水 3、材质、规格：UPVC排水管 De110 4、连接形式：承插粘接 | m | 31.54
46 | 031001006007 | 塑料管 | 1、安装部位：室内 2、介质：污水 3、材质、规格：UPVC排水管 De75 4、连接形式：承插粘接 | m | 72.42
47 | 031001006008 | 塑料管 | 1、安装部位：室内 2、介质：污水 3、材质、规格：UPVC排水管 De50 4、连接形式：承插粘接 | m | 63.59
48 | 031004014001 | 给、排水附（配）件 | 1、材质：不锈钢地漏 2、型号、规格：DN100 3、安装方式：防反溢，带水封 | 个 | 2
49 | 031002003001 | 套管 | 1、名称、类型：刚性防水套管 2、规格：DN100 | 个 | 1
50 | 031002003002 | 套管 | 1、名称、类型：刚性防水套管 2、规格：DN40 | 个 | 1
51 | 031002003003 | 套管 | 1、名称、类型：过墙过楼板套管制作、安装 2、规格：DN150 | 个 | 3
52 | 031002003004 | 套管 | 1、名称、类型：过墙过楼板套管制作、安装 2、规格：DN50 | 个 | 3
53 | 030413002001 | 凿（压）槽 | 1、名称：给排水管刨沟槽(墙面地面综合考虑，含修补） 2、规格：20mm内 | m | 72.3
54 | 030413002002 | 凿（压）槽 | 1、名称：给排水管刨沟槽(墙面地面综合考虑，含修补） 2、规格：32mm内 | m | 6.5
55 | 030413002003 | 凿（压）槽 | 1、名称：给排水管刨沟槽(墙面地面综合考虑，含修补） 2、规格：50mm内 | m | 45.4
56 | 030413002004 | 凿（压）槽 | 1、名称：给排水管刨沟槽(墙面地面综合考虑，含修补） 2、规格：75mm内 | m | 7.11
57 | 030413003001 | 打洞（孔） | 1、名称：混凝土墙、楼板打孔 2、规格：50mm以内 | 个 | 3
58 | 030413003002 | 打洞（孔） | 1、名称：混凝土墙、楼板打孔 2、规格：100mm以内 | 个 | 10
59 | 030413003003 | 打洞（孔） | 1、名称：混凝土墙、楼板打孔 2、规格：150mm以内 | 个 | 3
60 | 031002001001 | 管道支架 | 1、名称：给水管道支架制作安装 | Kg | 100.93
61 | 031201003001 | 金属结构刷油 | 1、名称：金属结构除锈刷油 2、油漆品种：防锈漆两遍 | kg | 100.93
62 | 031208002001 | 管道绝热 | 1、绝热材料品种：泡沫橡塑保温 2、绝热厚度：δ=30mm 3、管道外径：管道φ57mm以下 | m3 | 1.65
分部小计
电气照明
63 | 030411001011 | 配管 | 1、名称：电气配管 2、规格：JDG20 3、配置形式:砖、混凝土结构暗配（含开槽及补槽恢复） 4、电线管路敷设 | m | 47
64 | 030411001012 | 配管 | 1、名称：电气配管 2、规格：JDG20 3、配置形式:吊顶内敷设 4、电线管路敷设 | m | 390.79
65 | 030411004005 | 配线 | 1、名称：电气配线 2、型号：WDZ-BYJ-2.5mm2 3、配线部位：管内穿线 | m | 1181.36
66 | 030411004006 | 配线 | 1、名称：电气配线 2、型号：WDZ-BYJ-4mm2 3、配线部位：管内穿线 | m | 257.04
67 | 030412004003 | 装饰灯 | 1、名称：LED磁吸灯(含导轨） 2、规格：16w/m | 套 | 42
68 | 030412004004 | 装饰灯 | 1、名称：嵌入式LED筒灯 2、规格：9w | 套 | 69
69 | 030412004005 | 装饰灯 | 1、名称：嵌入式LED感应筒灯 2、规格：9w | 套 | 8
70 | 030412001002 | 普通灯具 | 1、名称：LED吸顶灯 2、规格：32w | 套 | 2
71 | 030412004006 | 装饰灯 | 1、名称：LED灯带 2、规格：2W/m | m | 43.5
72 | 030412004007 | 装饰灯 | 1、名称：LED硬条灯 2、规格：11w/m | m | 153.67
73 | 030404034004 | 照明开关 | 1、名称：暗装单极开关 | 个 | 3
74 | 030404034005 | 照明开关 | 1、名称：暗装双极开关 | 个 | 2
75 | 030404034006 | 照明开关 | 1、名称：暗装三极开关 | 个 | 5
76 | 030404035003 | 插座 | 1、名称：单相两极三极插座250V 10A | 个 | 4
77 | 030404035004 | 插座 | 1、名称：单相两极三极桌面插座250V 10A | 个 | 3
78 | 030404035005 | 插座 | 1、名称：单相两极三极防水插座250V 10A | 个 | 4
79 | 030404035006 | 插座 | 1、名称：单相三极空调插座250V 16A | 个 | 7
80 | 030411006003 | 接线盒 | 1、名称：金属接线盒 2、本体安装 | 个 | 131
81 | 030411006004 | 接线盒 | 1、名称：金属开关盒 2、本体安装 | 个 | 10
82 | 030413001002 | 铁构件 | 1、名称：管道支架制作安装 | kg | 148
分部小计
给排水
83 | 031001006009 | 塑料管 | 1、安装部位：室内 2、介质：给水 3、材质、规格：PP-R给水塑料管DN25（含管件） 4、连接形式：热熔连接 5、压力试验及吹、洗设计要求 警示带形式：水冲洗、消毒 6、其他：详见设计图纸、设计说明 | m | 5.64
84 | 031001006010 | 塑料管 | 1、安装部位：室内 2、介质：给水 3、材质、规格：PP-R给水塑料管DN20（含管件） 4、连接形式：热熔连接 5、压力试验及吹、洗设计要求 警示带形式：水冲洗、消毒 6、其他：详见设计图纸、设计说明 | m | 12.43
85 | 031001006011 | 塑料管 | 1、安装部位：室内 2、介质：给水 3、材质、规格：PP-R给水塑料管DN15（含管件） 4、连接形式：热熔连接 5、压力试验及吹、洗设计要求 警示带形式：水冲洗、消毒 6、其他：详见设计图纸、设计说明 | m | 12.79
86 | 031003001005 | 螺纹阀门 | 1、类型：全铜截止阀 2、规格、压力等级：DN25 3、连接形式：螺纹连接 4、其他：详见设计图纸、设计说明 | 个 | 1
87 | 031003001006 | 螺纹阀门 | 1、类型：自动排气阀 2、材质：含同口径截止阀 3、规格：DN25 4、连接形式：螺纹连接 5、其他：详见设计图纸、设计说明 | 个 | 1
88 | 031001006012 | 塑料管 | 1、安装部位：室内 2、介质：污水 3、材质、规格：UPVC排水管 De110 4、连接形式：承插粘接 | m | 2.26
89 | 031001006013 | 塑料管 | 1、安装部位：室内 2、介质：污水 3、材质、规格：UPVC排水管 De75 4、连接形式：承插粘接 | m | 7.43
90 | 031001006014 | 塑料管 | 1、安装部位：室内 2、介质：污水 3、材质、规格：UPVC排水管 De50 4、连接形式：承插粘接 | m | 9.71
91 | 031004003001 | 洗脸盆 | 1、材质：陶瓷 2、规格、类型：洗脸盆（含水龙头、角阀、金属软管、存水弯等辅助材料） | 组 | 1
92 | 031004004001 | 洗涤盆 | 1、材质：陶瓷 2、规格、类型：拖把池（含水龙头、角阀、金属软管、存水弯等辅助材料） | 组 | 1
93 | 031004004002 | 洗涤盆 | 1、材质：不锈钢 2、规格、类型：不锈钢单水槽（含水龙头、角阀、金属软管、存水弯等辅助材料） | 组 | 1
94 | 031004006001 | 大便器 | 1、材质：陶瓷 2、规格、类型：坐便器（含角阀、金属软管等辅助材料） | 组 | 1
95 | 031004014002 | 给、排水附（配）件 | 1、材质：不锈钢地漏 2、型号、规格：DN50 3、安装方式：防反溢，带水封 | 个 | 2
96 | 031004014003 | 给、排水附（配）件 | 1、型号、规格：侧墙地漏DN50 2、其他：详见设计图纸、设计说明及招标技术要求 | 个 | 1
97 | 031002003005 | 套管 | 1、名称、类型：刚性防水套管 2、规格：DN100 | 个 | 1
98 | 031002003006 | 套管 | 1、名称、类型：刚性防水套管 2、规格：DN25 | 个 | 1
99 | 031002003007 | 套管 | 1、名称、类型：过墙过楼板套管制作、安装 2、规格：DN50 | 个 | 2
100 | 030413002005 | 凿（压）槽 | 1、名称：给排水管刨沟槽(墙面地面综合考虑，含修补） 2、规格：20mm内 | m | 25
101 | 030413003004 | 打洞（孔） | 1、名称：混凝土墙、楼板打孔 2、规格：50mm以内 | 个 | 1
102 | 030413003005 | 打洞（孔） | 1、名称：混凝土墙、楼板打孔 2、规格：150mm以内 | 个 | 1
103 | 031002001002 | 管道支架 | 1、名称：给水管道支架制作安装 | Kg | 20
104 | 031201003002 | 金属结构刷油 | 1、名称：金属结构除锈刷油 2、油漆品种：防锈漆两遍 | kg | 20
105 | 031208002002 | 管道绝热 | 1、绝热材料品种：泡沫橡塑保温 2、绝热厚度：δ=30mm 3、管道外径：管道φ57mm以下 | m3 | 0.5
分部小计
分部分项合计
1 | 031301017001 | 脚手架搭拆 |  | 项 | 1
单价措施合计
合 计

## 4.2 表-11 总价措施项目清单与计价表
总价措施项目清单与计价表
工程名称：安装工程
序号 | 项目编码 | 项目名称 | 计算基础 | 费率（%） | 金额（元） | 调整 费率（%） | 调整后 金额（元） | 备注
1 | 031302001001 | 安全文明施工费
1.1 |  | 基本费 | 分部分项合计+单价措施项目合计-除税工程设备费 | 1.6
1.2 |  | 增加费 | 分部分项合计+单价措施项目合计-除税工程设备费
1.3 |  | 扬尘污染防治增加费 | 分部分项合计+单价措施项目合计-除税工程设备费 | 0.21
2 | 031302002001 | 夜间施工增加 | 分部分项合计+单价措施项目合计-除税工程设备费
3 | 031302003001 | 非夜间施工增加 | 分部分项合计+单价措施项目合计-除税工程设备费
4 | 031302004001 | 二次搬运 | 分部分项合计+单价措施项目合计-除税工程设备费
5 | 031302005001 | 冬雨季施工增加 | 分部分项合计+单价措施项目合计-除税工程设备费
6 | 031302006001 | 已完工程及设备保护 | 分部分项合计+单价措施项目合计-除税工程设备费
7 | 031302008001 | 临时设施 | 分部分项合计+单价措施项目合计-除税工程设备费
8 | 031302009001 | 赶工措施 | 分部分项合计+单价措施项目合计-除税工程设备费
9 | 031302010001 | 工程按质论价 | 分部分项合计+单价措施项目合计-除税工程设备费
10 | 031302011001 | 住宅分户验收 | 分部分项合计+单价措施项目合计-除税工程设备费 |  |  |  |  | 在计取住宅分户验收时，大型土石方工程、桩基工程和地下室部分不计入计费基础
11 | 031302012001 | 建筑工人实名制费用 | 分部分项合计+单价措施项目合计-除税工程设备费 |  |  |  |  | 建筑工人实名制设备由建筑工人工资专用账户开户银行提供的，建筑工人实名制费用按表中费率乘以0.5系数计取
12 | 031302090001 | 地上、地下设施、建筑物的临时保护设施 | 分部分项合计+单价措施项目合计-除税工程设备费
13 | 031302091001 | 特殊条件下施工增加费 | 分部分项合计+单价措施项目合计-除税工程设备费
14 | 031302501001 | 苏安码管理增加费 | 分部分项合计+单价措施项目合计-除税工程设备费 |  |  |  |  | 建筑施工领域从业人员体检、安全生产继续教育培训、“苏安码”检录管理费等。
15 | 031302015001 | 智慧工地费用 | 分部分项合计+单价措施项目合计-除税工程设备费 |  |  |  |  | 现场安全隐患排查、人员信息动态管理、扬尘管控视频监控、高处作业防护预警、危大工程监测预警和集成平台等设备、软件和管理费用。
编制人（造价人员）： |  |  |  |  | 复核人（造价工程师）：

## 4.3 表-12 其他项目清单与计价汇总表
其他项目清单与计价汇总表
工程名称：安装工程
序号 | 项目名称 | 金额(元) | 结算金额(元) | 备注
1 | 暂列金额
2 | 暂估价
2.1 | 材料暂估价
2.2 | 专业工程暂估价
3 | 计日工
4 | 总承包服务费
合 计

## 4.4 表-12-1 暂列金额明细表
暂列金额明细表
工程名称：安装工程
序号 | 项目名称 | 计量单位 | 暂定金额(元) | 备注
合 计

## 4.5 表-12-2 材料（工程设备）暂估单价及调整表
材料（工程设备）暂估单价及调整表
工程名称：安装工程
序号 | 材料编码 | 材料(工程设备)名称、规格、型号 | 计量单位 | 数量 |  | 暂估（元） |  | 确认（元） |  | 差额±(元) |  | 备注
|  |  |  | 投标 | 确认 | 单价 | 合价 | 单价 | 合价 | 单价 | 合价
合计

## 4.6 表-12-3 专业工程暂估价及结算价表
专业工程暂估价及结算价表
工程名称：安装工程
序号 | 工程名称 | 工程内容 | 暂估金额(元) | 结算金额(元) | 差额±(元) | 备注
合 计

## 4.7 表-12-4 计日工表
计日工表
工程名称：安装工程
编号 | 项目名称 | 单位 | 暂定数量 | 实际数量 | 综合单价 | 合价（元）
[6 empty] | 暂定 | 实际
一 | 人工
人工小计
二 | 材料
材料小计
三 | 施工机械
机械小计
四、企业管理费和利润
总 计

## 4.8 表-12-5 总承包服务费计价表
总承包服务费计价表
工程名称：安装工程
序号 | 项目名称 | 项目价值(元) | 服务内容 | 计算基础 | 费率(％) | 金额(元)
1 | 发包人发包专业工程 |  |  | 项目价值
2 | 发包人供应材料 |  |  | 项目价值
合 计

## 4.9 表-13 规费、税金项目计价表
规费、税金项目计价表
工程名称：安装工程
序号 | 项目名称 | 计算基础 | 计算基数(元) | 计算费率(％) | 金额(元)
1 | 规费 | 环境保护税+社会保险费+住房公积金 |  | 100
1.1 | 社会保险费 | 分部分项工程费+措施项目费+其他项目费-除税工程设备费 |  | 3.8
1.2 | 住房公积金 | 分部分项工程费+措施项目费+其他项目费-除税工程设备费 |  | 0.67
1.3 | 环境保护税 | 分部分项工程费+措施项目费+其他项目费-除税工程设备费
2 | 税金 | 分部分项工程费+措施项目费+其他项目费+规费-除税甲供材料和甲供设备费/1.01 |  | 9
合 计
编制人（造价人员）： |  |  | 复核人（造价工程师）：

## 4.10 表-20 发包人提供材料和工程设备一览表
发包人提供材料和工程设备一览表
工程名称：安装工程
序号 | 材料编码 | 材料(工程设备)名称、规格、型号 | 单位 | 数量 | 单价 (元) | 合价 (元) | 交货 方式 | 送达 地点 | 备注
合 计