## 封-1 招标工程量清单封面
|  | 2025年省宜居宜业和美乡村搬经镇卢庄村亮化、道路硬化项目、垃圾分类项目 |  | 工程
招 标 工 程 量 清 单
| 招 标 人： |  | 如皋市搬经镇人民政府
(单位盖章)
| 造价咨询人： |  | 中鸿亿博集团有限公司
(单位盖章)
2025-09-12
封-1

## 表-08 分部分项工程和单价措施项目清单与计价表【道路工程
分部分项工程和单价措施项目清单与计价表
工程名称：道路工程（市政） | [5 empty] | 标段：2025年省宜居宜业和美乡村搬经镇卢庄村亮化、道路硬化项目、垃圾分类项目 |  |  | 第 1 页 共 37 页
序号 | 项目编码 | 项目名称 | 项目特征描述 | 计量单位 | 工程量 |  | 金额（元）
[7 empty] | 综合单价 | 综合合价 |  | 其中：暂估价
新建道路1(2组银杏树后道路)
1 | 040202001001 | 路床（槽）整形 | 放样、挖高填低、整平、找平、碾压、检验、人工配合处理机械碾压不到之处。 | m2 | 706
2 | 040202011001 | 碎石 | 1、20cm厚碎砖垫层； 2、详见图纸设计说明。 | m2 | 706
本页小计
注：为计取规费等的使用，可在表中增设其中：“定额人工费”。
表—08
分部分项工程和单价措施项目清单与计价表
工程名称：道路工程（市政） | [5 empty] | 标段：2025年省宜居宜业和美乡村搬经镇卢庄村亮化、道路硬化项目、垃圾分类项目 |  |  | 第 2 页 共 37 页
序号 | 项目编码 | 项目名称 | 项目特征描述 | 计量单位 | 工程量 |  | 金额（元）
[7 empty] | 综合单价 | 综合合价 |  | 其中：暂估价
3 | 040203007001 | 水泥混凝土 | 1.18cm厚C30水泥混凝土面层； 2.填缝材料：填缝板采用塑胶、橡胶泡沫板、沥青纤维板或软木板，填缝料采用PG道路胶； 3.横向接缝：1、缩缝:一般情况下等间距布置,采用不设传力杆假缝形式。2、胀缝:交叉口四周、与老砼路相接处采用胀缝,采用厚边式胀缝,胀缝处板端部10倍板厚的范围内逐渐将板厚增加20%(起讫点按相同方法加厚)； 4.施工缝:横向施工缝应设在缩缝或胀缝处。 5.施工道路所需的构造钢筋布置详见图纸大样及设计说明； 6.刻槽：详见图纸 7.路面养生：草袋等，详见图纸 8.清单描述不详之处详见图纸设计说明。 | m2 | 680
本页小计
注：为计取规费等的使用，可在表中增设其中：“定额人工费”。
表—08
分部分项工程和单价措施项目清单与计价表
工程名称：道路工程（市政） | [5 empty] | 标段：2025年省宜居宜业和美乡村搬经镇卢庄村亮化、道路硬化项目、垃圾分类项目 |  |  | 第 3 页 共 37 页
序号 | 项目编码 | 项目名称 | 项目特征描述 | 计量单位 | 工程量 |  | 金额（元）
[7 empty] | 综合单价 | 综合合价 |  | 其中：暂估价
4 | 040501001004 | 混凝土管 | 1.垫层、基础材质及厚度:砂砾垫层 2.管座材质:C25砼基础 3.规格:Φ600 4.接口方式:胶圈接口 5.铺设深度:根据现场情况及图纸确定 6.管节接头：20#1*1镀锌钢丝网，搭接长大于等于10，插入管深15，1：2.5水泥砂浆，带基相接处凿毛 7.防水层：填塞沥青麻絮，麻绳（D=2），双层防渗土工布，12#铅丝绑扎 8.沉降缝：6-10m设一道（放置于受力变化处，位置详见纵断面） 9.洞口两侧八字墙洞口做法详图见图纸，具体尺寸等结合现场综合考虑 10.其他未详尽事宜见图纸 | m | 9
拓宽道路2(1组道路)
本页小计
注：为计取规费等的使用，可在表中增设其中：“定额人工费”。
表—08
分部分项工程和单价措施项目清单与计价表
工程名称：道路工程（市政） | [5 empty] | 标段：2025年省宜居宜业和美乡村搬经镇卢庄村亮化、道路硬化项目、垃圾分类项目 |  |  | 第 4 页 共 37 页
序号 | 项目编码 | 项目名称 | 项目特征描述 | 计量单位 | 工程量 |  | 金额（元）
[7 empty] | 综合单价 | 综合合价 |  | 其中：暂估价
5 | 040202001009 | 路床（槽）整形 | 放样、挖高填低、整平、找平、碾压、检验、人工配合处理机械碾压不到之处。 | m2 | 525.85
6 | 040202011009 | 碎石 | 1、20cm厚碎砖垫层； 2、详见图纸设计说明。 | m2 | 525.85
本页小计
注：为计取规费等的使用，可在表中增设其中：“定额人工费”。
表—08
分部分项工程和单价措施项目清单与计价表
工程名称：道路工程（市政） | [5 empty] | 标段：2025年省宜居宜业和美乡村搬经镇卢庄村亮化、道路硬化项目、垃圾分类项目 |  |  | 第 5 页 共 37 页
序号 | 项目编码 | 项目名称 | 项目特征描述 | 计量单位 | 工程量 |  | 金额（元）
[7 empty] | 综合单价 | 综合合价 |  | 其中：暂估价
7 | 040203007009 | 水泥混凝土 | 1.15cm厚C30水泥混凝土面层； 2.填缝材料：填缝板采用塑胶、橡胶泡沫板、沥青纤维板或软木板，填缝料采用PG道路胶； 3.横向接缝：1、缩缝:一般情况下等间距布置,采用不设传力杆假缝形式。2、胀缝:交叉口四周、与老砼路相接处采用胀缝,采用厚边式胀缝,胀缝处板端部10倍板厚的范围内逐渐将板厚增加20%(起讫点按相同方法加厚)； 4.施工缝:横向施工缝应设在缩缝或胀缝处；纵向施工缝应该设14@50，L=50cm的拉杆，钢筋钻孔植入采用环氧植筋胶，PG-Ⅲ型道路嵌缝胶，详见图纸。 5.施工道路所需的构造钢筋布置详见图纸大样及设计说明； 6.路面养生：草袋等，详见图纸 7.清单描述不详之处详见图纸设 | m2 | 507.5
本页小计
注：为计取规费等的使用，可在表中增设其中：“定额人工费”。
表—08
分部分项工程和单价措施项目清单与计价表
工程名称：道路工程（市政） | [5 empty] | 标段：2025年省宜居宜业和美乡村搬经镇卢庄村亮化、道路硬化项目、垃圾分类项目 |  |  | 第 6 页 共 37 页
序号 | 项目编码 | 项目名称 | 项目特征描述 | 计量单位 | 工程量 |  | 金额（元）
[7 empty] | 综合单价 | 综合合价 |  | 其中：暂估价
计说明。
8 | 040501001007 | 混凝土管 | 1.垫层、基础材质及厚度:砂砾垫层 2.管座材质:C25砼基础 3.规格:Φ600 4.接口方式:胶圈接口 5.铺设深度:根据现场情况及图纸确定 6.管节接头：20#1*1镀锌钢丝网，搭接长大于等于10，插入管深15，1：2.5水泥砂浆，带基相接处凿毛 7.防水层：填塞沥青麻絮，麻绳（D=2），双层防渗土工布，12#铅丝绑扎 8.沉降缝：6-10m设一道（放置于受力变化处，位置详见纵断面） 9.洞口两侧八字墙洞口做法详图见图纸，具体尺寸等结合现场综合考虑 10.其他未详尽事宜见图纸 | m | 26
新建道路3(3组新建道路至334省道)
本页小计
注：为计取规费等的使用，可在表中增设其中：“定额人工费”。
表—08
分部分项工程和单价措施项目清单与计价表
工程名称：道路工程（市政） | [5 empty] | 标段：2025年省宜居宜业和美乡村搬经镇卢庄村亮化、道路硬化项目、垃圾分类项目 |  |  | 第 7 页 共 37 页
序号 | 项目编码 | 项目名称 | 项目特征描述 | 计量单位 | 工程量 |  | 金额（元）
[7 empty] | 综合单价 | 综合合价 |  | 其中：暂估价
9 | 040202001002 | 路床（槽）整形 | 放样、挖高填低、整平、找平、碾压、检验、人工配合处理机械碾压不到之处。 | m2 | 1927.4
10 | 040202011002 | 碎石 | 1、20cm厚碎砖垫层； 2、详见图纸设计说明。 | m2 | 1927.4
本页小计
注：为计取规费等的使用，可在表中增设其中：“定额人工费”。
表—08
分部分项工程和单价措施项目清单与计价表
工程名称：道路工程（市政） | [5 empty] | 标段：2025年省宜居宜业和美乡村搬经镇卢庄村亮化、道路硬化项目、垃圾分类项目 |  |  | 第 8 页 共 37 页
序号 | 项目编码 | 项目名称 | 项目特征描述 | 计量单位 | 工程量 |  | 金额（元）
[7 empty] | 综合单价 | 综合合价 |  | 其中：暂估价
11 | 040203007002 | 水泥混凝土 | 1、18cm厚C30水泥混凝土面层； 2、填缝材料：填缝板采用塑胶、橡胶泡沫板、沥青纤维板或软木板，填缝料采用PG道路胶； 3、横向接缝：1、缩缝:一般情况下等间距布置,采用不设传力杆假缝形式。2、胀缝:交叉口四周、与老砼路相接处采用胀缝,采用厚边式胀缝,胀缝处板端部10倍板厚的范围内逐渐将板厚增加20%(起讫点按相同方法加厚)； 4、施工缝:横向施工缝应设在缩缝或胀缝处。 5、施工道路所需的构造钢筋布置详见图纸大样及设计说明； 6.刻槽：详见图纸 7.路面养生：草袋等，详见图纸 8.清单描述不详之处详见图纸设计说明。 | m2 | 1862
本页小计
注：为计取规费等的使用，可在表中增设其中：“定额人工费”。
表—08
分部分项工程和单价措施项目清单与计价表
工程名称：道路工程（市政） | [5 empty] | 标段：2025年省宜居宜业和美乡村搬经镇卢庄村亮化、道路硬化项目、垃圾分类项目 |  |  | 第 9 页 共 37 页
序号 | 项目编码 | 项目名称 | 项目特征描述 | 计量单位 | 工程量 |  | 金额（元）
[7 empty] | 综合单价 | 综合合价 |  | 其中：暂估价
12 | 040501001002 | 混凝土管 | 1.垫层、基础材质及厚度:砂砾垫层 2.管座材质:C25砼基础 3.规格:Φ1000 4.接口方式:胶圈接口 5.铺设深度:根据现场情况及图纸确定 6.管节接头：20#1*1镀锌钢丝网，搭接长大于等于10，插入管深15，1：2.5水泥砂浆，带基相接处凿毛 7.防水层：填塞沥青麻絮，麻绳（D=2），双层防渗土工布，12#铅丝绑扎 8.沉降缝：6-10m设一道（放置于受力变化处，位置详见纵断面） 9.洞口两侧八字墙洞口做法详图见图纸，具体尺寸等结合现场综合考虑 10.其他未详尽事宜见图纸 | m | 9
新建道路4(1组道路)
本页小计
注：为计取规费等的使用，可在表中增设其中：“定额人工费”。
表—08
分部分项工程和单价措施项目清单与计价表
工程名称：道路工程（市政） | [5 empty] | 标段：2025年省宜居宜业和美乡村搬经镇卢庄村亮化、道路硬化项目、垃圾分类项目 |  |  | 第 10 页 共 37 页
序号 | 项目编码 | 项目名称 | 项目特征描述 | 计量单位 | 工程量 |  | 金额（元）
[7 empty] | 综合单价 | 综合合价 |  | 其中：暂估价
13 | 040202001003 | 路床（槽）整形 | 放样、挖高填低、整平、找平、碾压、检验、人工配合处理机械碾压不到之处。 | m2 | 243.2
14 | 040202011003 | 碎石 | 1、20cm厚碎砖垫层； 2、详见图纸设计说明。 | m2 | 243.2
本页小计
注：为计取规费等的使用，可在表中增设其中：“定额人工费”。
表—08
分部分项工程和单价措施项目清单与计价表
工程名称：道路工程（市政） | [5 empty] | 标段：2025年省宜居宜业和美乡村搬经镇卢庄村亮化、道路硬化项目、垃圾分类项目 |  |  | 第 11 页 共 37 页
序号 | 项目编码 | 项目名称 | 项目特征描述 | 计量单位 | 工程量 |  | 金额（元）
[7 empty] | 综合单价 | 综合合价 |  | 其中：暂估价
15 | 040203007003 | 水泥混凝土 | 1、15cm厚C30水泥混凝土面层； 2、填缝材料：填缝板采用塑胶、橡胶泡沫板、沥青纤维板或软木板，填缝料采用PG道路胶； 3、横向接缝：1、缩缝:一般情况下等间距布置,采用不设传力杆假缝形式。2、胀缝:交叉口四周、与老砼路相接处采用胀缝,采用厚边式胀缝,胀缝处板端部10倍板厚的范围内逐渐将板厚增加20%(起讫点按相同方法加厚)； 4、施工缝:横向施工缝应设在缩缝或胀缝处。 5、施工道路所需的构造钢筋布置详见图纸大样及设计说明； 6.路面养生：草袋等，详见图纸 7.清单描述不详之处详见图纸设计说明。 | m2 | 228.5
新建道路5(6组道路)
本页小计
注：为计取规费等的使用，可在表中增设其中：“定额人工费”。
表—08
分部分项工程和单价措施项目清单与计价表
工程名称：道路工程（市政） | [5 empty] | 标段：2025年省宜居宜业和美乡村搬经镇卢庄村亮化、道路硬化项目、垃圾分类项目 |  |  | 第 12 页 共 37 页
序号 | 项目编码 | 项目名称 | 项目特征描述 | 计量单位 | 工程量 |  | 金额（元）
[7 empty] | 综合单价 | 综合合价 |  | 其中：暂估价
16 | 040202001004 | 路床（槽）整形 | 放样、挖高填低、整平、找平、碾压、检验、人工配合处理机械碾压不到之处。 | m2 | 447.2
17 | 040202011004 | 碎石 | 1、20cm厚碎砖垫层； 2、详见图纸设计说明。 | m2 | 447.2
本页小计
注：为计取规费等的使用，可在表中增设其中：“定额人工费”。
表—08
分部分项工程和单价措施项目清单与计价表
工程名称：道路工程（市政） | [5 empty] | 标段：2025年省宜居宜业和美乡村搬经镇卢庄村亮化、道路硬化项目、垃圾分类项目 |  |  | 第 13 页 共 37 页
序号 | 项目编码 | 项目名称 | 项目特征描述 | 计量单位 | 工程量 |  | 金额（元）
[7 empty] | 综合单价 | 综合合价 |  | 其中：暂估价
18 | 040203007004 | 水泥混凝土 | 1、15cm厚C30水泥混凝土面层； 2、填缝材料：填缝板采用塑胶、橡胶泡沫板、沥青纤维板或软木板，填缝料采用PG道路胶； 3、横向接缝：1、缩缝:一般情况下等间距布置,采用不设传力杆假缝形式。2、胀缝:交叉口四周、与老砼路相接处采用胀缝,采用厚边式胀缝,胀缝处板端部10倍板厚的范围内逐渐将板厚增加20%(起讫点按相同方法加厚)； 4、施工缝:横向施工缝应设在缩缝或胀缝处。 5、施工道路所需的构造钢筋布置详见图纸大样及设计说明； 6.路面养生：草袋等，详见图纸 7.清单描述不详之处详见图纸设计说明。 | m2 | 421
新建道路6(5组道路)
本页小计
注：为计取规费等的使用，可在表中增设其中：“定额人工费”。
表—08
分部分项工程和单价措施项目清单与计价表
工程名称：道路工程（市政） | [5 empty] | 标段：2025年省宜居宜业和美乡村搬经镇卢庄村亮化、道路硬化项目、垃圾分类项目 |  |  | 第 14 页 共 37 页
序号 | 项目编码 | 项目名称 | 项目特征描述 | 计量单位 | 工程量 |  | 金额（元）
[7 empty] | 综合单价 | 综合合价 |  | 其中：暂估价
19 | 040202001005 | 路床（槽）整形 | 放样、挖高填低、整平、找平、碾压、检验、人工配合处理机械碾压不到之处。 | m2 | 456.8
20 | 040202011005 | 碎石 | 1、20cm厚碎砖垫层； 2、详见图纸设计说明。 | m2 | 456.8
本页小计
注：为计取规费等的使用，可在表中增设其中：“定额人工费”。
表—08
分部分项工程和单价措施项目清单与计价表
工程名称：道路工程（市政） | [5 empty] | 标段：2025年省宜居宜业和美乡村搬经镇卢庄村亮化、道路硬化项目、垃圾分类项目 |  |  | 第 15 页 共 37 页
序号 | 项目编码 | 项目名称 | 项目特征描述 | 计量单位 | 工程量 |  | 金额（元）
[7 empty] | 综合单价 | 综合合价 |  | 其中：暂估价
21 | 040203007005 | 水泥混凝土 | 1、15cm厚C30水泥混凝土面层； 2、填缝材料：填缝板采用塑胶、橡胶泡沫板、沥青纤维板或软木板，填缝料采用PG道路胶； 3、横向接缝：1、缩缝:一般情况下等间距布置,采用不设传力杆假缝形式。2、胀缝:交叉口四周、与老砼路相接处采用胀缝,采用厚边式胀缝,胀缝处板端部10倍板厚的范围内逐渐将板厚增加20%(起讫点按相同方法加厚)； 4、施工缝:横向施工缝应设在缩缝或胀缝处。 5、施工道路所需的构造钢筋布置详见图纸大样及设计说明； 6.路面养生：草袋等，详见图纸 7.清单描述不详之处详见图纸设计说明。 | m2 | 429
新建道路7(11组道路)
本页小计
注：为计取规费等的使用，可在表中增设其中：“定额人工费”。
表—08
分部分项工程和单价措施项目清单与计价表
工程名称：道路工程（市政） | [5 empty] | 标段：2025年省宜居宜业和美乡村搬经镇卢庄村亮化、道路硬化项目、垃圾分类项目 |  |  | 第 16 页 共 37 页
序号 | 项目编码 | 项目名称 | 项目特征描述 | 计量单位 | 工程量 |  | 金额（元）
[7 empty] | 综合单价 | 综合合价 |  | 其中：暂估价
22 | 040202001006 | 路床（槽）整形 | 放样、挖高填低、整平、找平、碾压、检验、人工配合处理机械碾压不到之处。 | m2 | 250.6
23 | 040202011006 | 碎石 | 1、20cm厚碎砖垫层； 2、详见图纸设计说明。 | m2 | 250.6
本页小计
注：为计取规费等的使用，可在表中增设其中：“定额人工费”。
表—08
分部分项工程和单价措施项目清单与计价表
工程名称：道路工程（市政） | [5 empty] | 标段：2025年省宜居宜业和美乡村搬经镇卢庄村亮化、道路硬化项目、垃圾分类项目 |  |  | 第 17 页 共 37 页
序号 | 项目编码 | 项目名称 | 项目特征描述 | 计量单位 | 工程量 |  | 金额（元）
[7 empty] | 综合单价 | 综合合价 |  | 其中：暂估价
24 | 040203007006 | 水泥混凝土 | 1、15cm厚C30水泥混凝土面层； 2、填缝材料：填缝板采用塑胶、橡胶泡沫板、沥青纤维板或软木板，填缝料采用PG道路胶； 3、横向接缝：1、缩缝:一般情况下等间距布置,采用不设传力杆假缝形式。2、胀缝:交叉口四周、与老砼路相接处采用胀缝,采用厚边式胀缝,胀缝处板端部10倍板厚的范围内逐渐将板厚增加20%(起讫点按相同方法加厚)； 4、施工缝:横向施工缝应设在缩缝或胀缝处。 5、施工道路所需的构造钢筋布置详见图纸大样及设计说明； 6.路面养生：草袋等，详见图纸 7.清单描述不详之处详见图纸设计说明。 | m2 | 235.5
新建道路8(24组道路)
本页小计
注：为计取规费等的使用，可在表中增设其中：“定额人工费”。
表—08
分部分项工程和单价措施项目清单与计价表
工程名称：道路工程（市政） | [5 empty] | 标段：2025年省宜居宜业和美乡村搬经镇卢庄村亮化、道路硬化项目、垃圾分类项目 |  |  | 第 18 页 共 37 页
序号 | 项目编码 | 项目名称 | 项目特征描述 | 计量单位 | 工程量 |  | 金额（元）
[7 empty] | 综合单价 | 综合合价 |  | 其中：暂估价
25 | 041001001001 | 拆除路面 | 1、材质：水泥砼路面 2、厚度：结合现场情况及图纸综合考虑 3、外运运距：拆除后材料优先用于本工程，多余废料外运、运距及弃置地点投标人自行考虑 | m2 | 487.5
26 | 040202001007 | 路床（槽）整形 | 放样、挖高填低、整平、找平、碾压、检验、人工配合处理机械碾压不到之处。 | m2 | 721.5
本页小计
注：为计取规费等的使用，可在表中增设其中：“定额人工费”。
表—08
分部分项工程和单价措施项目清单与计价表
工程名称：道路工程（市政） | [5 empty] | 标段：2025年省宜居宜业和美乡村搬经镇卢庄村亮化、道路硬化项目、垃圾分类项目 |  |  | 第 19 页 共 37 页
序号 | 项目编码 | 项目名称 | 项目特征描述 | 计量单位 | 工程量 |  | 金额（元）
[7 empty] | 综合单价 | 综合合价 |  | 其中：暂估价
27 | 040203007007 | 水泥混凝土 | 1、15cm厚C30水泥混凝土面层； 2、填缝材料：填缝板采用塑胶、橡胶泡沫板、沥青纤维板或软木板，填缝料采用PG道路胶； 3、横向接缝：1、缩缝:一般情况下等间距布置,采用不设传力杆假缝形式。2、胀缝:交叉口四周、与老砼路相接处采用胀缝,采用厚边式胀缝,胀缝处板端部10倍板厚的范围内逐渐将板厚增加20%(起讫点按相同方法加厚)； 4、施工缝:横向施工缝应设在缩缝或胀缝处。 5、施工道路所需的构造钢筋布置详见图纸大样及设计说明； 6.路面养生：草袋等，详见图纸 7.清单描述不详之处详见图纸设计说明。 | m2 | 695
新建道路9(29组道路)
本页小计
注：为计取规费等的使用，可在表中增设其中：“定额人工费”。
表—08
分部分项工程和单价措施项目清单与计价表
工程名称：道路工程（市政） | [5 empty] | 标段：2025年省宜居宜业和美乡村搬经镇卢庄村亮化、道路硬化项目、垃圾分类项目 |  |  | 第 20 页 共 37 页
序号 | 项目编码 | 项目名称 | 项目特征描述 | 计量单位 | 工程量 |  | 金额（元）
[7 empty] | 综合单价 | 综合合价 |  | 其中：暂估价
28 | 040202001008 | 路床（槽）整形 | 放样、挖高填低、整平、找平、碾压、检验、人工配合处理机械碾压不到之处。 | m2 | 995.2
29 | 040202011008 | 碎石 | 1、20cm厚碎砖垫层； 2、详见图纸设计说明。 | m2 | 995.2
本页小计
注：为计取规费等的使用，可在表中增设其中：“定额人工费”。
表—08
分部分项工程和单价措施项目清单与计价表
工程名称：道路工程（市政） | [5 empty] | 标段：2025年省宜居宜业和美乡村搬经镇卢庄村亮化、道路硬化项目、垃圾分类项目 |  |  | 第 21 页 共 37 页
序号 | 项目编码 | 项目名称 | 项目特征描述 | 计量单位 | 工程量 |  | 金额（元）
[7 empty] | 综合单价 | 综合合价 |  | 其中：暂估价
30 | 040203007008 | 水泥混凝土 | 1、15cm厚C30水泥混凝土面层； 2、填缝材料：填缝板采用塑胶、橡胶泡沫板、沥青纤维板或软木板，填缝料采用PG道路胶； 3、横向接缝：1、缩缝:一般情况下等间距布置,采用不设传力杆假缝形式。2、胀缝:交叉口四周、与老砼路相接处采用胀缝,采用厚边式胀缝,胀缝处板端部10倍板厚的范围内逐渐将板厚增加20%(起讫点按相同方法加厚)； 4、施工缝:横向施工缝应设在缩缝或胀缝处。 5、施工道路所需的构造钢筋布置详见图纸大样及设计说明； 6.路面养生：草袋等，详见图纸 7.清单描述不详之处详见图纸设计说明。 | m2 | 941
本页小计
注：为计取规费等的使用，可在表中增设其中：“定额人工费”。
表—08
分部分项工程和单价措施项目清单与计价表
工程名称：道路工程（市政） | [5 empty] | 标段：2025年省宜居宜业和美乡村搬经镇卢庄村亮化、道路硬化项目、垃圾分类项目 |  |  | 第 22 页 共 37 页
序号 | 项目编码 | 项目名称 | 项目特征描述 | 计量单位 | 工程量 |  | 金额（元）
[7 empty] | 综合单价 | 综合合价 |  | 其中：暂估价
31 | 040501001008 | 混凝土管 | 1.垫层、基础材质及厚度:砂砾垫层 2.管座材质:C25砼基础 3.规格:Φ600 4.接口方式:胶圈接口 5.铺设深度:根据现场情况及图纸确定 6.管节接头：20#1*1镀锌钢丝网，搭接长大于等于10，插入管深15，1：2.5水泥砂浆，带基相接处凿毛 7.防水层：填塞沥青麻絮，麻绳（D=2），双层防渗土工布，12#铅丝绑扎 8.沉降缝：6-10m设一道（放置于受力变化处，位置详见纵断面） 9.洞口两侧八字墙洞口做法详图见图纸，具体尺寸等结合现场综合考虑 10.其他未详尽事宜见图纸 | m | 6
拓宽道路10(卢黄中路)
本页小计
注：为计取规费等的使用，可在表中增设其中：“定额人工费”。
表—08
分部分项工程和单价措施项目清单与计价表
工程名称：道路工程（市政） | [5 empty] | 标段：2025年省宜居宜业和美乡村搬经镇卢庄村亮化、道路硬化项目、垃圾分类项目 |  |  | 第 23 页 共 37 页
序号 | 项目编码 | 项目名称 | 项目特征描述 | 计量单位 | 工程量 |  | 金额（元）
[7 empty] | 综合单价 | 综合合价 |  | 其中：暂估价
32 | 040202001012 | 路床（槽）整形 | 放样、挖高填低、整平、找平、碾压、检验、人工配合处理机械碾压不到之处。 | m2 | 3631.1
33 | 040202011012 | 碎石 | 1、20cm厚碎砖垫层； 2、详见图纸设计说明。 | m2 | 3631.1
本页小计
注：为计取规费等的使用，可在表中增设其中：“定额人工费”。
表—08
分部分项工程和单价措施项目清单与计价表
工程名称：道路工程（市政） | [5 empty] | 标段：2025年省宜居宜业和美乡村搬经镇卢庄村亮化、道路硬化项目、垃圾分类项目 |  |  | 第 24 页 共 37 页
序号 | 项目编码 | 项目名称 | 项目特征描述 | 计量单位 | 工程量 |  | 金额（元）
[7 empty] | 综合单价 | 综合合价 |  | 其中：暂估价
34 | 040203007012 | 水泥混凝土 | 1.18cm厚C30水泥混凝土面层； 2.填缝材料：填缝板采用塑胶、橡胶泡沫板、沥青纤维板或软木板，填缝料采用PG道路胶； 3.横向接缝：1、缩缝:一般情况下等间距布置,采用不设传力杆假缝形式。2、胀缝:交叉口四周、与老砼路相接处采用胀缝,采用厚边式胀缝,胀缝处板端部10倍板厚的范围内逐渐将板厚增加20%(起讫点按相同方法加厚)； 4.施工缝:横向施工缝应设在缩缝或胀缝处；纵向施工缝应该设14@50，L=50cm的拉杆，钢筋钻孔植入采用环氧植筋胶，PG-Ⅲ型道路嵌缝胶，详见图纸。 5.施工道路所需的构造钢筋布置详见图纸大样及设计说明； 6.路面养生：草袋等，详见图纸 7.清单描述不详之处详见图纸设 | m2 | 3395.5
本页小计
注：为计取规费等的使用，可在表中增设其中：“定额人工费”。
表—08
分部分项工程和单价措施项目清单与计价表
工程名称：道路工程（市政） | [5 empty] | 标段：2025年省宜居宜业和美乡村搬经镇卢庄村亮化、道路硬化项目、垃圾分类项目 |  |  | 第 25 页 共 37 页
序号 | 项目编码 | 项目名称 | 项目特征描述 | 计量单位 | 工程量 |  | 金额（元）
[7 empty] | 综合单价 | 综合合价 |  | 其中：暂估价
计说明。
新建/拓宽道路11(银杏路)
35 | 041001001002 | 拆除路面 | 1、材质：水泥砼路面 2、厚度：结合现场情况及图纸综合考虑 3、外运运距：拆除后材料优先用于本工程，多余废料外运、运距及弃置地点投标人自行考虑 | m2 | 3516
36 | 040202001011 | 路床（槽）整形 | 放样、挖高填低、整平、找平、碾压、检验、人工配合处理机械碾压不到之处。 | m2 | 7076.7
37 | 040202011011 | 碎石 | 1、20cm碎砖垫层 2、详见图纸设计说明。 | m2 | 923.7
本页小计
注：为计取规费等的使用，可在表中增设其中：“定额人工费”。
表—08
分部分项工程和单价措施项目清单与计价表
工程名称：道路工程（市政） | [5 empty] | 标段：2025年省宜居宜业和美乡村搬经镇卢庄村亮化、道路硬化项目、垃圾分类项目 |  |  | 第 26 页 共 37 页
序号 | 项目编码 | 项目名称 | 项目特征描述 | 计量单位 | 工程量 |  | 金额（元）
[7 empty] | 综合单价 | 综合合价 |  | 其中：暂估价
38 | 040203007011 | 水泥混凝土 | 1.18cm厚C30水泥混凝土面层； 2.填缝材料：填缝板采用塑胶、橡胶泡沫板、沥青纤维板或软木板，填缝料采用PG道路胶； 3.横向接缝：1、缩缝:一般情况下等间距布置,采用不设传力杆假缝形式。2、胀缝:交叉口四周、与老砼路相接处采用胀缝,采用厚边式胀缝,胀缝处板端部10倍板厚的范围内逐渐将板厚增加20%(起讫点按相同方法加厚)； 4.施工缝:横向施工缝应设在缩缝或胀缝处；纵向施工缝应该设14@50，L=50cm的拉杆，钢筋钻孔植入采用环氧植筋胶，PG-Ⅲ型道路嵌缝胶，详见图纸。 5.施工道路所需的构造钢筋布置详见图纸大样及设计说明； 6.路面养生：草袋等，详见图纸 7.清单描述不详之处详见图纸设 | m2 | 6789
本页小计
注：为计取规费等的使用，可在表中增设其中：“定额人工费”。
表—08
分部分项工程和单价措施项目清单与计价表
工程名称：道路工程（市政） | [5 empty] | 标段：2025年省宜居宜业和美乡村搬经镇卢庄村亮化、道路硬化项目、垃圾分类项目 |  |  | 第 27 页 共 37 页
序号 | 项目编码 | 项目名称 | 项目特征描述 | 计量单位 | 工程量 |  | 金额（元）
[7 empty] | 综合单价 | 综合合价 |  | 其中：暂估价
计说明。
39 | 040501001010 | 混凝土管 | 1.垫层、基础材质及厚度:砂砾垫层 2.管座材质:C25砼基础 3.规格:Φ400 4.接口方式:胶圈接口 5.铺设深度:根据现场情况及图纸确定 6.管节接头：20#1*1镀锌钢丝网，搭接长大于等于10，插入管深15，1：2.5水泥砂浆，带基相接处凿毛 7.防水层：填塞沥青麻絮，麻绳（D=2），双层防渗土工布，12#铅丝绑扎 8.沉降缝：6-10m设一道（放置于受力变化处，位置详见纵断面） 9.洞口两侧八字墙洞口做法详图见图纸，具体尺寸等结合现场综合考虑 10.其他未详尽事宜见图纸 | m | 22
本页小计
注：为计取规费等的使用，可在表中增设其中：“定额人工费”。
表—08
分部分项工程和单价措施项目清单与计价表
工程名称：道路工程（市政） | [5 empty] | 标段：2025年省宜居宜业和美乡村搬经镇卢庄村亮化、道路硬化项目、垃圾分类项目 |  |  | 第 28 页 共 37 页
序号 | 项目编码 | 项目名称 | 项目特征描述 | 计量单位 | 工程量 |  | 金额（元）
[7 empty] | 综合单价 | 综合合价 |  | 其中：暂估价
40 | 040501001009 | 混凝土管 | 1.垫层、基础材质及厚度:砂砾垫层 2.管座材质:C25砼基础 3.规格:Φ600 4.接口方式:胶圈接口 5.铺设深度:根据现场情况及图纸确定 6.管节接头：20#1*1镀锌钢丝网，搭接长大于等于10，插入管深15，1：2.5水泥砂浆，带基相接处凿毛 7.防水层：填塞沥青麻絮，麻绳（D=2），双层防渗土工布，12#铅丝绑扎 8.沉降缝：6-10m设一道（放置于受力变化处，位置详见纵断面） 9.洞口两侧八字墙洞口做法详图见图纸，具体尺寸等结合现场综合考虑 10.其他未详尽事宜见图纸 | m | 29
本页小计
注：为计取规费等的使用，可在表中增设其中：“定额人工费”。
表—08
分部分项工程和单价措施项目清单与计价表
工程名称：道路工程（市政） | [5 empty] | 标段：2025年省宜居宜业和美乡村搬经镇卢庄村亮化、道路硬化项目、垃圾分类项目 |  |  | 第 29 页 共 37 页
序号 | 项目编码 | 项目名称 | 项目特征描述 | 计量单位 | 工程量 |  | 金额（元）
[7 empty] | 综合单价 | 综合合价 |  | 其中：暂估价
41 | 040501001003 | 混凝土管 | 1.垫层、基础材质及厚度:砂砾垫层 2.管座材质:C25砼基础 3.规格:Φ1000 4.接口方式:胶圈接口 5.铺设深度:根据现场情况及图纸确定 6.管节接头：20#1*1镀锌钢丝网，搭接长大于等于10，插入管深15，1：2.5水泥砂浆，带基相接处凿毛 7.防水层：填塞沥青麻絮，麻绳（D=2），双层防渗土工布，12#铅丝绑扎 8.沉降缝：6-10m设一道（放置于受力变化处，位置详见纵断面） 9.洞口两侧八字墙洞口做法详图见图纸，具体尺寸等结合现场综合考虑 10.其他未详尽事宜见图纸 | m | 113
拓宽道路12(小杨河两岸道路)
本页小计
注：为计取规费等的使用，可在表中增设其中：“定额人工费”。
表—08
分部分项工程和单价措施项目清单与计价表
工程名称：道路工程（市政） | [5 empty] | 标段：2025年省宜居宜业和美乡村搬经镇卢庄村亮化、道路硬化项目、垃圾分类项目 |  |  | 第 30 页 共 37 页
序号 | 项目编码 | 项目名称 | 项目特征描述 | 计量单位 | 工程量 |  | 金额（元）
[7 empty] | 综合单价 | 综合合价 |  | 其中：暂估价
42 | 040202001013 | 路床（槽）整形 | 放样、挖高填低、整平、找平、碾压、检验、人工配合处理机械碾压不到之处。 | m2 | 5069.9
43 | 040101001001 | 挖一般土方 | 本项目为河岸回填，具体回填位置，尺寸等要求根据现场实际情况与业主要求确定，土源由业主指定，运距综合考虑。 | m3 | 1462.5
44 | 040202011013 | 碎石 | 1、20cm厚碎砖垫层； 2、详见图纸设计说明。 | m2 | 4609
本页小计
注：为计取规费等的使用，可在表中增设其中：“定额人工费”。
表—08
分部分项工程和单价措施项目清单与计价表
工程名称：道路工程（市政） | [5 empty] | 标段：2025年省宜居宜业和美乡村搬经镇卢庄村亮化、道路硬化项目、垃圾分类项目 |  |  | 第 31 页 共 37 页
序号 | 项目编码 | 项目名称 | 项目特征描述 | 计量单位 | 工程量 |  | 金额（元）
[7 empty] | 综合单价 | 综合合价 |  | 其中：暂估价
45 | 040203007013 | 水泥混凝土 | 1.18cm厚C30水泥混凝土面层； 2.填缝材料：填缝板采用塑胶、橡胶泡沫板、沥青纤维板或软木板，填缝料采用PG道路胶； 3.横向接缝：1、缩缝:一般情况下等间距布置,采用不设传力杆假缝形式。2、胀缝:交叉口四周、与老砼路相接处采用胀缝,采用厚边式胀缝,胀缝处板端部10倍板厚的范围内逐渐将板厚增加20%(起讫点按相同方法加厚)； 4.施工缝:横向施工缝应设在缩缝或胀缝处；纵向施工缝应该设14@50，L=50cm的拉杆，钢筋钻孔植入采用环氧植筋胶，PG-Ⅲ型道路嵌缝胶，详见图纸。 5.施工道路所需的构造钢筋布置详见图纸大样及设计说明； 6.路面养生：草袋等，详见图纸 7.清单描述不详之处详见图纸设 | m2 | 4609
本页小计
注：为计取规费等的使用，可在表中增设其中：“定额人工费”。
表—08
分部分项工程和单价措施项目清单与计价表
工程名称：道路工程（市政） | [5 empty] | 标段：2025年省宜居宜业和美乡村搬经镇卢庄村亮化、道路硬化项目、垃圾分类项目 |  |  | 第 32 页 共 37 页
序号 | 项目编码 | 项目名称 | 项目特征描述 | 计量单位 | 工程量 |  | 金额（元）
[7 empty] | 综合单价 | 综合合价 |  | 其中：暂估价
计说明。
维修破损路面
46 | 041001001003 | 拆除路面 | 1、材质：水泥砼路面 2、厚度：结合现场情况及图纸综合考虑 3、外运运距：拆除后材料优先用于本工程，多余废料外运、运距及弃置地点投标人自行考虑 | m2 | 4800
47 | 040202001014 | 路床（槽）整形 | 放样、挖高填低、整平、找平、碾压、检验、人工配合处理机械碾压不到之处。 | m2 | 4800
48 | 040203007014 | 水泥混凝土 | 1、15/18cm厚C30水泥混凝土面层； 2.刻槽：详见图纸 3.路面养生：草袋等，详见图纸 4.结合现场及图纸设计说明综合考虑。 | m2 | 4800
其他
本页小计
注：为计取规费等的使用，可在表中增设其中：“定额人工费”。
表—08
分部分项工程和单价措施项目清单与计价表
工程名称：道路工程（市政） | [5 empty] | 标段：2025年省宜居宜业和美乡村搬经镇卢庄村亮化、道路硬化项目、垃圾分类项目 |  |  | 第 33 页 共 37 页
序号 | 项目编码 | 项目名称 | 项目特征描述 | 计量单位 | 工程量 |  | 金额（元）
[7 empty] | 综合单价 | 综合合价 |  | 其中：暂估价
49 | 04B001 | 现状管道保护 | 1、现状给水、排水、强电、弱电、燃气等所有管道保护 2、包括挖填土、清理、碎石垫层、砼、模板、钢筋、砌筑、抹灰、砂回填、钢支撑等费用 3、投标人综合报价，此项包干，结算不调整。 | 项 | 1
50 | 04B002 | 新旧管道连接 | 1、新老管连接，符合规范及发包人要求 2、投标人综合报价，此项包干，结算不调整。 | 项 | 1
本页小计
注：为计取规费等的使用，可在表中增设其中：“定额人工费”。
表—08
分部分项工程和单价措施项目清单与计价表
工程名称：道路工程（市政） | [5 empty] | 标段：2025年省宜居宜业和美乡村搬经镇卢庄村亮化、道路硬化项目、垃圾分类项目 |  |  | 第 34 页 共 37 页
序号 | 项目编码 | 项目名称 | 项目特征描述 | 计量单位 | 工程量 |  | 金额（元）
[7 empty] | 综合单价 | 综合合价 |  | 其中：暂估价
51 | 04B003 | 土方平衡 | 1、根据现有的设计文件并结合施工方案和现场实际情况自行进行计算， 2、包括但不限于：道路土方；新建道路占用现有排水沟的，实施后需恢复，排水沟深40cm；新建道路排水沟土方；道路两侧设置0.5米宽路肩；道路过路涵管和波纹管挖填等，详见图纸； 3、包含土方挖土、回填，若有余土，不得外运，根据业主要求放置，缺土自理，该费用一次性包干， 结算不调整。 | 项 | 1
本页小计
注：为计取规费等的使用，可在表中增设其中：“定额人工费”。
表—08
分部分项工程和单价措施项目清单与计价表
工程名称：道路工程（市政） | [5 empty] | 标段：2025年省宜居宜业和美乡村搬经镇卢庄村亮化、道路硬化项目、垃圾分类项目 |  |  | 第 35 页 共 37 页
序号 | 项目编码 | 项目名称 | 项目特征描述 | 计量单位 | 工程量 |  | 金额（元）
[7 empty] | 综合单价 | 综合合价 |  | 其中：暂估价
52 | 04B004 | 降低井口及新建井 | 1、包括但不限于本项目需要降低井口的项目，预估24个，以及需要新建阀门井和恢复到道路西侧，预估8个阀门井，且需做C30砼现浇板，横向纵向均比原井盖宽20cm，暗渠井两端迎面处须涂刷黄黑反光漆，可根据业主要求更换漆的颜色。 3、根据现有的设计文件并结合施工方案和现场实际情况自行进行计算，该费用一次性包干，结算不调整。 | 项 | 1
53 | 040205018001 | 警示柱 |  | 根 | 48
本页小计
注：为计取规费等的使用，可在表中增设其中：“定额人工费”。
表—08
分部分项工程和单价措施项目清单与计价表
工程名称：道路工程（市政） | [5 empty] | 标段：2025年省宜居宜业和美乡村搬经镇卢庄村亮化、道路硬化项目、垃圾分类项目 |  |  | 第 36 页 共 37 页
序号 | 项目编码 | 项目名称 | 项目特征描述 | 计量单位 | 工程量 |  | 金额（元）
[7 empty] | 综合单价 | 综合合价 |  | 其中：暂估价
54 | 01B001 | 拆除及恢复项目 | 1、本工程实施涉及的未列项拆除，包括各类建筑物及道路面层（铣刨）及基层、侧平石、挡墙、各类管道、各类井、绿化、农作物、电线电缆、交通标志、监控、信号灯、通信、消防泵、路灯电线杆高压线杆等各类杆线、花坛、围墙、景观、人行道、场地、标识标牌、广告等所有未列拆除项目；含拆除前切割处理 2、原有沥青路面、混凝土路面、人行道铺装拆除都包含在内 3、有相关部门拆除的配合其进行拆除 4、拆除产生的垃圾和废料进行由投标人自行考虑；建设单位要求回收的，运输堆放至其指定地点 5、包括因施工需要拆除后恢复项目 6、投标人根据现场结合图纸综合考虑报价，结算不做调整 | 项 | 1
本页小计
注：为计取规费等的使用，可在表中增设其中：“定额人工费”。
表—08
分部分项工程和单价措施项目清单与计价表
工程名称：道路工程（市政） | [5 empty] | 标段：2025年省宜居宜业和美乡村搬经镇卢庄村亮化、道路硬化项目、垃圾分类项目 |  |  | 第 37 页 共 37 页
序号 | 项目编码 | 项目名称 | 项目特征描述 | 计量单位 | 工程量 |  | 金额（元）
[7 empty] | 综合单价 | 综合合价 |  | 其中：暂估价
分部分项合计
措施项目
55 | 041106001001 | 大型机械设备进出场及安拆 |  | 项 | 1
单价措施合计
本页小计
合 计
注：为计取规费等的使用，可在表中增设其中：“定额人工费”。
表—08

## 表-11 总价措施项目清单与计价表【道路工程（市政）】
总价措施项目清单与计价表
工程名称：道路工程（市政） |  |  |  | 标段：2025年省宜居宜业和美乡村搬经镇卢庄村亮化、道路硬化项目、垃圾分类项目 |  |  |  | 第 1 页 共 2 页
序号 | 项目编码 | 项目名称 | 计算基础 |  | 费率 (%) | 金额 (元) | 调整 费率 (%) |  | 调整后 金额(元) | 备注
1 | 041109001001 | 安全文明施工费
1.1 | 1.1 | 基本费 | 分部分项合计+技术措施项目合计-分部分项设备费-技术措施项目设备费 |  | 1.5
1.2 | 1.2 | 增加费 | 分部分项合计+技术措施项目合计-分部分项设备费-技术措施项目设备费 |  | 0
1.3 | 1.3 | 扬尘污染防治增加费 | 分部分项合计+技术措施项目合计-分部分项设备费-技术措施项目设备费 |  | 0.31
2 | 041109010001 | 按质论价 | 分部分项合计+技术措施项目合计-分部分项设备费-技术措施项目设备费 |  | 0
3 | 041109002001 | 夜间施工 | 分部分项合计+技术措施项目合计-分部分项设备费-技术措施项目设备费
4 | 041109003001 | 二次搬运 | 分部分项合计+技术措施项目合计-分部分项设备费-技术措施项目设备费
5 | 041109004001 | 冬雨季施工 | 分部分项合计+技术措施项目合计-分部分项设备费-技术措施项目设备费
6 | 041109006001 | 地上、地下设施、建筑物的临时保护设施 | 分部分项合计+技术措施项目合计-分部分项设备费-技术措施项目设备费
7 | 041109007001 | 已完工程及设备保护 | 分部分项合计+技术措施项目合计-分部分项设备费-技术措施项目设备费
8 | 041109008001 | 临时设施 | 分部分项合计+技术措施项目合计-分部分项设备费-技术措施项目设备费
9 | 041109009001 | 赶工措施 | 分部分项合计+技术措施项目合计-分部
编制人（造价人员）： |  |  |  | 复核人（造价工程师）：
表-11
总价措施项目清单与计价表
工程名称：道路工程（市政） |  |  |  | 标段：2025年省宜居宜业和美乡村搬经镇卢庄村亮化、道路硬化项目、垃圾分类项目 |  |  |  | 第 2 页 共 2 页
序号 | 项目编码 | 项目名称 | 计算基础 |  | 费率 (%) | 金额 (元) | 调整 费率 (%) |  | 调整后 金额(元) | 备注
分项设备费-技术措施项目设备费
10 | 041109011001 | 建筑工人实名制 | 分部分项合计+技术措施项目合计-分部分项设备费-技术措施项目设备费
11 | 041109012001 | 特殊施工降效 | 分部分项合计+技术措施项目合计-分部分项设备费-技术措施项目设备费
12 | 041109013001 | 交通组织维护 | 分部分项合计+技术措施项目合计-分部分项设备费-技术措施项目设备费
13 | 041109014001 | 协管费 | 分部分项合计+技术措施项目合计-分部分项设备费-技术措施项目设备费
14 | 041109015001 | 智慧工地费用 | 分部分项合计+技术措施项目合计-分部分项设备费-技术措施项目设备费
合 计
编制人（造价人员）： |  |  |  | 复核人（造价工程师）：
表-11

## 表-12 其他项目清单与计价汇总表【道路工程（市政）】
其他项目清单与计价汇总表
工程名称：道路工程（市政） |  | 标段：2025年省宜居宜业和美乡村搬经镇卢庄村亮化、道路硬化项目、垃圾分类项目 |  |  | 第 1 页 共 1 页
序号 | 项目名称 |  | 金额（元） | 结算金额（元） |  | 备注
一 | 其他项目
1 | 暂列金额 |  |  |  |  | 明细详见表-12-1
2 | 暂估价
2.1 | 材料(工程设备)暂估价 |  | - |  |  | 明细详见表-12-2
2.2 | 专业工程暂估价 |  |  |  |  | 明细详见表-12-3
3 | 计日工 |  |  |  |  | 明细详见表-12-4
4 | 总承包服务费 |  |  |  |  | 明细详见表-12-5
5 | 索赔与现场签证 |  | - |  |  | 明细详见表-12-6
合 计 | [5 empty] | —
表—12

## 表-12-1 暂列金额表【道路工程（市政）】
暂列金额明细表
工程名称：道路工程（市政） |  | 标段：2025年省宜居宜业和美乡村搬经镇卢庄村亮化、道路硬化项目、垃圾分类项目 |  |  | 第 1 页 共 1 页
序号 | 名称 |  | 计量单位 | 暂定金额 |  | 备注
合 计
表—12—1

## 表-13 规费、税金项目清单与计价表【道路工程（市政）】
规费、税金项目清单与计价表
工程名称：道路工程（市政） |  |  | 标段：2025年省宜居宜业和美乡村搬经镇卢庄村亮化、道路硬化项目、垃圾分类项目 |  | 第 1 页 共 1 页
序号 | 项目名称 | 计算基础 |  | 计算基数 |  | 计算费率(%) | 金额(元)
1 | 规费 | 社会保险费+住房公积金+环境保护税
1.1 | 社会保险费 | 分部分项工程+措施项目+其他项目-分部分项设备费-技术措施项目设备费 |  |  |  | 2
1.2 | 住房公积金 | 分部分项工程+措施项目+其他项目-分部分项设备费-技术措施项目设备费 |  |  |  | 0.34
1.3 | 环境保护税 | 分部分项工程+措施项目+其他项目-分部分项设备费-技术措施项目设备费 |  |  |  | 0
2 | 税金 | 分部分项工程+措施项目+其他项目+规费-(甲供材料费+甲供主材费+甲供设备费)/1.01 |  |  |  | 9
合 计
表—13

## 表-08 分部分项工程和单价措施项目清单与计价表【垃圾收集
分部分项工程和单价措施项目清单与计价表
工程名称：垃圾收集点（建筑） | [5 empty] | 标段：2025年省宜居宜业和美乡村搬经镇卢庄村亮化、道路硬化项目、垃圾分类项目 |  |  | 第 1 页 共 1 页
序号 | 项目编码 | 项目名称 | 项目特征描述 | 计量单位 | 工程量 |  | 金额（元）
[7 empty] | 综合单价 | 综合合价 |  | 其中：暂估价
建筑工程
1 | 01B001 | 垃圾收集点 | 1.新增4座垃圾分类亭，具体位置有甲方确认后方可实施； 2.基础：素土夯实，密实度大于等于93%，100厚C20砼垫层，C25钢筋砼基础，M1预埋件； 3.骨架：100*150*2，100*50*2，100*100*2，120*120*2镀锌方通（深咖色油漆）2厚镀锌钢板，5厚白色玻璃，宣传栏展板，钢板字体； 4.地面：素土夯实，密实度大于等于93%，100厚C20砼垫层； 5.分类垃圾桶 6.结合现场实际情况及图纸综合考虑 | 组 | 4
分部分项合计
措施项目
单价措施合计
本页小计
合 计
注：为计取规费等的使用，可在表中增设其中：“定额人工费”。
表—08

## 表-11 总价措施项目清单与计价表【垃圾收集点（建筑）】
总价措施项目清单与计价表
工程名称：垃圾收集点（建筑） |  |  |  | 标段：2025年省宜居宜业和美乡村搬经镇卢庄村亮化、道路硬化项目、垃圾分类项目 |  |  |  | 第 1 页 共 2 页
序号 | 项目编码 | 项目名称 | 计算基础 |  | 费率 (%) | 金额 (元) | 调整 费率 (%) |  | 调整后 金额(元) | 备注
1 | 011707001001 | 安全文明施工费
1.1 | 1.1 | 基本费 | 分部分项合计+技术措施项目合计-分部分项设备费-技术措施项目设备费 |  | 3.1
1.2 | 1.2 | 增加费 | 分部分项合计+技术措施项目合计-分部分项设备费-技术措施项目设备费 |  | 0
1.3 | 1.3 | 扬尘污染防治增加费 | 分部分项合计+技术措施项目合计-分部分项设备费-技术措施项目设备费 |  | 0.31
2 | 011707010001 | 按质论价 | 分部分项合计+技术措施项目合计-分部分项设备费-技术措施项目设备费 |  | 0
3 | 011707002001 | 夜间施工 | 分部分项合计+技术措施项目合计-分部分项设备费-技术措施项目设备费
4 | 011707003001 | 非夜间施工照明 | 分部分项合计+技术措施项目合计-分部分项设备费-技术措施项目设备费
5 | 011707004001 | 二次搬运 | 分部分项合计+技术措施项目合计-分部分项设备费-技术措施项目设备费
6 | 011707005001 | 冬雨季施工 | 分部分项合计+技术措施项目合计-分部分项设备费-技术措施项目设备费
7 | 011707006001 | 地上、地下设施、建筑物的临时保护设施 | 分部分项合计+技术措施项目合计-分部分项设备费-技术措施项目设备费
8 | 011707007001 | 已完工程及设备保护 | 分部分项合计+技术措施项目合计-分部分项设备费-技术措施项目设备费
9 | 011707008001 | 临时设施 | 分部分项合计+技术措施项目合计-分部
编制人（造价人员）： |  |  |  | 复核人（造价工程师）：
表-11
总价措施项目清单与计价表
工程名称：垃圾收集点（建筑） |  |  |  | 标段：2025年省宜居宜业和美乡村搬经镇卢庄村亮化、道路硬化项目、垃圾分类项目 |  |  |  | 第 2 页 共 2 页
序号 | 项目编码 | 项目名称 | 计算基础 |  | 费率 (%) | 金额 (元) | 调整 费率 (%) |  | 调整后 金额(元) | 备注
分项设备费-技术措施项目设备费
10 | 011707009001 | 赶工措施 | 分部分项合计+技术措施项目合计-分部分项设备费-技术措施项目设备费
11 | 011707011001 | 住宅分户验收 | 分部分项合计+技术措施项目合计-分部分项设备费-技术措施项目设备费
12 | 011707012001 | 建筑工人实名制 | 分部分项合计+技术措施项目合计-分部分项设备费-技术措施项目设备费
13 | 011707015001 | 智慧工地费用 | 分部分项合计+技术措施项目合计-分部分项设备费-技术措施项目设备费
14 | 011707013001 | 特殊施工降效 | 分部分项合计+技术措施项目合计-分部分项设备费-技术措施项目设备费
15 | 011707014001 | 协管费 | 分部分项合计+技术措施项目合计-分部分项设备费-技术措施项目设备费
合 计
编制人（造价人员）： |  |  |  | 复核人（造价工程师）：
表-11

## 表-12 其他项目清单与计价汇总表【垃圾收集点（建筑）】
其他项目清单与计价汇总表
工程名称：垃圾收集点（建筑） |  | 标段：2025年省宜居宜业和美乡村搬经镇卢庄村亮化、道路硬化项目、垃圾分类项目 |  |  | 第 1 页 共 1 页
序号 | 项目名称 |  | 金额（元） | 结算金额（元） |  | 备注
一 | 其他项目
1 | 暂列金额 |  |  |  |  | 明细详见表-12-1
2 | 暂估价
2.1 | 材料(工程设备)暂估价 |  | - |  |  | 明细详见表-12-2
2.2 | 专业工程暂估价 |  |  |  |  | 明细详见表-12-3
3 | 计日工 |  |  |  |  | 明细详见表-12-4
4 | 总承包服务费 |  |  |  |  | 明细详见表-12-5
5 | 索赔与现场签证 |  | - |  |  | 明细详见表-12-6
合 计 | [5 empty] | —
表—12

## 表-12-1 暂列金额表【垃圾收集点（建筑）】
暂列金额明细表
工程名称：垃圾收集点（建筑） |  | 标段：2025年省宜居宜业和美乡村搬经镇卢庄村亮化、道路硬化项目、垃圾分类项目 |  |  | 第 1 页 共 1 页
序号 | 名称 |  | 计量单位 | 暂定金额 |  | 备注
合 计
表—12—1

## 表-13 规费、税金项目清单与计价表【垃圾收集点（建筑）】
规费、税金项目清单与计价表
工程名称：垃圾收集点（建筑） |  |  | 标段：2025年省宜居宜业和美乡村搬经镇卢庄村亮化、道路硬化项目、垃圾分类项目 |  | 第 1 页 共 1 页
序号 | 项目名称 | 计算基础 |  | 计算基数 |  | 计算费率(%) | 金额(元)
1 | 规费 | 社会保险费+住房公积金+环境保护税
1.1 | 社会保险费 | 分部分项工程+措施项目+其他项目-分部分项设备费-技术措施项目设备费 |  |  |  | 3.2
1.2 | 住房公积金 | 分部分项工程+措施项目+其他项目-分部分项设备费-技术措施项目设备费 |  |  |  | 0.53
1.3 | 环境保护税 | 分部分项工程+措施项目+其他项目-分部分项设备费-技术措施项目设备费 |  |  |  | 0
2 | 税金 | 分部分项工程+措施项目+其他项目+规费-(甲供材料费+甲供主材费+甲供设备费)/1.01 |  |  |  | 9
合 计
表—13

## 表-08 分部分项工程和单价措施项目清单与计价表【道路亮化
分部分项工程和单价措施项目清单与计价表
工程名称：道路亮化工程（市政） | [5 empty] | 标段：2025年省宜居宜业和美乡村搬经镇卢庄村亮化、道路硬化项目、垃圾分类项目 |  |  | 第 1 页 共 4 页
序号 | 项目编码 | 项目名称 | 项目特征描述 | 计量单位 | 工程量 |  | 金额（元）
[7 empty] | 综合单价 | 综合合价 |  | 其中：暂估价
整个项目
本页小计
注：为计取规费等的使用，可在表中增设其中：“定额人工费”。
表—08
分部分项工程和单价措施项目清单与计价表
工程名称：道路亮化工程（市政） | [5 empty] | 标段：2025年省宜居宜业和美乡村搬经镇卢庄村亮化、道路硬化项目、垃圾分类项目 |  |  | 第 2 页 共 4 页
序号 | 项目编码 | 项目名称 | 项目特征描述 | 计量单位 | 工程量 |  | 金额（元）
[7 empty] | 综合单价 | 综合合价 |  | 其中：暂估价
1 | 040805001001 | 太阳能路灯 | 1.名称:7米独杆太阳能路灯 2.型号:80WLED光源，光效不低于175LM/W,防水级别IP65,质保3年，12V80AH太阳能锂电池，设计寿命8年，质保3年，防水级别IP65,120W太阳能电池板，多晶硅太阳能电池板，设计寿命25年，质保3年 3.灯杆材质、高度:灯杆为一次成型圆锥杆，材质采用Q235A,杆体表面热镀锌防腐处理后喷塑，上白下蓝，壁厚3.0mm。 4.光源数量:主杆上配一块太阳能板，杆底部装太阳能蓄电池及智能控制器。D10灯具内装太阳能无极灯，前四小时开启100%功率，后四小时50%功率，满足连续三天阴雨天使用。 5.垫层、基础：厚度、材料品种、强度等级:法兰及地笼由厂家配套，路灯基础详见设计图纸，钢筋I(@) | 套 | 151
本页小计
注：为计取规费等的使用，可在表中增设其中：“定额人工费”。
表—08
分部分项工程和单价措施项目清单与计价表
工程名称：道路亮化工程（市政） | [5 empty] | 标段：2025年省宜居宜业和美乡村搬经镇卢庄村亮化、道路硬化项目、垃圾分类项目 |  |  | 第 3 页 共 4 页
序号 | 项目编码 | 项目名称 | 项目特征描述 | 计量单位 | 工程量 |  | 金额（元）
[7 empty] | 综合单价 | 综合合价 |  | 其中：暂估价
级，混凝土：C15,C20,路灯基础至于原状土上，地基承载力大于140KPa。如遇不良地质土层应进行地基处理。 6.接地要求:灯杆及外露可导电部分与PE线连接，接地电阻不应大于4Ω。在路灯附近使用一根5*50的热镀锌角钢（L=2.5）作接地装置，顶端埋深不小于1m,且用4*25的热镀锌扁钢焊接与灯杆螺栓妥善连接。详见设计图纸 7.详见设计图纸
本页小计
注：为计取规费等的使用，可在表中增设其中：“定额人工费”。
表—08
分部分项工程和单价措施项目清单与计价表
工程名称：道路亮化工程（市政） | [5 empty] | 标段：2025年省宜居宜业和美乡村搬经镇卢庄村亮化、道路硬化项目、垃圾分类项目 |  |  | 第 4 页 共 4 页
序号 | 项目编码 | 项目名称 | 项目特征描述 | 计量单位 | 工程量 |  | 金额（元）
[7 empty] | 综合单价 | 综合合价 |  | 其中：暂估价
2 | 040805001002 | 单挑壁灯 | 1.名称:1.2m抱箍支架太阳能路灯 2.型号:80WLED光源，光效不低于175LM/W,防水级别IP65,质保3年，12V80AH太阳能锂电池，设计寿命8年，质保3年，防水级别IP65,120W太阳能电池板，多晶硅太阳能电池板，设计寿命25年，质保3年 3.灯杆材质、高度:结合现有水泥电杆及建筑墙面采用抱箍、挂壁安装 4.附件配置:按要求配置 5.详见设计图纸要求 | 套 | 80
分部分项合计
措施项目
单价措施合计
本页小计
合 计
注：为计取规费等的使用，可在表中增设其中：“定额人工费”。
表—08

## 表-11 总价措施项目清单与计价表【道路亮化工程（市政）】
总价措施项目清单与计价表
工程名称：道路亮化工程（市政） |  |  |  | 标段：2025年省宜居宜业和美乡村搬经镇卢庄村亮化、道路硬化项目、垃圾分类项目 |  |  |  | 第 1 页 共 2 页
序号 | 项目编码 | 项目名称 | 计算基础 |  | 费率 (%) | 金额 (元) | 调整 费率 (%) |  | 调整后 金额(元) | 备注
1 | 041109001001 | 安全文明施工费
1.1 | 1.1 | 基本费 | 分部分项合计+技术措施项目合计-分部分项设备费-技术措施项目设备费 |  | 1.2
1.2 | 1.2 | 增加费 | 分部分项合计+技术措施项目合计-分部分项设备费-技术措施项目设备费 |  | 0
1.3 | 1.3 | 扬尘污染防治增加费 | 分部分项合计+技术措施项目合计-分部分项设备费-技术措施项目设备费 |  | 0.1
2 | 041109010001 | 按质论价 | 分部分项合计+技术措施项目合计-分部分项设备费-技术措施项目设备费 |  | 0
3 | 041109002001 | 夜间施工 | 分部分项合计+技术措施项目合计-分部分项设备费-技术措施项目设备费
4 | 041109003001 | 二次搬运 | 分部分项合计+技术措施项目合计-分部分项设备费-技术措施项目设备费
5 | 041109004001 | 冬雨季施工 | 分部分项合计+技术措施项目合计-分部分项设备费-技术措施项目设备费
6 | 041109006001 | 地上、地下设施、建筑物的临时保护设施 | 分部分项合计+技术措施项目合计-分部分项设备费-技术措施项目设备费
7 | 041109007001 | 已完工程及设备保护 | 分部分项合计+技术措施项目合计-分部分项设备费-技术措施项目设备费
8 | 041109008001 | 临时设施 | 分部分项合计+技术措施项目合计-分部分项设备费-技术措施项目设备费
9 | 041109009001 | 赶工措施 | 分部分项合计+技术措施项目合计-分部
编制人（造价人员）： |  |  |  | 复核人（造价工程师）：
表-11
总价措施项目清单与计价表
工程名称：道路亮化工程（市政） |  |  |  | 标段：2025年省宜居宜业和美乡村搬经镇卢庄村亮化、道路硬化项目、垃圾分类项目 |  |  |  | 第 2 页 共 2 页
序号 | 项目编码 | 项目名称 | 计算基础 |  | 费率 (%) | 金额 (元) | 调整 费率 (%) |  | 调整后 金额(元) | 备注
分项设备费-技术措施项目设备费
10 | 041109011001 | 建筑工人实名制 | 分部分项合计+技术措施项目合计-分部分项设备费-技术措施项目设备费
11 | 041109012001 | 特殊施工降效 | 分部分项合计+技术措施项目合计-分部分项设备费-技术措施项目设备费
12 | 041109013001 | 交通组织维护 | 分部分项合计+技术措施项目合计-分部分项设备费-技术措施项目设备费
13 | 041109014001 | 协管费 | 分部分项合计+技术措施项目合计-分部分项设备费-技术措施项目设备费
14 | 041109015001 | 智慧工地费用 | 分部分项合计+技术措施项目合计-分部分项设备费-技术措施项目设备费
合 计
编制人（造价人员）： |  |  |  | 复核人（造价工程师）：
表-11

## 表-12 其他项目清单与计价汇总表【道路亮化工程（市政）】
其他项目清单与计价汇总表
工程名称：道路亮化工程（市政） |  | 标段：2025年省宜居宜业和美乡村搬经镇卢庄村亮化、道路硬化项目、垃圾分类项目 |  |  | 第 1 页 共 1 页
序号 | 项目名称 |  | 金额（元） | 结算金额（元） |  | 备注
一 | 其他项目
1 | 暂列金额 |  |  |  |  | 明细详见表-12-1
2 | 暂估价
2.1 | 材料(工程设备)暂估价 |  | - |  |  | 明细详见表-12-2
2.2 | 专业工程暂估价 |  |  |  |  | 明细详见表-12-3
3 | 计日工 |  |  |  |  | 明细详见表-12-4
4 | 总承包服务费 |  |  |  |  | 明细详见表-12-5
5 | 索赔与现场签证 |  | - |  |  | 明细详见表-12-6
合 计 | [5 empty] | —
表—12

## 表-12-1 暂列金额表【道路亮化工程（市政）】
暂列金额明细表
工程名称：道路亮化工程（市政） |  | 标段：2025年省宜居宜业和美乡村搬经镇卢庄村亮化、道路硬化项目、垃圾分类项目 |  |  | 第 1 页 共 1 页
序号 | 名称 |  | 计量单位 | 暂定金额 |  | 备注
合 计
表—12—1

## 表-13 规费、税金项目清单与计价表【道路亮化工程（市政）】
规费、税金项目清单与计价表
工程名称：道路亮化工程（市政） |  |  | 标段：2025年省宜居宜业和美乡村搬经镇卢庄村亮化、道路硬化项目、垃圾分类项目 |  | 第 1 页 共 1 页
序号 | 项目名称 | 计算基础 |  | 计算基数 |  | 计算费率(%) | 金额(元)
1 | 规费 | 社会保险费+住房公积金+环境保护税
1.1 | 社会保险费 | 分部分项工程+措施项目+其他项目-分部分项设备费-技术措施项目设备费 |  |  |  | 2.1
1.2 | 住房公积金 | 分部分项工程+措施项目+其他项目-分部分项设备费-技术措施项目设备费 |  |  |  | 0.37
1.3 | 环境保护税 | 分部分项工程+措施项目+其他项目-分部分项设备费-技术措施项目设备费 |  |  |  | 0
2 | 税金 | 分部分项工程+措施项目+其他项目+规费-(甲供材料费+甲供主材费+甲供设备费)/1.01 |  |  |  | 9
合 计
表—13