## 1.1 封-1 封面
| 灌云福利彩票综合体验中心装修改造工程 |  |  | 工程
招标工程量清单
招 标 人：
（单位盖章）
造价咨询人：
（单位盖章）

## 1.2 扉-1 扉页
|  | 灌云福利彩票综合体验中心装修改造工程 |  |  |  | 工程
招标工程量清单
| 招 标 人： |  |  | 造价咨询人：
|  |  | （单位盖章） |  | （单位资质专用章）
| 法定代表人 或其授权人： |  |  | 法定代表人 或其授权人：
|  |  | （签字或盖章） |  | （签字或盖章）
| 编 制 人： |  |  | 复 核 人：
|  |  | （造价人员签字盖专用章） |  | （造价工程师签字盖专用章）
| 编 制 时 间： |  |  | 复 核 时 间：

## 1.3 表-01 总说明
总说明
工程名称：灌云福利彩票综合体验中心装修改造工程 |  | 第1页 共1页
【清单大师计价软件江苏版V9.61】

## 2.1 表-08 分部分项工程和单价措施项目清单与计价表
分部分项工程和单价措施项目清单与计价表
工程名称：装饰工程 |  |  |  |  | 标段： | 第1页 共13页
序号 | 项目编码 | 项目名称 | 项目特征描述 | 计量 单位 | 工程量 | 金额（元）
[6 empty] | 综合单价 | 合价 | 其中
暂估价
| 011600000 | 拆除工程
1 | 011606002001 | 墙面铝板拆除 | 1、拆除的基层类型:轻钢龙骨 2、龙骨及饰面种类:铝板外墙 3、含垃圾清运等费用投标人综合考虑 | m2 | 131.85
2 | 011606003001 | 广告牌拆除 | 1、拆除的基层类型:轻钢龙骨 2、龙骨及饰面种类:铝板广告牌 3、含垃圾清运等费用投标人综合考虑 | m2 | 94.95
3 | 011610002001 | 金属门拆除 | 1、卷帘门拆除 2、尺寸：2700*3800 3、含垃圾清运等费用投标人综合考虑 | m2 | 20.52
4 | 011610001001 | 木门拆除 | 1、木质门拆除 2、含垃圾清运等费用投标人综合考虑 | m2 | 5.67
5 | 011610002002 | 金属窗拆除 | 1、塑钢窗拆除 2、含垃圾清运等费用投标人综合考虑 | m2 | 25.72
6 | 011605001001 | 地砖拆除 | 1、地面砖拆除 2、含垃圾清运等费用投标人综合考虑 | m2 | 226.07
7 | 011605001002 | 平面块料拆除 | 1、地面水磨石拆除 2、含垃圾清运等费用投标人综合考虑 | m2 | 8
8 | 011605002001 | 墙砖拆除 | 1、拆除的基层类型:水泥砂浆 2、饰面材料种类:墙砖 3、含垃圾清运等费用投标人综合考虑 | m2 | 152.65
9 | 011601001001 | 砖砌体拆除 | 1、砌体名称:内墙 2、砌体材质:拆除轻质墙体 3、含垃圾清运等费用投标人综合考虑 | m3 | 26.05
10 | 011601001002 | 砖砌体拆除 | 1、零星砌筑拆除 2、含垃圾清运等费用投标人综合考虑 | m3 | 1.68
11 | 011602001001 | 混凝土构件拆除 | 1、混凝土预制楼板拆除 2、含垃圾清运等费用投标人综合考虑 | m2 | 11
本页小计
【清单大师计价软件江苏版V9.61】
分部分项工程和单价措施项目清单与计价表
工程名称：装饰工程 |  |  |  |  | 标段： | 第2页 共13页
序号 | 项目编码 | 项目名称 | 项目特征描述 | 计量 单位 | 工程量 | 金额（元）
[6 empty] | 综合单价 | 合价 | 其中
暂估价
12 | 011609002001 | 隔断隔墙拆除 | 1、石膏板隔墙拆除 2、含垃圾清运等费用投标人综合考虑 | m2 | 28.8
13 | 011608001001 | 铲除油漆面 | 1、铲除部位名称:内墙 2、铲除部位的截面尺寸:铲除油漆面 3、含垃圾清运等费用投标人综合考虑 | m2 | 134.96
14 | 011606002002 | 木饰面造型拆除拆除 | 1、拆除木饰面造型 2、含垃圾清运等费用投标人综合考虑 | m2 | 32.5
15 | 011606002003 | 护墙板拆除 | 1、护墙板拆除 2、含垃圾清运等费用投标人综合考虑 | m2 | 92.69
16 | 011606003002 | 石膏板吊顶拆除 | 1、拆除的基层类型:轻钢龙骨 2、龙骨及饰面种类:石膏板吊顶 3、含垃圾清运等费用投标人综合考虑 | m2 | 205.4
17 | 011612002001 | 洗漱台拆除 | 1、卫生洁具种类:洗漱台及五金配件 2、含垃圾清运等费用投标人综合考虑 | 套 | 2
18 | 011612002002 | 卫生洁具拆除 | 1、卫生洁具种类:马桶及五金配件 2、含垃圾清运等费用投标人综合考虑 | 套 | 1
19 | 011612002003 | 卫生洁具拆除 | 1、卫生洁具种类:小便器及五金配件 2、含垃圾清运等费用投标人综合考虑 | 套 | 2
20 | 011609001001 | 栏杆拆除 | 1、栏杆拆除 2、含垃圾清运等费用投标人综合考虑 | m | 14.8
21 | 011602002001 | 钢筋混凝土构件拆除 | 1、拆除钢筋混凝土楼梯 2、含垃圾清运等费用投标人综合考虑 | m2 | 20.16
分部小计
| 010100000 | 土石方工程
22 | 010101003001 | 挖沟槽土方 | 1、土壤类别:综合，由投标人根据地勘报告决定报价 2、挖土深度:1.5m 以内 | m3 | 7.7
本页小计
【清单大师计价软件江苏版V9.61】
分部分项工程和单价措施项目清单与计价表
工程名称：装饰工程 |  |  |  |  | 标段： | 第3页 共13页
序号 | 项目编码 | 项目名称 | 项目特征描述 | 计量 单位 | 工程量 | 金额（元）
[6 empty] | 综合单价 | 合价 | 其中
暂估价
23 | 010103001001 | 基础回填方 | 1、密实度要求:夯实系数≥0.94 2、填方材料品种:素土 | m3 | 5.28
24 | 010103002001 | 余方弃置 | 1、废弃料品种:基础开挖土方 2、运距:投标人自行考虑 | m3 | 2.42
分部小计
| 010400000 | 砌筑工程
25 | 010401003001 | 地垄 | 1、砌块品种、规格、强度等级:加气砖 2、砂浆强度等级:混合M7.5 3、未见说明处详见设计图纸及相关规范要求 | m3 | 0.15
26 | 010401001001 | 砖基础 | 1、砖品种、规格、强度等级:MU20混凝土实心砖 2、基础类型:条形 3、砂浆强度等级:M10.0水泥砂浆砌筑 | m3 | 1.53
27 | 010401003002 | 实心砖墙 | 1、砖品种、规格、强度等级:MU20混凝土实心砖 2、基础类型:条形 3、砂浆强度等级:M10.0水泥砂浆砌筑 | m3 | 4.84
28 | 010402001001 | 砌块墙 | 1、砌块品种、规格、强度等级:A5.0加气砼砌块 2、墙体类型:120厚内墙 3、砂浆强度等级:混合M7.5 4、未见说明处详见设计图纸及相关规范要求 | m3 | 4.79
29 | 010402001002 | 砌块墙 | 1、砌块品种、规格、强度等级:A5.0加气砼砌块 2、墙体类型:240厚内墙 3、砂浆强度等级:混合M7.5 4、未见说明处详见设计图纸及相关规范要求 | m3 | 12.03
本页小计
【清单大师计价软件江苏版V9.61】
分部分项工程和单价措施项目清单与计价表
工程名称：装饰工程 |  |  |  |  | 标段： | 第4页 共13页
序号 | 项目编码 | 项目名称 | 项目特征描述 | 计量 单位 | 工程量 | 金额（元）
[6 empty] | 综合单价 | 合价 | 其中
暂估价
30 | 010401012001 | 零星砌砖 | 1、砌块品种、规格、强度等级:加气砖 2、砂浆强度等级:混合M7.5 3、未见说明处详见设计图纸及相关规范要求 | m3 | 1.29
31 | 010510003001 | 成品过梁 | 1、单件体积:0.02m3 2、安装高度:2.1m 3、混凝土强度等级:C25 | 根 | 4
分部小计
| 010500000 | 混凝土及钢筋混凝土工程
32 | 010501001001 | 垫层 | 1、混凝土种类:预拌砼 2、混凝土强度等级:C20 | m3 | 0.59
33 | 010503004001 | 圈梁 | 1、混凝土种类:预拌砼 2、混凝土强度等级:C20 | m3 | 0.3
34 | 010506001001 | 直形楼梯 | 1、混凝土种类:预拌砼 2、混凝土强度等级:C30 | m2 | 14.75
35 | 010515001001 | 现浇构件钢筋 | 1、钢筋种类、规格:三级钢 φ12mm以内 | t | 0.341
分部小计
| 010800000 | 门窗工程
36 | 010801001001 | 木质门 | 1、定制成品实木门 2、含门锁、五金、门套等 3、未见说明处详见设计图纸及相关规范要求 | m2 | 12.18
37 | 010801001002 | 木质门 | 1、隐藏暗门 2、材质：9mm厚多层板 3、含门锁、五金、门套等 4、未见说明处详见设计图纸及相关规范要求 | m2 | 1.68
本页小计
【清单大师计价软件江苏版V9.61】
分部分项工程和单价措施项目清单与计价表
工程名称：装饰工程 |  |  |  |  | 标段： | 第5页 共13页
序号 | 项目编码 | 项目名称 | 项目特征描述 | 计量 单位 | 工程量 | 金额（元）
[6 empty] | 综合单价 | 合价 | 其中
暂估价
38 | 010807001001 | 塑钢平开窗 | 1、框、扇材质:70系列塑钢窗，壁厚2.5mm 2、玻璃品种、厚度:双层5+5钢化玻璃 3、包含制作、安装及所需五金 4、未见说明处详见设计图纸及相关规范要求 | m2 | 25.72
分部小计
| 010900000 | 屋面及防水工程
39 | 010904002001 | 楼（地）面涂膜防水 | 1、防水层的做法为JS-2型防水涂膜二遍,厚1.5mm | m2 | 28.39
分部小计
| 011100000 | 楼地面装饰工程
40 | 011104002001 | 木地板 | 1、12mm厚强化复合木地板 2、防潮膜 3、原水磨石 4、未见说明处详见设计图纸及相关规范要求 | m2 | 145.32
41 | 011104002002 | 木地板地台 | 1、12mm厚强化复合木地板 2、防潮膜 3、原水磨石 4、含地台，投标人自行考虑 5、未见说明处详见设计图纸及相关规范要求 | m2 | 6
本页小计
【清单大师计价软件江苏版V9.61】
分部分项工程和单价措施项目清单与计价表
工程名称：装饰工程 |  |  |  |  | 标段： | 第6页 共13页
序号 | 项目编码 | 项目名称 | 项目特征描述 | 计量 单位 | 工程量 | 金额（元）
[6 empty] | 综合单价 | 合价 | 其中
暂估价
42 | 011102003001 | 块料楼地面 | 1、600*600*10mm防滑地砖(美缝剂填缝) 2、10mm厚1:1水泥细砂浆结合层 3、30mm厚1:3水泥砂浆找平 4、JS-2型防水涂膜二遍,厚1.5mm（另计） 5、20厚1:3水泥砂浆抹平 5、水泥浆一道(内掺建筑胶) 6、钢筋混凝土楼板 7、未见说明处详见设计图纸及相关规范要求 | m2 | 12.26
43 | 011106002001 | 块料楼梯面层 | 1、800*300防滑地砖(颜色同楼面) 2、30mm厚1:3水泥砂浆结合层 3、未见说明处详见设计图纸及相关规范要求 | m2 | 19.28
44 | 011102003002 | 块料楼地面 | 1、800*800*10mm地砖(美缝剂填缝) 2、水泥浆一遍（内掺建筑胶） 3、30mm厚1:3干硬性水泥砂浆结合层 6、未见说明处详见设计图纸及相关规范要求 | m2 | 255.95
45 | 011102001001 | 过门石 | 1、20mm灰色大理(美缝剂填缝) 2、水泥浆一遍（内掺建筑胶） 3、30mm厚1:3干硬性水泥砂浆结合层 5、未见说明处详见设计图纸及相关规范要求 | m2 | 0.9
46 | 011105006001 | 金属踢脚线 | 1、踢脚线高度:H=50mm 2、面层材料品种、规格、颜色:1.2mm厚黑钛金不锈钢 3、未见说明处详见设计图纸及相关规范要求 | m | 120.21
分部小计
本页小计
【清单大师计价软件江苏版V9.61】
分部分项工程和单价措施项目清单与计价表
工程名称：装饰工程 |  |  |  |  | 标段： | 第7页 共13页
序号 | 项目编码 | 项目名称 | 项目特征描述 | 计量 单位 | 工程量 | 金额（元）
[6 empty] | 综合单价 | 合价 | 其中
暂估价
| 011200000 | 墙、柱面装饰与隔断、幕墙工程
47 | 011201001001 | 砖基础抹灰 | 1、20厚1：2水泥砂浆抹面（内掺5%防水剂） 2、未见说明处详见设计图纸及相关规范要求 | m2 | 14.32
48 | 011201001002 | 墙面一般抹灰 | 1、墙体类型:内墙 2、网格布分层抹灰 3、面层厚度、砂浆配合比:25厚1：2水泥砂浆 | m2 | 228.1
49 | 011204003001 | 块料墙面 | 1、300*600墙砖铺实拍平,专业填缝剂填缝 2、10厚1:1水泥砂浆结合层 3、1.5mm厚高分子聚合物防水涂料层(另计） 4、未见说明处详见设计图纸及相关规范要求 | m2 | 43.27
50 | 011207001001 | 墙面装饰板 | 1、面层：9.5mm厚石膏板 2、15MM厚阻燃板 3、30*30阻燃木龙骨架 4、含灯槽制作，LED暗藏灯带（另计） 5、白色乳胶漆（另计） 6、未见说明处详见设计图纸及相关规范要求 | m2 | 32.67
51 | 011207001002 | 墙面装饰板 | 1、9mm厚多层板 2、30*20木龙骨+12mm厚多层板+木挂条 4、未见说明处详见设计图纸及相关规范要求 | m2 | 38.2
本页小计
【清单大师计价软件江苏版V9.61】
分部分项工程和单价措施项目清单与计价表
工程名称：装饰工程 |  |  |  |  | 标段： | 第8页 共13页
序号 | 项目编码 | 项目名称 | 项目特征描述 | 计量 单位 | 工程量 | 金额（元）
[6 empty] | 综合单价 | 合价 | 其中
暂估价
52 | 011207001003 | 墙面灯槽 | 1、面层：9.5MM厚石膏板 2、15MM厚阻燃板 3、30*30阻燃木龙骨架 4、含灯槽制作，LED暗藏灯带（另计） 5、白色乳胶漆（另计） 6、未见说明处详见设计图纸及相关规范要求 | m | 18.36
53 | 011207001004 | 墙面装饰板 | 1、面层：12mm红色烤漆板 2、基层：30*20木龙骨+12mm厚多层板+木挂条 3、未见说明处详见设计图纸及相关规范要求 | m2 | 12.66
54 | 011210003001 | 玻璃隔断 | 1、10mm厚钢化玻璃 2、40mm厚不锈钢边框 3、含玻璃门、门锁、五金等 4、未见说明处详见设计图纸及相关规范要求 | m2 | 21.07
55 | 011207001005 | 墙面装饰板 | 1、面层：3mm红色铝塑板 2、基层：50*5热镀锌角钢龙骨 3、未见说明处详见设计图纸及相关规范要求 | m2 | 53.13
分部小计
| 011300000 | 天棚工程
本页小计
【清单大师计价软件江苏版V9.61】
分部分项工程和单价措施项目清单与计价表
工程名称：装饰工程 |  |  |  |  | 标段： | 第9页 共13页
序号 | 项目编码 | 项目名称 | 项目特征描述 | 计量 单位 | 工程量 | 金额（元）
[6 empty] | 综合单价 | 合价 | 其中
暂估价
56 | 011302001001 | 吊顶天棚 | 1、吊顶形式、吊杆规格:钢筋混凝土板底用膨胀螺栓固定角钢40X40X4,中距横向不大于1500纵向不大于1200(角钢上焊Φ4吊杆)，简单吊顶，吊顶完成面高度：H=2.7米 2、龙骨材料种类、规格、中距:U型轻钢主龙骨LB50x26中距不大于1500用吊件与Φ4,钢筋吊杆固定，轻钢次龙骨，LB50X26中距不大于1200，三角镀锌龙骨吊码，三角镀锌龙骨，L型镀锌边龙骨规格见12J502-A07 3、面层材料品种、规格:0.4厚600*600铝合金集成扣板面层 4、未见说明处详见设计图纸及相关规范要求 | m2 | 16.58
57 | 011302001002 | 吊顶天棚 | 1、吊顶形式、吊杆规格、高度:Φφ8丝杆，M8膨胀螺栓固定，简单吊顶，吊顶完成面高度：H=3.0米 2、龙骨材料种类、规格、中距:C50轻钢主龙骨，C50轻钢副龙骨 3、面层材料品种、规格:9.5mm双层石膏板吊顶（乳胶漆另计） 4、未见说明处详见设计图纸及相关规范要求 | m2 | 13.56
本页小计
【清单大师计价软件江苏版V9.61】
分部分项工程和单价措施项目清单与计价表
工程名称：装饰工程 |  |  |  |  | 标段： | 第10页 共13页
序号 | 项目编码 | 项目名称 | 项目特征描述 | 计量 单位 | 工程量 | 金额（元）
[6 empty] | 综合单价 | 合价 | 其中
暂估价
58 | 011302001003 | 吊顶天棚 | 1、吊顶形式、吊杆规格、高度:φ8丝杆，M8膨胀螺栓固定，复杂吊顶 2、龙骨材料种类、规格、中距:C50轻钢主龙骨，C50轻钢副龙骨 3、面层材料品种、规格:9.5mm双层石膏板吊顶（乳胶漆另计） 4、含灯槽 5、走边，侧边等加强措施投标人综合考虑 6、未见说明处详见设计图纸及相关规范要求 | m2 | 121.18
59 | 011302001004 | 吊顶天棚 | 1、吊顶形式、吊杆规格、高度:φ8丝杆，M8膨胀螺栓固定，复杂吊顶 2、龙骨材料种类、规格、中距:C50轻钢主龙骨，C50轻钢副龙骨 3、面层材料品种、规格:9.5mm双层石膏板吊顶（乳胶漆另计） 4、含1.2mm厚玫瑰金不锈钢 5、走边，侧边等加强措施投标人综合考虑 6、未见说明处详见设计图纸及相关规范要求 | m2 | 143.49
60 | 011302001005 | 吊顶天棚 | 1、吊顶形式、吊杆规格、高度:Φ8mm全丝吊杆，H=3m 2、龙骨材料种类、规格、中距:承载龙骨，铝格栅吊件 3、面层材料品种、规格:50*100仿木纹铝方通@100 4、未见说明处详见设计图纸及相关规范要求 | m2 | 64
分部小计
| 011400000 | 油漆、涂料、裱糊工程
本页小计
【清单大师计价软件江苏版V9.61】
分部分项工程和单价措施项目清单与计价表
工程名称：装饰工程 |  |  |  |  | 标段： | 第11页 共13页
序号 | 项目编码 | 项目名称 | 项目特征描述 | 计量 单位 | 工程量 | 金额（元）
[6 empty] | 综合单价 | 合价 | 其中
暂估价
61 | 011406001001 | 抹灰面油漆 | 1、基层类型:一般抹灰面 2、腻子种类:满批胶白腻子3遍 3、封闭底涂料一道（再找平、打磨） 4、油漆品种、刷漆遍数:白色无机涂料3遍 5、未见说明处详见设计图纸及相关规范要求 | m2 | 327.5
62 | 011406001002 | 抹灰面油漆 | 1、基层类型:石膏板 2、腻子种类:满刮3遍耐水腻子找平 3、封闭底涂料一道（再找平、打磨） 4、油漆品种、刷漆遍数:白色无机涂料3遍 5、未见说明处详见设计图纸及相关规范要求 | m2 | 11.36
63 | 011406001003 | 天棚面油漆 | 1、基层类型:石膏板 2、腻子种类:满批腻子2遍 3、油漆品种、刷漆遍数:涂料饰面 4、未见说明之处详见图纸及相关说明 | m2 | 286.51
64 | 011408001001 | 宣绒布裱糊 | 1、定制成品高清宣绒布 | m2 | 8.66
分部小计
| 011500000 | 其他装饰工程
65 | 011501006001 | 隔断 | 1、定制成品隔断 2、18mm厚多层板 3、规格：2500*2400*600 4、未见说明处详见设计图纸及相关规范要求 | 个 | 1
66 | 010805001001 | 电动移门 | 1、定制10厚钢化玻璃门 2、边框材质：2.0mm厚铝合金 3、未见说明处详见设计图纸及相关规范要求 | m2 | 9.05
本页小计
【清单大师计价软件江苏版V9.61】
分部分项工程和单价措施项目清单与计价表
工程名称：装饰工程 |  |  |  |  | 标段： | 第12页 共13页
序号 | 项目编码 | 项目名称 | 项目特征描述 | 计量 单位 | 工程量 | 金额（元）
[6 empty] | 综合单价 | 合价 | 其中
暂估价
67 | 011210005001 | 卫生间成品隔断 | 1、20mm厚埃特板,h=2.55m 2、含门、五金件、门锁等 3、未见说明处详见设计图纸及相关规范要求 | m2 | 25.6
68 | 011210005002 | 小便器隔板 | 1、20mm厚埃特板 2、未见说明处详见设计图纸及相关规范要求 | m2 | 1.2
69 | 011505001001 | 洗手柜 | 1、尺寸：1.29m(L)*0.4m(W)*0.4m(H) 2、台面为大理石 3、未见说明处详见设计图纸及相关规范要求 | 个 | 1
70 | 011505010001 | 6mm银镜 | 1、镜面玻璃品种、规格:6mm成品装饰镜 2、未见说明处详见设计图纸及相关规范要求 | m2 | 1.19
71 | 011507003001 | 定制灯箱布 | 1、尺寸：6260*2350*260 2、20mm厚不锈钢边框 3、定制灯箱布(内容由甲方提供) 4、灯源型号：LED贴光光源 5、未见说明处详见设计图纸及相关规范要求 | 个 | 1
72 | 011507001001 | 平面、箱式招牌 | 1、面层：3mm厚红色铝塑板 2、基层：50*5热镀锌角钢龙骨，40*40镀锌方管 3、含预埋件等 4、室外门牌做法由专业施工单位进行二次深化 5、未见说明处详见设计图纸及相关规范要求 | m2 | 54.1
73 | 011505010002 | 玻璃 | 1、10厚钢化玻璃 | m2 | 5.11
本页小计
【清单大师计价软件江苏版V9.61】
分部分项工程和单价措施项目清单与计价表
工程名称：装饰工程 |  |  |  |  | 标段： | 第13页 共13页
序号 | 项目编码 | 项目名称 | 项目特征描述 | 计量 单位 | 工程量 | 金额（元）
[6 empty] | 综合单价 | 合价 | 其中
暂估价
74 | 011503008001 | 玻璃栏板 | 1、高度：1100mm 2、12mm钢化玻璃 3、φ50*3不锈钢管扶手，φ50*5钢管立柱 4、含胶垫，玻璃胶等 5、未见说明处详见设计图纸及相关规范要求 | m | 20.61
分部小计
分部分项工程清单合计
1 | 011701002001 | 脚手架 | 1、装饰脚手架，投标人综合考虑，自行报价 | 项 | 1
2 | 011702001001 | 垫层模板 | 1、混凝土垫层 复合木模板 | m2 | 0.59
3 | 011702008001 | 圈梁模板 | 1、圈梁、地坑支撑梁 复合木模板 | m2 | 2.5
4 | 011702024001 | 直形楼梯模板 | 1、楼梯 复合木模板 | m2水平投影面积 | 14.75
单价措施项目清单合计
本页小计
合 计
【清单大师计价软件江苏版V9.61】

## 2.2 表-11 总价措施项目清单与计价表
总价措施项目清单与计价表
工程名称：装饰工程 |  |  |  |  | 标段： | 第1页 共1页
序号 | 项目编码 | 项目名称 | 计算基础 | 费率（%） | 金额（元） | 调整 费率（%） | 调整后 金额（元） | 备注
1 | 011707001001 | 现场安全文明施工 |  | 0
1.1 |  | 基本费 | 分部分项工程费+单价措施项目费-除税工程设备费 | 1.7
1.2 |  | 标化增加费 | 分部分项工程费+单价措施项目费-除税工程设备费 | 0
1.3 |  | 扬尘污染防治增加费 | 分部分项工程费+单价措施项目费-除税工程设备费 | 0.22
2 | 011707010001 | 工程按质论价 | 分部分项工程费+单价措施项目费-除税工程设备费 | 0
3 | 011707002001 | 夜间施工 |  | 0
4 | 011707004001 | 二次搬运 |  | 0
5 | 011707005001 | 冬雨季施工 |  | 0
6 | 011707006001 | 地上、地下设施、建筑物的临时保护设施 |  | 0
7 | 011707007001 | 已完工程及设备保护费 |  | 0
8 | 011707008001 | 临时设施费 |  | 0
9 | 011707009001 | 赶工措施费 |  | 0
10 | 01B001 | 特殊条件下施工增加费 |  | 0
11 | 011707003001 | 非夜间施工照明 |  | 0
12 | 011707011001 | 住宅工程分户验收 |  | 0
13 | 011707012001 | 建筑工人实名制费用 |  | 0
14 | 011707015001 | 智慧工地费用 |  | 0
合 计
【清单大师计价软件江苏版V9.61】

## 2.3 表-12 其他项目清单与计价汇总表
其他项目清单与计价汇总表
工程名称：装饰工程 |  |  | 标段： | 第1页 共1页
序号 | 项目名称 | 金额(元) | 结算金额(元) | 备注
1 | 暂列金额 | 30000
2 | 暂估价 | 35000
2.1 | 材料暂估价 | 0
2.2 | 专业工程暂估价 | 35000
3 | 计日工 | 0
4 | 总承包服务费 | 0
合 计 |  | 65000
【清单大师计价软件江苏版V9.61】

## 2.4 表-12-1 暂列金额明细表
暂列金额明细表
工程名称：装饰工程 |  |  | 标段： | 第1页 共1页
序号 | 项目名称 | 计量单位 | 暂定金额(元) | 备注
1 | 暂列金额 |  | 30000
合 计 |  |  | 30000
【清单大师计价软件江苏版V9.61】

## 2.5 表-12-2 材料（工程设备）暂估单价及调整表
材料（工程设备）暂估单价及调整表
工程名称：装饰工程 | [7 empty] | 标段： | 第1页 共1页
序号 | 材料编码 | 材料(工程设备)名称、规格、型号 | 计量单位 | 数量 |  | 暂估（元） |  | 确认（元） |  | 差额±(元) |  | 备注
|  |  |  | 投标 | 确认 | 单价 | 合价 | 单价 | 合价 | 单价 | 合价
合计
【清单大师计价软件江苏版V9.61】

## 2.6 表-12-3 专业工程暂估价及结算价表
专业工程暂估价及结算价表
工程名称：装饰工程 |  |  |  | 标段： | 第1页 共1页
序号 | 工程名称 | 工程内容 | 暂估金额(元) | 结算金额(元) | 差额±(元) | 备注
1 | 墙面文化墙 | 1、含20MM厚UV打印KT板，10MM厚UV打印KT板，白色亚克力发光LOGO，白色亚克力发光字，具体详见设计图纸，满足甲方使用要求 | 35000
合 计 |  |  | 35000
【清单大师计价软件江苏版V9.61】

## 2.7 表-12-4 计日工表
计日工表
工程名称：装饰工程 |  |  |  | 标段： | 第1页 共1页
编号 | 项目名称 | 单位 | 暂定数量 | 实际数量 | 综合单价 | 合价（元）
[6 empty] | 暂定 | 实际
一 | 人工 |  | 0
人工小计
二 | 材料 |  | 0
材料小计
三 | 施工机械 |  | 0
施工机械小计
四、企业管理费和利润
总 计
【清单大师计价软件江苏版V9.61】

## 2.8 表-12-5 总承包服务费计价表
总承包服务费计价表
工程名称：装饰工程 |  |  |  | 标段： | 第1页 共1页
序号 | 项目名称 | 项目价值(元) | 服务内容 | 计算基础 | 费率(％) | 金额(元)
1 | 发包人供应材料 | 0 |  | 项目价值
2 | 发包人发包专业工程 | 0 |  | 项目价值
合 计
【清单大师计价软件江苏版V9.61】

## 2.9 表-13 规费、税金项目计价表
规费、税金项目计价表
工程名称：装饰工程 |  |  | 标段： | 第1页 共1页
序号 | 项目名称 | 计算基础 | 计算基数(元) | 计算费率(％) | 金额(元)
1 | 规费 |  |  | 100
1.1 | 社会保险费 | 分部分项工程费+措施项目费+其他项目费-除税工程设备费 |  | 2.4
1.2 | 住房公积金 | 分部分项工程费+措施项目费+其他项目费-除税工程设备费 |  | 0.42
1.3 | 环境保护税 | 分部分项工程费+措施项目费+其他项目费-除税工程设备费 |  | 0
2 | 税金 | 分部分项工程费+措施项目费+其他项目费+规费-除税甲供材料和甲供设备费/1.01 |  | 9
合 计
【清单大师计价软件江苏版V9.61】

## 2.10 表-20 发包人提供材料和工程设备一览表
发包人提供材料和工程设备一览表
工程名称：装饰工程 | [5 empty] | 标段： | 第1页 共1页
序号 | 材料编码 | 材料(工程设备)名称、规格、型号 | 单位 | 数量 | 单价 (元) | 合价 (元) | 交货 方式 | 送达 地点 | 备注
合 计
【清单大师计价软件江苏版V9.61】

## 2.11 表-21 承包人提供主要材料和工程设备一览表（适用于
承包人提供主要材料和工程设备一览表 （适用造价信息差额调整法）
工程名称：装饰工程 | [5 empty] | 标段： | 第1页 共1页
序号 | 材料编码 | 名称、规格、型号 | 单位 | 数量 | 风险系数 (%) | 基准单价 (元) | 投标单价 (元) | 发承包人 确认单价 (元) | 备注
【清单大师计价软件江苏版V9.61】

## 3.1 表-08 分部分项工程和单价措施项目清单与计价表
分部分项工程和单价措施项目清单与计价表
工程名称：安装工程 |  |  |  |  | 标段： | 第1页 共14页
序号 | 项目编码 | 项目名称 | 项目特征描述 | 计量 单位 | 工程量 | 金额（元）
[6 empty] | 综合单价 | 合价 | 其中
暂估价
强电
1 | 030404017001 | 配电箱 | 1、名称:配电箱1AL 2、尺寸:非标 3、规格:20KW 4、端子板外部接线材质、规格:2.5mm2 5、安装方式:底边距地1.5m,暗装 | 台 | 1
2 | 030404017002 | 配电箱 | 1、名称:配电箱AP 2、尺寸:非标,防护等级不低于IP55 3、规格:32KW 4、端子板外部接线材质、规格:4mm2 5、安装方式:底边距地1.5m,暗装 | 台 | 1
3 | 030412004001 | 装饰灯 | 1、名称:筒灯（白边） 2、规格:9W 3、安装形式:顶面嵌入式 | 套 | 82
4 | 030412001001 | 普通灯具 | 1、名称:300*300 LED防水平板灯 2、规格:24W 3、安装方式:嵌入式 | 套 | 3
5 | 030412001002 | 普通灯具 | 1、名称:吸顶灯 2、规格:24W 3、安装方式:吸顶 | 套 | 3
6 | 030412001003 | 普通灯具 | 1、名称:长条软膜灯带 2、型号:1200*100 3、规格:24W 4、安装方式:嵌入式 | 套 | 22
7 | 030412004002 | 装饰灯 | 1、名称:轨道灯 2、规格:12W/m 3、安装形式:吸顶安装 4、含配套轨道 | 套 | 20
8 | 030412001004 | 普通灯具 | 1、名称:吸顶灯 2、规格:30W 3、安装方式:吸顶 | 套 | 5
9 | 030412004003 | 装饰灯 | 1、名称:暗藏灯带 2、规格:12W/m 3、安装形式:暗藏 4、部位：顶面、墙面 | m | 179.69
本页小计
【清单大师计价软件江苏版V9.61】
分部分项工程和单价措施项目清单与计价表
工程名称：安装工程 |  |  |  |  | 标段： | 第2页 共14页
序号 | 项目编码 | 项目名称 | 项目特征描述 | 计量 单位 | 工程量 | 金额（元）
[6 empty] | 综合单价 | 合价 | 其中
暂估价
10 | 030412004004 | 装饰灯 | 1、名称:20MM宽白色硅胶灯 2、安装形式:嵌入式 | m | 35.4
11 | 030412004005 | 装饰灯 | 1、名称:30MM宽白色硅胶灯 2、安装形式:嵌入式 | m | 32.2
12 | 030412004006 | 装饰灯 | 1、名称:LED灯带 2、部位：门头 | m | 48
13 | 030412004007 | 装饰灯 | 1、名称:定制成品软膜灯箱 2、尺寸：300mm厚，R=1100mm 3、边框：1.2mm厚不锈钢 4、灯源：贴片LED光源 5、吸顶安装 | 套 | 2
14 | 030404033001 | 换气扇 | 1、名称:换气扇 2、安装方式:嵌入式安装 | 台 | 2
15 | 030404034001 | 照明开关 | 1、名称:单联单控开关 2、安装方式:距地1.3m,暗装 | 个 | 5
16 | 030404034002 | 照明开关 | 1、名称:三联单控开关 2、安装方式:距地1.3m,暗装 | 个 | 7
17 | 030404035001 | 插座 | 1、名称:单相二极三极双联安全插座 2、安装方式:距地0.3m,暗装 | 个 | 23
18 | 030404035002 | 插座 | 1、名称:防水单相二极三极双联安全插座 2、安装方式:距地0.3m,暗装 | 个 | 1
19 | 030404035003 | 插座 | 1、名称:壁挂空调安全插座 2、安装方式:距地2.3m,暗装 | 个 | 1
20 | 030404035004 | 插座 | 1、名称:地面单相二极三极双联安全插座 2、安装方式:地面安装 | 个 | 3
本页小计
【清单大师计价软件江苏版V9.61】
分部分项工程和单价措施项目清单与计价表
工程名称：安装工程 |  |  |  |  | 标段： | 第3页 共14页
序号 | 项目编码 | 项目名称 | 项目特征描述 | 计量 单位 | 工程量 | 金额（元）
[6 empty] | 综合单价 | 合价 | 其中
暂估价
21 | 030411006001 | 接线盒 | 1、名称:灯头接线盒 2、安装形式:暗装 | 个 | 136
22 | 030411006002 | 接线盒 | 1、名称:开关、插座接线盒 2、安装形式:暗装 | 个 | 49
23 | 030411004001 | 配线 | 1、名称:配线WDZC-BYJ-2.5 2、配线形式:管内穿线 3、型号:WDZC-BYJ 4、规格:2.5mm2 | m | 2166.76
24 | 030411004002 | 配线 | 1、名称:配线WDZC-BYJ-2.5 2、配线形式:线槽配线 3、型号:WDZC-BYJ 4、规格:2.5mm2 | m | 371.95
25 | 030411004003 | 配线 | 1、名称:配线BV-4 2、配线形式:管内穿线 3、型号:BV 4、规格:4mm2 | m | 439.2
26 | 030408001001 | 电力电缆 | 1、名称:电力电缆YJV-5*16 2、型号:YJV 3、规格:5*16 4、敷设方式、部位:管道敷设 | m | 10.1
27 | 030408001002 | 电力电缆 | 1、名称:电力电缆YJV-5*10 2、型号:YJV 3、规格:5*10 4、敷设方式、部位:管道敷设 | m | 7.1
28 | 030408001003 | 电力电缆 | 1、名称:电力电缆YJV22-4*35 2、型号:YJV22 3、规格:4*35 4、敷设方式、部位:管道敷设 | m | 50
29 | 030408006001 | 电力电缆头 | 1、名称:电力电缆头 2、型号:YJV22 3、规格:4*35 | 个 | 2
30 | 030408006002 | 电力电缆头 | 1、名称:电力电缆头 2、型号:YJV 3、规格:10~16mm2 | 个 | 4
本页小计
【清单大师计价软件江苏版V9.61】
分部分项工程和单价措施项目清单与计价表
工程名称：安装工程 |  |  |  |  | 标段： | 第4页 共14页
序号 | 项目编码 | 项目名称 | 项目特征描述 | 计量 单位 | 工程量 | 金额（元）
[6 empty] | 综合单价 | 合价 | 其中
暂估价
31 | 030411001001 | 配管 | 1、名称:配管JDG20 2、材质:镀锌电线管 3、规格:DN20 4、配置形式:砖、混凝土结构明配 5、含墙面刨沟及填补 | m | 700.79
32 | 030411001002 | 配管 | 1、名称:配管SC20 2、材质:焊接钢管 3、规格:DN20 4、配置形式:砖、混凝土结构明配 5、含墙面刨沟及填补 | m | 143.4
33 | 030411001003 | 配管 | 1、名称:配管SC40 2、材质:焊接钢管 3、规格:DN40 4、配置形式:砖、混凝土结构明配 5、含墙面刨沟及填补 | m | 6
34 | 030411001004 | 配管 | 1、名称:配管SC50 2、材质:焊接钢管 3、规格:DN50 4、配置形式:砖、混凝土结构明配 5、含墙面刨沟及填补 | m | 9
35 | 030411001005 | 配管 | 1、名称:配管SC80 2、材质:焊接钢管 3、规格:DN80 4、配置形式:埋地 | m | 50
36 | 030411003001 | 桥架 | 1、名称:桥架 2、型号:XQJ-C 3、规格:200*100 | m | 41.1
37 | 030413001001 | 铁构件 | 1、名称:支架制作安装 2、材质:角钢 | kg | 14.34
38 | 031201003001 | 金属结构刷油 | 1、除锈级别:表面除锈 2、油漆品种:防锈漆二道、调和漆二道 3、结构类型:一般钢结构 | kg | 14.34
本页小计
【清单大师计价软件江苏版V9.61】
分部分项工程和单价措施项目清单与计价表
工程名称：安装工程 |  |  |  |  | 标段： | 第5页 共14页
序号 | 项目编码 | 项目名称 | 项目特征描述 | 计量 单位 | 工程量 | 金额（元）
[6 empty] | 综合单价 | 合价 | 其中
暂估价
39 | 010101003001 | 挖沟槽土方 | 1、土壤类别:投标单位根据地勘报告或踏勘现场后自行考虑 2、挖土深度:1.0m 以内 3、弃土运距:踏勘现场后自行考虑 | m3 | 12
40 | 060212025001 | 回填土 | 1.密实度要求:夯实系数0.95 2.填方材料品种:原土 | m3 | 12
41 | 03B001 | 路面破除及恢复 | 1、路面破除及恢复 2、投标单位踏勘现场后自行考虑 | m | 50
分部小计
弱电
42 | 030404032001 | 楼层配线箱 | 1、名称:楼层配线箱 2、含总配线架、集线器，具体详见图纸 3、型号:投标人根据具体情况综合考虑,满足业主使用需求并符合验收标准即可 4、安装部位:0.5m明装 | 台 | 1
43 | 030502012001 | 信息插座 | 1、名称:电话插口 2、安装方式:距地0.3m暗装 | 个 | 5
44 | 030502012002 | 信息插座 | 1、名称:计算机插口(双口) 2、安装方式:距地0.3m暗装 | 个 | 6
45 | 030502012003 | 信息插座 | 1、名称:地面电话插口 2、安装方式:距地0.3m暗装 | 个 | 2
46 | 030502012004 | 信息插座 | 1、名称:地面计算机插口 2、安装方式:距地0.3m暗装 | 个 | 2
47 | 030411006003 | 接线盒 | 1、名称:开关、插座接线盒 2、安装形式:暗装 | 个 | 15
本页小计
【清单大师计价软件江苏版V9.61】
分部分项工程和单价措施项目清单与计价表
工程名称：安装工程 |  |  |  |  | 标段： | 第6页 共14页
序号 | 项目编码 | 项目名称 | 项目特征描述 | 计量 单位 | 工程量 | 金额（元）
[6 empty] | 综合单价 | 合价 | 其中
暂估价
48 | 030507008001 | POE半球摄像机 | 1、名称:POE半球摄像机 2、参数:投标人根据具体情况综合考虑,满足业主使用需求并符合验收标准即可 3、安装方式:吸顶/壁装(含支架) | 台 | 5
49 | 030502005001 | 双绞线缆 | 1、名称:超五类双绞线缆 2、敷设方式:管内穿线 | m | 335
50 | 030411001006 | 配管 | 1、名称:配管PVC20 2、材质:PVC 3、规格:DN20 4、配置形式:砖、混凝土结构明配 5、含墙面刨沟及填补 | m | 41.7
51 | 030411001007 | 配管 | 1、名称:配管PVC25 2、材质:PVC 3、规格:DN25 4、配置形式:砖、混凝土结构明配 5、含墙面刨沟及填补 | m | 25
52 | 030411001008 | 配管 | 1、名称:配管JDG25 2、材质:镀锌电线管 3、规格:DN25 4、配置形式:砖、混凝土结构明配 5、含墙面刨沟及填补 | m | 111.8
53 | 030411001009 | 配管 | 1、名称:配管SC25 2、材质:焊接钢管 3、规格:DN25 4、配置形式:砖、混凝土结构明配 5、含墙面刨沟及填补 | m | 7
分部小计
给排水
本页小计
【清单大师计价软件江苏版V9.61】
分部分项工程和单价措施项目清单与计价表
工程名称：安装工程 |  |  |  |  | 标段： | 第7页 共14页
序号 | 项目编码 | 项目名称 | 项目特征描述 | 计量 单位 | 工程量 | 金额（元）
[6 empty] | 综合单价 | 合价 | 其中
暂估价
54 | 031001006001 | 塑料管 | 1、安装部位:室内 2、介质:冷给水 3、材质、规格:PPR管，de20 4、连接形式:热熔连接 5、压力试验及吹、洗设计要求:满足设计及图纸要求 6、含管件 | m | 2.57
55 | 031001006002 | 塑料管 | 1、安装部位:室内 2、介质:冷给水 3、材质、规格:PPR管，de32 4、连接形式:热熔连接 5、压力试验及吹、洗设计要求:满足设计及图纸要求 6、含管件 | m | 9.5
56 | 031001006003 | 塑料管 | 1、安装部位:室内 2、介质:冷给水 3、材质、规格:PPR管，de40 4、连接形式:热熔连接 5、压力试验及吹、洗设计要求:满足设计及图纸要求 6、含管件 | m | 3
57 | 031001006004 | 塑料管 | 1、安装部位:室内 2、介质:冷给水 3、材质、规格:PPR管，de63 4、连接形式:热熔连接 5、压力试验及吹、洗设计要求:满足设计及图纸要求 6、含管件 | m | 5
58 | 031001006005 | 塑料管 | 1、安装部位:室内 2、介质:废水/污水 3、材质、规格:PVC-U排水管，DN50 4、连接形式:粘接 5、含管件 | m | 7.9
59 | 031001006006 | 塑料管 | 1、安装部位:室内 2、介质:废水/污水 3、材质、规格:PVC-U排水管，DN110 4、连接形式:粘接 5、含管件 | m | 14.75
本页小计
【清单大师计价软件江苏版V9.61】
分部分项工程和单价措施项目清单与计价表
工程名称：安装工程 |  |  |  |  | 标段： | 第8页 共14页
序号 | 项目编码 | 项目名称 | 项目特征描述 | 计量 单位 | 工程量 | 金额（元）
[6 empty] | 综合单价 | 合价 | 其中
暂估价
60 | 031003001001 | 截止阀 | 1、类型:截止阀 2、材质:全铜质 3、规格、压力等级:DN50 4、连接形式:螺纹连接 | 个 | 1
61 | 031004003001 | 洗脸盆 | 1、名称:洗脸盆 2、材质：陶瓷 3、含干电池感应水嘴、角阀、金属软管、排水栓等所有附件及安装费 | 组 | 1
62 | 031004006001 | 大便器 | 1、名称：蹲便器 2、材质：陶瓷 3、含按钮式冲洗阀等所有附件及安装费 | 组 | 4
63 | 031004007001 | 小便器 | 1、名称：小便器 2、材质：陶瓷 3、含感应冲水阀等所有附件及安装费 | 组 | 2
64 | 031004004001 | 拖把池 | 1、名称：拖把池 2、材质：陶瓷 3、含龙头、角阀、金属软管、排水栓等所有附件及安装费 | 组 | 1
65 | 031004014001 | 地漏 | 1、名称：地漏 2、规格：DN50 | 个 | 2
66 | 031001006007 | 墙面刨沟 | 1、名称：墙面刨沟 2、含水泥砂浆填补 | m | 21
分部小计
多联机空调
67 | 030701003001 | 空调器 | 1、名称:多联机室外机 2、规格:制冷量:40kW,制热量:45kW，消耗功率:12.1kW-380V 3、安装形式:落地式 4、含室外机基础，型钢制作、安装 | 台 | 1
本页小计
【清单大师计价软件江苏版V9.61】
分部分项工程和单价措施项目清单与计价表
工程名称：安装工程 |  |  |  |  | 标段： | 第9页 共14页
序号 | 项目编码 | 项目名称 | 项目特征描述 | 计量 单位 | 工程量 | 金额（元）
[6 empty] | 综合单价 | 合价 | 其中
暂估价
68 | 030701003002 | 空调器 | 1、名称:多联机室外机 2、规格:制冷量:61.5kW,制热量:69kW,消耗功率:17.8kW-380V 3、安装形式:落地式 4、含室外机基础，型钢制作、安装 | 台 | 1
69 | 030701003003 | 空调器 | 1、名称:四面出风室内机 2、规格:制冷量:7.1kW,制热量:8.0kW,消耗功率:80W-220V 3、安装形式:吊顶式 4、隔振垫（器）、支架形式、材质:含减震器，支架（另计） | 台 | 1
70 | 030701003004 | 空调器 | 1、名称:四面出风室内机 2、规格:制冷量:制冷量:11.2kW,制热量:12.0kW,消耗功率:170W-220V 3、安装形式:吊顶式 4、隔振垫（器）、支架形式、材质:含减震器，支架（另计） | 台 | 3
71 | 030701003005 | 空调器 | 1、名称:四面出风室内机 2、规格:制冷量:14.0kW,制热量:15.0kW,消耗功率:200W-220V 3、安装形式:吊顶式 4、隔振垫（器）、支架形式、材质:含减震器，支架（另计） | 台 | 4
本页小计
【清单大师计价软件江苏版V9.61】
分部分项工程和单价措施项目清单与计价表
工程名称：安装工程 |  |  |  |  | 标段： | 第10页 共14页
序号 | 项目编码 | 项目名称 | 项目特征描述 | 计量 单位 | 工程量 | 金额（元）
[6 empty] | 综合单价 | 合价 | 其中
暂估价
72 | 030701004001 | 风机盘管 | 1、名称:薄型风管机 2、规格:制冷量:5.6kW,制热量:6.3kW,风量:1000m3/h,机外余压30Pa,消耗功率:120W-220V 3、减振器、支架形式、材质:含减震器，支架（另计） | 台 | 1
73 | 030701004002 | 风机盘管检查接线 | 1、名称:风机盘管检查接线 | 台 | 9
74 | 030404031001 | 线控器 | 1、名称:线控器 2、规格:室内机配套 | 个 | 9
75 | 030805004001 | 分歧管 | 1、名称:分歧管 2、规格:各厂家自行配置 3、焊接方法:氧乙炔焊 | 个 | 10
76 | 030802005001 | 铜管 | 1、材质:脱氧亚磷无缝铜管 2、规格:φ9.5 3、闭孔橡塑复合隔热材料不低于15mm厚，冷媒管保温层厚度由供应商在保证管道外表面不发生结露的前提下自行确定。 4、压力试验、吹扫设计要求:管道接好后应用氮气作气密性试验等，参见国标，规范，厂家技术安装手册 | m | 56
77 | 030802005002 | 铜管 | 1、材质:脱氧亚磷无缝铜管 2、规格:φ12.7 3、闭孔橡塑复合隔热材料不低于15mm厚，冷媒管保温层厚度由供应商在保证管道外表面不发生结露的前提下自行确定。 4、压力试验、吹扫设计要求:管道接好后应用氮气作气密性试验等，参见国标，规范，厂家技术安装手册 | m | 23
本页小计
【清单大师计价软件江苏版V9.61】
分部分项工程和单价措施项目清单与计价表
工程名称：安装工程 |  |  |  |  | 标段： | 第11页 共14页
序号 | 项目编码 | 项目名称 | 项目特征描述 | 计量 单位 | 工程量 | 金额（元）
[6 empty] | 综合单价 | 合价 | 其中
暂估价
78 | 030802005003 | 铜管 | 1、材质:脱氧亚磷无缝铜管 2、规格:φ15.9 3、闭孔橡塑复合隔热材料不低于15mm厚，冷媒管保温层厚度由供应商在保证管道外表面不发生结露的前提下自行确定。 4、压力试验、吹扫设计要求:管道接好后应用氮气作气密性试验等，参见国标，规范，厂家技术安装手册 | m | 44
79 | 030802005004 | 铜管 | 1、材质:脱氧亚磷无缝铜管 2、规格:φ19.1 3、闭孔橡塑复合隔热材料不低于15mm厚，冷媒管保温层厚度由供应商在保证管道外表面不发生结露的前提下自行确定。 4、压力试验、吹扫设计要求:管道接好后应用氮气作气密性试验等，参见国标，规范，厂家技术安装手册 | m | 10.1
80 | 030802005005 | 铜管 | 1、材质:脱氧亚磷无缝铜管 2、规格:φ22.0 3、闭孔橡塑复合隔热材料不低于15mm厚，冷媒管保温层厚度由供应商在保证管道外表面不发生结露的前提下自行确定。 4、压力试验、吹扫设计要求:管道接好后应用氮气作气密性试验等，参见国标，规范，厂家技术安装手册 | m | 1.5
本页小计
【清单大师计价软件江苏版V9.61】
分部分项工程和单价措施项目清单与计价表
工程名称：安装工程 |  |  |  |  | 标段： | 第12页 共14页
序号 | 项目编码 | 项目名称 | 项目特征描述 | 计量 单位 | 工程量 | 金额（元）
[6 empty] | 综合单价 | 合价 | 其中
暂估价
81 | 030802005006 | 铜管 | 1、材质:脱氧亚磷无缝铜管 2、规格:φ25.9 3、闭孔橡塑复合隔热材料不低于15mm厚，冷媒管保温层厚度由供应商在保证管道外表面不发生结露的前提下自行确定。 4、压力试验、吹扫设计要求:管道接好后应用氮气作气密性试验等，参见国标，规范，厂家技术安装手册 | m | 13
82 | 030802005007 | 铜管 | 1、材质:脱氧亚磷无缝铜管 2、规格:φ28.6 3、闭孔橡塑复合隔热材料不低于15mm厚，冷媒管保温层厚度由供应商在保证管道外表面不发生结露的前提下自行确定。 4、压力试验、吹扫设计要求:管道接好后应用氮气作气密性试验等，参见国标，规范，厂家技术安装手册 | m | 36
83 | 031001006008 | 冷凝水管 | 1、安装部位:室内 2、介质:冷凝水 3、材质:硬质聚氯乙烯塑料管 4、连接形式:胶接 5、规格:De32 6、闭孔橡塑复合隔热材料13毫米 | m | 48.5
84 | 031001006009 | 冷凝水管 | 1、安装部位:室内 2、介质:冷凝水 3、材质:硬质聚氯乙烯塑料管 4、连接形式:胶接 5、规格:De40 6、闭孔橡塑复合隔热材料13毫米 | m | 41.5
本页小计
【清单大师计价软件江苏版V9.61】
分部分项工程和单价措施项目清单与计价表
工程名称：安装工程 |  |  |  |  | 标段： | 第13页 共14页
序号 | 项目编码 | 项目名称 | 项目特征描述 | 计量 单位 | 工程量 | 金额（元）
[6 empty] | 综合单价 | 合价 | 其中
暂估价
85 | 030702001001 | 碳钢通风管道 | 1、名称:碳钢通风管道 2、材质:镀锌铁皮 3、形状:矩形 4、规格:2000mm以下 5、板材厚度:0.6 6、法兰连接 | m2 | 5.8
86 | 030703019001 | 柔性接口 | 1、名称：帆布软接 2、规格：按设计要求 | m2 | 0.32
87 | 030703011001 | 铝合金双层百叶风口 | 1、名称:铝合金双层百叶风口 2、型号:800*120mm | 个 | 1
88 | 030703011002 | 铝合金双层百叶风口 | 1、名称:铝合金双层百叶风口 2、型号:1000*200mm | 个 | 3
89 | 030703011003 | 铝合金双层百叶风口 | 1、名称:铝合金双层百叶风口 2、型号:1200*200mm | 个 | 4
90 | 030703011004 | 单层百叶回风口 | 1、名称:单层百叶回风口 2、型号:800*200mm | 个 | 1
91 | 030703011005 | 单层百叶回风口 | 1、名称:单层百叶回风口 2、型号:1000*250mm | 个 | 3
92 | 030703011006 | 单层百叶回风口 | 1、名称:单层百叶回风口 2、型号:1200*250mm | 个 | 4
93 | 031208003001 | 通风管道绝热 | 1、绝热材料品种:闭孔橡塑复合隔热材料 2、绝热厚度:空调风管保温层厚度30毫米。热阻大于0.81m2.K/W。 3、保温材料采用闭孔橡塑复合隔热材料,橡塑须达到难燃B级,导热系数为为0。037W/m.k,密度45~65kg/m3,湿阻因子u>7500,烟密度<=45。 | m3 | 0.17
本页小计
【清单大师计价软件江苏版V9.61】
分部分项工程和单价措施项目清单与计价表
工程名称：安装工程 |  |  |  |  | 标段： | 第14页 共14页
序号 | 项目编码 | 项目名称 | 项目特征描述 | 计量 单位 | 工程量 | 金额（元）
[6 empty] | 综合单价 | 合价 | 其中
暂估价
94 | 031002001001 | 设备支架 | 1、材质:一般钢结构 2、管架形式:一般管道支架 | kg | 45
95 | 031201003002 | 金属结构刷油 | 1、除锈级别:表面除锈 2、油漆品种:红丹防锈漆二道、调和漆二道 3、结构类型:一般钢结构 | kg | 55
96 | 030704001001 | 通风工程检测、调试 | 1、通风工程检测、调试 | 项 | 1
97 | 031009001001 | 采暖工程和空调水工程系统调试 | 1、采暖工程和空调水工程系统调试 | 项 | 1
分部小计
分部分项工程清单合计
1 | 031301017001 | 脚手架搭拆 |  | 项 | 1
单价措施项目清单合计
本页小计
合 计
【清单大师计价软件江苏版V9.61】

## 3.2 表-11 总价措施项目清单与计价表
总价措施项目清单与计价表
工程名称：安装工程 |  |  |  |  | 标段： | 第1页 共2页
序号 | 项目编码 | 项目名称 | 计算基础 | 费率（%） | 金额（元） | 调整 费率（%） | 调整后 金额（元） | 备注
1 | 031302001001 | 现场安全文明施工 |  | 0
1.1 |  | 基本费 | 分部分项工程费+单价措施项目费-除税工程设备费 | 1.5
1.2 |  | 标化增加费 | 分部分项工程费+单价措施项目费-除税工程设备费 | 0
1.3 |  | 扬尘污染防治增加费 | 分部分项工程费+单价措施项目费-除税工程设备费 | 0.21
2 | 031302010001 | 工程按质论价 | 分部分项工程费+单价措施项目费-除税工程设备费 | 0
3 | 031302002001 | 夜间施工 |  | 0
4 | 031302004001 | 二次搬运 |  | 0
5 | 031302005001 | 冬雨季施工 |  | 0
6 | 03B002 | 地上、地下设施、建筑物的临时保护设施 |  | 0
7 | 031302006001 | 已完工程及设备保护费 |  | 0
8 | 031302008001 | 临时设施费 |  | 0
9 | 031302009001 | 赶工措施费 |  | 0
10 | 03B003 | 特殊条件下施工增加费 |  | 0
11 | 031302003001 | 非夜间施工照明 |  | 0
12 | 031302011001 | 住宅工程分户验收 |  | 0
13 | 031302012001 | 建筑工人实名制费用 |  | 0
【清单大师计价软件江苏版V9.61】
总价措施项目清单与计价表
工程名称：安装工程 |  |  |  |  | 标段： | 第2页 共2页
序号 | 项目编码 | 项目名称 | 计算基础 | 费率（%） | 金额（元） | 调整 费率（%） | 调整后 金额（元） | 备注
14 | 031302015001 | 智慧工地费用 |  | 0 |  |  |  | 现场安全隐患排查、人员信息动态管理、扬尘管控视频监控、高处作业防护预警、危大工程监测预警和集成平台等设备、软件和管理费用。
合 计
【清单大师计价软件江苏版V9.61】

## 3.3 表-12 其他项目清单与计价汇总表
其他项目清单与计价汇总表
工程名称：安装工程 |  |  | 标段： | 第1页 共1页
序号 | 项目名称 | 金额(元) | 结算金额(元) | 备注
1 | 暂列金额 | 0
2 | 暂估价 | 0
2.1 | 材料暂估价 | 0
2.2 | 专业工程暂估价 | 0
3 | 计日工 | 0
4 | 总承包服务费 | 0
合 计 |  | 0
【清单大师计价软件江苏版V9.61】

## 3.4 表-12-1 暂列金额明细表
暂列金额明细表
工程名称：安装工程 |  |  | 标段： | 第1页 共1页
序号 | 项目名称 | 计量单位 | 暂定金额(元) | 备注
合 计 |  |  | 0
【清单大师计价软件江苏版V9.61】

## 3.5 表-12-2 材料（工程设备）暂估单价及调整表
材料（工程设备）暂估单价及调整表
工程名称：安装工程 | [7 empty] | 标段： | 第1页 共1页
序号 | 材料编码 | 材料(工程设备)名称、规格、型号 | 计量单位 | 数量 |  | 暂估（元） |  | 确认（元） |  | 差额±(元) |  | 备注
|  |  |  | 投标 | 确认 | 单价 | 合价 | 单价 | 合价 | 单价 | 合价
合计
【清单大师计价软件江苏版V9.61】

## 3.6 表-12-3 专业工程暂估价及结算价表
专业工程暂估价及结算价表
工程名称：安装工程 |  |  |  | 标段： | 第1页 共1页
序号 | 工程名称 | 工程内容 | 暂估金额(元) | 结算金额(元) | 差额±(元) | 备注
合 计 |  |  | 0
【清单大师计价软件江苏版V9.61】

## 3.7 表-12-4 计日工表
计日工表
工程名称：安装工程 |  |  |  | 标段： | 第1页 共1页
编号 | 项目名称 | 单位 | 暂定数量 | 实际数量 | 综合单价 | 合价（元）
[6 empty] | 暂定 | 实际
一 | 人工 |  | 0
人工小计
二 | 材料 |  | 0
材料小计
三 | 施工机械 |  | 0
施工机械小计
四、企业管理费和利润
总 计
【清单大师计价软件江苏版V9.61】

## 3.8 表-12-5 总承包服务费计价表
总承包服务费计价表
工程名称：安装工程 |  |  |  | 标段： | 第1页 共1页
序号 | 项目名称 | 项目价值(元) | 服务内容 | 计算基础 | 费率(％) | 金额(元)
1 | 发包人供应材料 | 0 |  | 项目价值
2 | 发包人发包专业工程 | 0 |  | 项目价值
合 计
【清单大师计价软件江苏版V9.61】

## 3.9 表-13 规费、税金项目计价表
规费、税金项目计价表
工程名称：安装工程 |  |  | 标段： | 第1页 共1页
序号 | 项目名称 | 计算基础 | 计算基数(元) | 计算费率(％) | 金额(元)
1 | 规费 |  |  | 100
1.1 | 社会保险费 | 分部分项工程费+措施项目费+其他项目费-除税工程设备费 |  | 2.4
1.2 | 住房公积金 | 分部分项工程费+措施项目费+其他项目费-除税工程设备费 |  | 0.42
1.3 | 环境保护税 | 分部分项工程费+措施项目费+其他项目费-除税工程设备费 |  | 0
2 | 税金 | 分部分项工程费+措施项目费+其他项目费+规费-除税甲供材料和甲供设备费/1.01 |  | 9
合 计
【清单大师计价软件江苏版V9.61】

## 3.10 表-20 发包人提供材料和工程设备一览表
发包人提供材料和工程设备一览表
工程名称：安装工程 | [5 empty] | 标段： | 第1页 共1页
序号 | 材料编码 | 材料(工程设备)名称、规格、型号 | 单位 | 数量 | 单价 (元) | 合价 (元) | 交货 方式 | 送达 地点 | 备注
合 计
【清单大师计价软件江苏版V9.61】

## 3.11 表-21 承包人提供主要材料和工程设备一览表（适用于
承包人提供主要材料和工程设备一览表 （适用造价信息差额调整法）
工程名称：安装工程 | [5 empty] | 标段： | 第1页 共1页
序号 | 材料编码 | 名称、规格、型号 | 单位 | 数量 | 风险系数 (%) | 基准单价 (元) | 投标单价 (元) | 发承包人 确认单价 (元) | 备注
【清单大师计价软件江苏版V9.61】