## 汇总
2024年盐南分局智慧安防村居项目清单汇总表
序号 | 类别 | 项目 | 合价（元） | 备注
1 | 视频监控补盲 | 对南海未来城、串场河沿线、伍佑农村地区等盲点部位开展感知前端补盲 | 0 | 共建设260个点位，共计389台设备（高空全景相机14台、结构化球机47台、二目相机229台、枪球结构化8台、人脸枪型摄像机45台、三目相机30台、四目相机16台）
2 | 公寓智慧管控 | 魔力月光、宝龙公寓智慧管控 | 0 | 共安装624台设备（其中人脸抓拍158台、普通高清相机160台、频次分析相机306台）
3 | 行业网联网平台及备件采购 | 行业网视频联网平台、移动警务终端、加密卡、云平台内存条、执法记录仪等备品备件采购 | 0 | 包括1套行业网视频联网平台、30部移动警务终端及加密卡、20台5G执法记录仪、80根内存条
合计（元） |  |  | 0

## 智慧安防村居补盲
视频监控补盲
序号 | 设备名称 | 参数 | 单位 | 数量 | 全费用综合单价（元） | 合价（元）
一、41个十字路口前端建设点位清单
1、前端监控设备
1 | 双目相机 | 1、设备双镜头均采用不低于400万像素1/1.8英寸CMOS图像传感器，内置GPU芯片； 2、双通道分辨率均不低于2688×1520； 3、最低照度：彩色：0.001Lux，黑白：0.0001Lux； 4、内置不少于6颗混合补光灯； 5、双通道均支持电动变焦，镜头焦距：8mm~32mm； 6、双通道均支持机动车、非机动车、人脸、人员等目标的抓拍和属性识别； 7、支持绊线入侵、区域入侵、物品遗留、快速移动、停车检测、人员聚集、物品搬移、徘徊检测等行为分析； 8、两路通道均支持独立电动云台控制，通道1支持水平：0°~355°旋转；垂直:-5°~30°旋转；通道2垂直：-5°~30°旋转,水平-13°～13°旋转； 9、可通过IE浏览器自定义旋转角度,可一键调节云台至设置的角度； 10、支持人脸检测、跟踪、优选、抓拍、上报最优的人脸抓图； 11、可对目标(行人、非动车、机动车)进行跟踪,并显示抓拍图片，可将人脸与人体、车牌与车辆、非机动车与车牌、非机动车人脸与车牌、非机动车人体与车牌进行关联显示;交持实时分析并显示目标(行人、非动车、机动车)属性信息;可将属性信息叠加在抓拍的图片上； 12、在IE浏览器下,具有交通拥堵、卡口、非机动车逆行、有车占道等设置选项； 13、内置扬声器和双MIC； 14、支持3路报警输入，2路报警输出，2路音频输入，1路音频输出； 15、支持IP67防护等级； 16、支持DC12V供电方式； 17、支持GB35114 A级加密。其他说明 ：由投标人自行考虑现场接电，在接电过程中涉及的所有费用（含所需开户、挂表、架杆等），必须符合供电规范，三年服务期。 | 台 | 123 |  | 0
2、其他及配套材料
1 | 监控立杆（含横臂） | 1.主杆杆体材料为镀锌锥形八角钢，高度3.5m,上口径≥127mm，下口径≥127mm，主杆壁厚度≥3mm，横臂1-2m，梢径≥60mm，根径≥60mm，厚度≥2mm，立杆连接选用高强度螺栓,表面热镀锌处理，采用双螺母自锁方式锁紧，螺丝、螺母等配件必须使用镀锌材料，并做防锈处理； 2.杆体与法兰连接处采用双面焊接,外焊加强筋，杆件应一次成型； 3.热镀锌喷塑灰色，杆体表面全部热浸镀锌（要求双面镀锌）,构件热镀锌之前必须进行酸洗除锈，锌层厚度不小于90μm,偏差应小于10µｍ，表面无发黑、粗糙、流痕、锌粒、锌渣现象； 4.支持定制化喷漆，根据业主需求喷涂或粘贴防撞反光条； 5.外表面采用室外耐候性纯聚酯粉末，经高压静电喷涂，要求表面颜色一致、光滑、无微粒、无桔皮现象，塑层平均厚度在70µｍ以上，无粉化、脱落、剥离现象； 6.锌层厚度大于80微米，喷塑厚度大于100微米； 7.杆件设计抗风能力45米/秒(抗风能力≥14级)， 8.立杆抗震设防烈度为≥7度设计； 9.要求横臂末端承重不小于25Kg； 10.地笼采用4-M20X800高强度螺栓，表面热镀锌处理，采用双螺母自锁方式锁紧，螺丝、螺母等配件必须使用镀锌材料，并做防锈处理； 11.上法兰尺寸：250*250mm，厚度≥8mm，下法兰尺寸：350mm×350mm，厚度≥12mm及法兰盘。 | 根 | 121 |  | 0
2 | 抱杆横臂 | 横臂1.5米-2米，含不锈钢且喷塑抱箍，无单独立杆处摄像机安装于其他物体(墙壁、灯杆等)，根据实际情况定制的支架，借件安装（含供电等杆件），自行协调。 | 根 | 2 |  | 0
3 | 基础 | 基础（600mm×600mm×800mm），C25混凝土，满足公安社会面监控标准。含市政、绿化、园林及政府相关部门费用， | 套 | 121 |  | 0
4 | 手井 | 手井由水泥砖结构制成； 尺寸：450mm*450mm*500mm； 井盖由水泥砂石结构制成。（井盖上注有“盐南公安”标识） | 个 | 121 |  | 0
5 | 防雷与接地 | 根据公安标准，接地电阻不大于4欧姆，采用Ф50毫米的钢管或50×50×5mm的角钢作为接地极，同时用镀锌扁钢把接地极焊接形成接地网的一部分，再此接地网与法兰盘进行焊接。 | 套 | 121 |  | 0
6 | 抱杆设备箱 | 规格：设备箱具备防雨、防尘、通风散热、抗紫外线（耐老化）、防盗、防锈；箱体具有明显标识；箱体采用≥1.2mm镀锌钢板，箱体尺寸≥400(宽)*550(高)*220(深)mm，箱体颜色需经采购方确认； *工作环境：监控箱工作温度范围-55℃～85℃，防护等级IP65，工作湿度≤90%RH，工作电压范围AC145～AC275V，外壳防护等级≥IP65.设备通过盐雾检测，盐雾环境：浓度：（5±0.1)%,温度：（35±2）℃；喷雾时间：每隔45min喷雾15min,共96h；盐雾沉降量：1.0ml/h.80cm²-2.0ml/h.80cm²，试验后样板表面无黄斑且不生锈； 集中供电功能：内置1个32A空开，不少于3个五口国标插座，防雷保护模块：220V电源防雷;最大通流容量：40kA,标称通流容量：20kA,电压保护水平：≤1.7kV ；五位接地铜排. | 套 | 123 |  | 0
7 | 网络电源二合一防雷器 | 1、RJ45接口网络防雷器； 2、要求采用串联式结构设计，具有多级保护功能； 3、信号部分要求采用电子开关接地方式，能有效消除因共地而对传输信号产生的各种干扰； 4、220V 20A防雷模块； 5、NPE型的防雷模块，适用于不同电网制式，保护更全面； 6、高雷电通流能力，ns级相应速度； 7、网络接口防雷模块接口数量≥1个 8、功能通过检测。 | 套 | 123 |  | 0
8 | 光纤终端盒 | 4口、国标，满足现场使用 | 套 | 123 |  | 0
9 | 8口千兆交换机 | 支持8个10/100/1000Base-X电口，交换容量16G，全线速转发，MAC地址4K，卡轨式波纹型材机壳，尺寸150mm*107.5mm*38mm，双电源冗余输入，5.08mm工业端子电源接口，供电范围DC12V~57V，IP40保护等级，符合EMC工业四级要求，工作温度-40~85℃； 符合EMC工业四级设计，波纹板机壳，IP40防护等级，低功耗无风扇设计，卡轨式安装； KI05防撞等级。 | 台 | 123 |  | 0
11 | 链路 | 包含新建链路所需全部费用及租赁运营商通讯链路（包含三年链路使用费且不低于百兆带宽，链路使用费自项目验收合格之日起计算三年） | 条 | 123 |  | 0
12 | 线材 | 国标，主电缆RVV2*1.5、分支线缆RVV2*1.0、室外超五类防水网线 | 项 | 1 |  | 0
13 | 施工恢复 | 埋设管道：（1）部位:绿化带、人行道下（含路面破除恢复）；（2）材质: PE32管；（3）敷设方式:地埋敷设，以及现场破坏后恢复；土石方开挖和清运。 | 项 | 1 |  | 0
二、市区前端建设点位清单
1、前端监控设备
1 | 双目相机 | 1、设备双镜头均采用不低于400万像素1/1.8英寸CMOS图像传感器，内置GPU芯片； 2、双通道分辨率均不低于2688×1520； 3、最低照度：彩色：0.001Lux，黑白：0.0001Lux； 4、内置不少于6颗混合补光灯； 5、双通道均支持电动变焦，镜头焦距：8mm~32mm； 6、双通道均支持机动车、非机动车、人脸、人员等目标的抓拍和属性识别； 7、支持绊线入侵、区域入侵、物品遗留、快速移动、停车检测、人员聚集、物品搬移、徘徊检测等行为分析； 8、两路通道均支持独立电动云台控制，通道1支持水平：0°~355°旋转；垂直:-5°~30°旋转；通道2垂直：-5°~30°旋转,水平-13°～13°旋转； 9、可通过IE浏览器自定义旋转角度,可一键调节云台至设置的角度； 10、支持人脸检测、跟踪、优选、抓拍、上报最优的人脸抓图； 11、可对目标(行人、非动车、机动车)进行跟踪,并显示抓拍图片，可将人脸与人体、车牌与车辆、非机动车与车牌、非机动车人脸与车牌、非机动车人体与车牌进行关联显示;交持实时分析并显示目标(行人、非动车、机动车)属性信息;可将属性信息叠加在抓拍的图片上； 12、在IE浏览器下,具有交通拥堵、卡口、非机动车逆行、有车占道等设置选项； 13、内置扬声器和双MIC； 14、支持3路报警输入，2路报警输出，2路音频输入，1路音频输出； 15、支持IP67防护等级； 16、支持DC12V供电方式； 17、支持GB35114 A级加密。其他说明 ：由投标人自行考虑现场接电，在接电过程中涉及的所有费用（含所需开户、挂表、架杆等），必须符合供电规范，三年服务期。 | 台 | 16 |  | 0
2 | 三目相机 | 1、设备采用三镜头一体化设计，通道1采用不低于800万像素1/1.2英寸CMOS图像传感器，通道2和通道3采用不低于400万像素1/1.8英寸CMOS图像传感器，内置GPU芯片； 2、最大分辨率不低于3840×2160； 3、最低照度：0.001Lux（彩色模式）；0.0001Lux（黑白模式）； 4、设备内置12颗混合补光灯，支持白光和混合补光模式。在白光模式下，只开启白光灯；在混合补光模式下，可开启白光灯和红外灯;补光灯强度可调节； 5、支持机动车、非机动车、人脸、人员等目标的抓拍和属性识别； 6、支持正向/背向行驶车辆抓拍，支持车牌、车牌颜色、车标、车系、车身颜色、车辆类型； 7、支持人脸检测、跟踪、优选、抓拍、上报最优的人脸抓图； 8、设备的细节摄像机2可通过电动控制实现光路轴向土15°的旋转,实现图像矫正,保持图像水平； 9、具有景深扩展模式选项,在相同图像参数、光圈设置的情况下,开启景深扩展功能,可使设备景深变大,使前后边缘处看到的景象更清晰,开启景深扩展功能,可使设备景深纵深至最大化50m； 10、在手动分区补光模式下,可手动调节视频画面8个区域的补光强度； 11、内置扬声器和双MIC； 12、支持3路报警输入，2路报警输出，2路音频输入，1路音频输出； 13、支持玻璃加热； 14、支持IP67防护等级； 15、支持DC12V供电方式； 16、支持GB35114 A级加密。其他说明 ：由投标人自行考虑现场接电，在接电过程中涉及的所有费用（含所需开户、挂表、架杆等），必须符合供电规范，三年服务期。 | 台 | 12 |  | 0
3 | 四目相机 | 1、设备由2个全景摄像机和2个细节摄像机组成，2路全景采用不低于400万像素1/1.8英寸CMOS传感器，2路细节采用不低于800万像素1/1.2英寸CMOS传感器，内置4个算力共为20TOPS的GPU芯片； 2、全景最大分辨率不低于2688×1520，细节最大分辨率不低于3840×2160； 3、最低照度：彩色：0.0005lux，黑白：0.0001lux； 4、内置不少于10颗补光灯； 5、两路细节焦距≥60mm，全景焦距≥4mm； 5、双通道均支持视频结构化抓拍，可同时对监视区域内不同运动方向的行人、非机动车、机动车进行监视、跟踪、筛选、框选提示并抓拍存储图片； 6、支持机动车抓拍、机动车属性提取，支持非机动车抓拍、非机动车属性提取，支持人体抓拍、人体属性提取，支持人脸抓拍、人脸属性提取，支持机非人数量统计； 7、支持绊线入侵、区域入侵、穿越围栏、徘徊、物品遗留、物品搬移、快速移动、停车、人员聚集检测； 8、设备不少于2个云台，云台支持水平方向：0°-180°；垂直方向：-5° - 30°旋转； 9、支持人脸检测、优选、抓拍、上报最优的人脸抓图； 10、内置2个麦克风、1个扬声器； 11、内置水平尺； 12、设备支持双边摄像机互为180°角度进行监控； 13、具有1个RJ45网络接口、2路音频输入、1路音频输出、3路报警输入、2路报警输出、1个RS485接口、1个模拟视频CVBS输出接口、1个复位按钮、1个SD卡槽； 14、支持DC36V/AC24V/POE供电； 15、支持IP67防护等级； 16、支持GB35114 A级加密。其他说明 ：由投标人自行考虑现场接电，在接电过程中涉及的所有费用（含所需开户、挂表、架杆等），必须符合供电规范，三年服务期。 | 台 | 2 |  | 0
4 | 高空全景相机 | 1600万180° 无盲区球型鹰眼，全景采用4个F1.0大光圈全彩镜头拼接而成，可输出180°大场景拼接画面 全景画面可支持关注区域畸变矫正，细节内置40倍变焦镜头 全景智能：Smart事件、人员密度、车辆拥堵；细节智能：全结构化、Smart事件、普通监控（高帧率）；更好助力平安城市公共安全管理 4个1/1.8＂ 4MP Progressive Scan CMOS，最高分辨率及帧率可达6072x2640@30fps 视场角：水平180°，垂直110° 细节摄像机 1/1.8＂ 4MP Progressive Scan CMOS，最高分辨率及帧率可达2688x1520@30fps 星光级超低照度，0.0005Lux/F1.2（彩色），0.0001Lux/F1.2（黑白），0 Lux with IR 40倍光学变倍，16倍数字变倍 水平360°连续旋转，垂直-15°-90°（自动翻转） 采用高效红外阵列，低功耗，照射距离最远可达300m 支持点击联动功能，通过在客户端点击或者框选全景摄像机画面任意位置，细节跟踪摄像机可自动通过云台调整与变焦，将该区域置于画面中心。 支持目标自动跟踪功能，通过设置智能事件规则，对设定区域内触发事件的运动目标在设定的跟踪时间内进行持续稳定跟踪。并可在跟踪过程中手动切换跟踪目标 支持手动选择跟踪目标，在设定跟踪时间内进行持续稳定跟踪 光口（FC）+电口(RJ-45)网络接口设计 支持GB35114A级安全加密 支持北斗卫星定位,其他说明 ：由投标人自行考虑现场接电，在接电过程中涉及的所有费用（含所需开户、挂表、架杆等），必须符合供电规范，三年服务期。 | 台 | 10 |  | 0
5 | 结构化球机 | 200万+400万25倍臻全彩枪球一体机_DC12V 全景采用1个F1.0大光圈全彩镜头，可输出90°大场景画面 支持多种智能资源切换：【全景】Smart事件；【细节】全抓拍、道路监控、Smart事件 支持AR功能，摄像机的实时视频画面中添加最多500个AR标签，且可实现标签与标签联动的功能 适用于城市道路、路口、路段、广场、操场、服务区、停车场、景区、江面、湖面等 Smart事件：支持全景路对设定区域进行布防，当检测到目标时联动细节摄像机对目标进行跟踪及报警，实现周界布防，全景Smart事件检测距离50米 内置喇叭，支持声光警戒，报警联动白光闪烁报警和声音报警，声音内容可选 全抓拍：细节支持人、非机动车、车辆混行检测，可同时对人、非机动车、车辆进行抓拍并可对车牌识别提取 道路监控：细节支持车辆检测（支持车牌识别，车型/车身颜色/车牌颜色识别）和混行检测 细节采用高效红外阵列补光，照射距离最远可达200m 全景采用暖白光补光，补光距离30m 支持点击全景画面联动特写镜头，手动跟踪运动目标 支持GB35114 A级安全加密 IP67; 6000V 防雷、防浪涌、防突波，符合GB/T17626.2/3/4/5/6四级标准。其他说明 ：由投标人自行考虑现场接电，在接电过程中涉及的所有费用（含所需开户、挂表、架杆等），必须符合供电规范，三年服务期。 | 台 | 50 |  | 0
传感器类型：【全景】1/1.8" Progressive Scan CMOS，【细节】1/2.8" Progressive Scan CMOS 最低照度：【全景】彩色：0.0005 Lux @（F1.0，AGC ON）【细节】彩色:0.005 Lux @ (F1.6, AGC ON) 黑白:0.001 Lux @ (F1.6, AGC ON) ，0 Lux with IR 焦距：【全景】4 mm；【细节】4.8-120mm，25倍光学变倍 视场角：【全景】90；【细节】H:55.01-2.73 V:31.53-1.55 D:62.39-3.1 补光灯距离：【全景】30 m；【细节】200 m SD卡扩展：内置Micro SD卡插槽,支持Micro SD/Micro SDHC/Micro SDXC卡,最大支持512GB 报警：2路报警输入 1路报警输出 音频：1路音频输入，1路音频输出；音频峰值：2~2.4 V[p-p]，输入阻抗：1 kΩ ± 10% 恢复出厂设置：支持 电源：12V¦ 5A 除雾：支持 网页客户端语言：中文 功耗：最大功耗：54 W（其中【全景】补光灯3.6 W；【细节】补光灯8.8 W） 防护：IP67；6000 V防雷、防浪涌、防突波，符合GB/T17626.2/3/4/5/6四级标准。其他说明 ：由投标人自行考虑现场接电，在接电过程中涉及的所有费用（含所需开户、挂表、架杆等），必须符合供电规范，三年服务期。
6 | 人脸枪型摄像机 | 网络摄像机用深度学习算法，以海量图片及视频资源为路基，通过机器自身提取目标特征，形成深层可供学习的图像。极大的提升了算法的检出率 支持智能资源模式切换：人脸抓拍、道路监控、Smart事件、人数统计、热度图 人脸抓拍模式：支持对运动人脸进行检测、抓拍，最多同时检测30张，支持快速抓拍模式和优选抓拍模式 道路监控模式：a)车辆检测：支持车牌识别并抓拍，车牌号码/车身颜色/车辆类型/车辆品牌，b)混行检测：检测正向或逆向行驶的车辆以及行人和非机动车，自动对车辆牌照进行识别，可以抓拍无车牌的车辆图片 Smart事件模式：越界侦测，区域入侵侦测，进入区域侦测，离开区域侦测，徘徊侦测，人员聚集侦测，快速运动侦测，停车侦测，物品拿取侦测，物品遗留侦测，场景变更侦测，音频陡升侦测，音频陡降侦测，音频有无侦测，虚焦侦测。其中越界侦测，区域入侵侦测，进入区域侦测，离开区域侦测为深度学习算法，支持联动声光预警 人数统计模式：a)人员统计：支持实时报警，人数变化报警和拥堵等级变化报警，并支持人数异常和停留时间异常报警，b)异常行为识别：支持离岗检测，以及在离岗检测报警，c)区域关注度：支持区域人数检测、停留时长检测、实时数据上传，并支持区域人数分析和队列状态分析展示 设备内置电动变焦镜头，操作便易，变焦过程平稳 设备内置2个麦克风，内置1个扬声器 支持标准的512 GB MicroSD/MicroSDHC/MicroSDXC卡存储，支持10 M/100 M自适应网口 最高分辨率可达400万像素，并在此分辨率下可输出60 fps实时图像，图像更流畅，支持透雾、电子防抖，支持宽动态120 dB， | 台 | 37 |  | 0
音频：2路输入，1路输出；报警：3路输入，2路输出 支持开放型网络视频接口，ISAPI，GB/T28181-2016，OTAP，ISUP5.0，视图库 支持三码流技术，支持同时20路取流 支持三级用户权限管理，支持授权的用户和密码，支持IP地址过滤 防护等级：IP67 宽动态：120 dB 焦距&视场角：2.7~13.5 mm：水平视场角：107.3°~39.8°，垂直视场角：55.9°~22.3°，对角视场角：129.9°~45.7° 补光灯类型：鳞镜补光，默认红外850 nm，可切换至暖白光，4颗灯珠 补光距离：红外普通监控：50 m，人脸抓拍/识别：7 m；白光普通监控：30 m，人脸抓拍/识别：5 m 供电方式：DC：12 V ± 20%，支持防反接保护 PoE：802.3at，Type 2，Class 4 电源接口类型：3芯接口 防护：IP67
2、其他及配套材料
1 | 监控立杆（含横臂） | 1.主杆杆体材料为镀锌锥形八角钢，高度3.5m,上口径≥127mm，下口径≥127mm，主杆壁厚度≥3mm，横臂1-2m，梢径≥60mm，根径≥60mm，厚度≥2mm，立杆连接选用高强度螺栓,表面热镀锌处理，采用双螺母自锁方式锁紧，螺丝、螺母等配件必须使用镀锌材料，并做防锈处理； 2.杆体与法兰连接处采用双面焊接,外焊加强筋，杆件应一次成型； 3.热镀锌喷塑灰色，杆体表面全部热浸镀锌（要求双面镀锌）,构件热镀锌之前必须进行酸洗除锈，锌层厚度不小于90μm,偏差应小于10µｍ，表面无发黑、粗糙、流痕、锌粒、锌渣现象； 4.支持定制化喷漆，根据业主需求喷涂或粘贴防撞反光条； 5.外表面采用室外耐候性纯聚酯粉末，经高压静电喷涂，要求表面颜色一致、光滑、无微粒、无桔皮现象，塑层平均厚度在70µｍ以上，无粉化、脱落、剥离现象； 6.锌层厚度大于80微米，喷塑厚度大于100微米； 7.杆件设计抗风能力45米/秒(抗风能力≥14级)， 8.立杆抗震设防烈度为≥7度设计； 9.要求横臂末端承重不小于25Kg； 10.地笼采用4-M20X800高强度螺栓，表面热镀锌处理，采用双螺母自锁方式锁紧，螺丝、螺母等配件必须使用镀锌材料，并做防锈处理； 11.上法兰尺寸：250*250mm，厚度≥8mm，下法兰尺寸：350mm×350mm，厚度≥12mm及法兰盘。 | 根 | 20 |  | 0
2 | 监控立杆（含横臂） | 1.主杆杆体材料为镀锌锥形八角钢，高度6.5m,上口径≥127mm，下口径≥127mm，主杆壁厚度≥3mm，横臂1-2m，梢径≥60mm，根径≥60mm，厚度≥2mm，立杆连接选用高强度螺栓,表面热镀锌处理，采用双螺母自锁方式锁紧，螺丝、螺母等配件必须使用镀锌材料，并做防锈处理； 2.杆体与法兰连接处采用双面焊接,外焊加强筋，杆件应一次成型； 3.热镀锌喷塑灰色，杆体表面全部热浸镀锌（要求双面镀锌）,构件热镀锌之前必须进行酸洗除锈，锌层厚度不小于90μm,偏差应小于10µｍ，表面无发黑、粗糙、流痕、锌粒、锌渣现象； 4.支持定制化喷漆，根据业主需求喷涂或粘贴防撞反光条； 5.外表面采用室外耐候性纯聚酯粉末，经高压静电喷涂，要求表面颜色一致、光滑、无微粒、无桔皮现象，塑层平均厚度在70µｍ以上，无粉化、脱落、剥离现象； 6.锌层厚度大于80微米，喷塑厚度大于100微米； 7.杆件设计抗风能力45米/秒(抗风能力≥14级)， 8.立杆抗震设防烈度为≥7度设计； 9.要求横臂末端承重不小于25Kg； 10.地笼采用4-M20X800高强度螺栓，表面热镀锌处理，采用双螺母自锁方式锁紧，螺丝、螺母等配件必须使用镀锌材料，并做防锈处理； 11.上法兰尺寸：250*250mm，厚度≥8mm，下法兰尺寸：350mm×350mm，厚度≥12mm及法兰盘。 | 根 | 18 |  | 0
3 | 监控立杆（含横臂） | 1.主杆杆体材料为镀锌锥形十二角钢，高度25.0m,上口径≥280mm，下口径≥580mm，主杆壁厚度≥6/6/8mm，横臂0.5m，梢径≥60mm，根径≥60mm，厚度≥3mm，立杆连接选用高强度螺栓,表面热镀锌处理，采用双螺母自锁方式锁紧，螺丝、螺母等配件必须使用镀锌材料，并做防锈处理； 2.杆体与法兰连接处采用双面焊接,外焊加强筋，杆件应一次成型； 3.热镀锌喷塑白色，杆体表面全部热浸镀锌（要求双面镀锌）,构件热镀锌之前必须进行酸洗除锈，锌层厚度不小于90μm,偏差应小于10µｍ，表面无发黑、粗糙、流痕、锌粒、锌渣现象； 4.支持定制化喷漆，根据业主需求喷涂或粘贴防撞反光条； 5.外表面采用室外耐候性纯聚酯粉末，经高压静电喷涂，要求表面颜色一致、光滑、无微粒、无桔皮现象，塑层平均厚度在70µｍ以上，无粉化、脱落、剥离现象； 6.锌层厚度大于80微米，喷塑厚度大于100微米； 7.杆件设计抗风能力45米/秒(抗风能力≥14级)， 8.立杆抗震设防烈度为≥7度设计； 9.要求横臂末端承重不小于25Kg； 10.地笼采用4-M20X800高强度螺栓，表面热镀锌处理，采用双螺母自锁方式锁紧，螺丝、螺母等配件必须使用镀锌材料，并做防锈处理； 11.下法兰尺寸：φ850mm，厚度≥25mm及法兰盘； | 根 | 1 |  | 0
4 | 抱杆横臂 | 横臂1.5米-2米，含不锈钢且喷塑抱箍，无单独立杆处摄像机安装于其他物体(墙壁、灯杆等)，根据实际情况定制的支架，借件安装（含供电等杆件），自行协调。 | 根 | 11 |  | 0
5 | 基础 | 基础（1000mm×1000mm×1400mm），C25混凝土，满足公安社会面监控标准。含市政、绿化、园林及政府相关部门费用， | 套 | 38 |  | 0
6 | 基础 | 基础（2200mm×2200mm×2200mm），12个2000mm长M36钢筋绑扎，牙长120mm，C25混凝土，满足公安社会面监控标准。含市政、绿化、园林及政府相关部门费用。（详见25米监控塔图纸） | 套 | 1 |  | 0
7 | 手井 | 手井由水泥砖结构制成； 尺寸：450mm*450mm*500mm； 井盖由水泥砂石结构制成。（井盖上注有“盐南公安”标识） | 个 | 38 |  | 0
8 | 防雷与接地 | 根据公安标准，接地电阻不大于4欧姆，采用Ф50毫米的钢管或50×50×5mm的角钢作为接地极，同时用镀锌扁钢把接地极焊接形成接地网的一部分，再此接地网与法兰盘进行焊接。 | 套 | 38 |  | 0
9 | 抱杆设备箱 | 规格：设备箱具备防雨、防尘、通风散热、抗紫外线（耐老化）、防盗、防锈；箱体具有明显标识；箱体采用≥1.2mm镀锌钢板，箱体尺寸≥400(宽)*550(高)*220(深)mm，箱体颜色需经采购方确认； *工作环境：监控箱工作温度范围-55℃～85℃，防护等级IP65，工作湿度≤90%RH，工作电压范围AC145～AC275V，外壳防护等级≥IP65.设备通过盐雾检测，盐雾环境：浓度：（5±0.1)%,温度：（35±2）℃；喷雾时间：每隔45min喷雾15min,共96h；盐雾沉降量：1.0ml/h.80cm²-2.0ml/h.80cm²，试验后样板表面无黄斑且不生锈； 集中供电功能：内置1个32A空开，不少于3个五口国标插座，防雷保护模块：220V电源防雷;最大通流容量：40kA,标称通流容量：20kA,电压保护水平：≤1.7kV ; 五位接地铜排. | 套 | 86 |  | 0
10 | 网络电源二合一防雷器 | 1、RJ45接口网络防雷器； 2、要求采用串联式结构设计，具有多级保护功能； 3、信号部分要求采用电子开关接地方式，能有效消除因共地而对传输信号产生的各种干扰； 4、220V 20A防雷模块； 5、NPE型的防雷模块，适用于不同电网制式，保护更全面； 6、高雷电通流能力，ns级相应速度； 7、网络接口防雷模块接口数量≥1个 8、功能通过检测。 | 套 | 86 |  | 0
11 | 光纤终端盒 | 4口、国标，满足现场使用 | 套 | 86 |  | 0
12 | 8口千兆交换机 | 支持8个10/100/1000Base-X电口，交换容量16G，全线速转发，MAC地址4K，卡轨式波纹型材机壳，尺寸150mm*107.5mm*38mm，双电源冗余输入，5.08mm工业端子电源接口，供电范围DC12V~57V，IP40保护等级，符合EMC工业四级要求，工作温度-40~85℃； 符合EMC工业四级设计，波纹板机壳，IP40防护等级，低功耗无风扇设计，卡轨式安装； KI05防撞等级。 | 台 | 86 |  | 0
14 | 链路 | 包含新建链路所需全部费用及租赁运营商通讯链路（包含三年链路使用费且不低于百兆带宽，链路使用费自项目验收合格之日起计算三年） | 路 | 86 |  | 0
15 | 线材 | 国标，主电缆RVV2*1.5、分支线缆RVV2*1.0、室外超五类防水网线 | 项 | 1 |  | 0
16 | 施工恢复 | 埋设管道：（1）部位:绿化带、人行道下（含路面破除恢复）；（2）材质: PE32管；（3）敷设方式:地埋敷设，以及现场破坏后恢复；土石方开挖和清运 | 项 | 1 |  | 0
三、伍佑前端建设点位清单
1、前端监控设备
1 | 双目相机 | 1、设备双镜头均采用不低于400万像素1/1.8英寸CMOS图像传感器，内置GPU芯片； 2、双通道分辨率均不低于2688×1520； 3、最低照度：彩色：0.001Lux，黑白：0.0001Lux； 4、内置不少于6颗混合补光灯； 5、双通道均支持电动变焦，镜头焦距：8mm~32mm； 6、双通道均支持机动车、非机动车、人脸、人员等目标的抓拍和属性识别； 7、支持绊线入侵、区域入侵、物品遗留、快速移动、停车检测、人员聚集、物品搬移、徘徊检测等行为分析； 8、两路通道均支持独立电动云台控制，通道1支持水平：0°~355°旋转；垂直:-5°~30°旋转；通道2垂直：-5°~30°旋转,水平-13°～13°旋转； 9、可通过IE浏览器自定义旋转角度,可一键调节云台至设置的角度； 10、支持人脸检测、跟踪、优选、抓拍、上报最优的人脸抓图； 11、可对目标(行人、非动车、机动车)进行跟踪,并显示抓拍图片，可将人脸与人体、车牌与车辆、非机动车与车牌、非机动车人脸与车牌、非机动车人体与车牌进行关联显示;交持实时分析并显示目标(行人、非动车、机动车)属性信息;可将属性信息叠加在抓拍的图片上； 12、在IE浏览器下,具有交通拥堵、卡口、非机动车逆行、有车占道等设置选项； 13、内置扬声器和双MIC； 14、支持3路报警输入，2路报警输出，2路音频输入，1路音频输出； 15、支持IP67防护等级； 16、支持DC12V供电方式； 17、支持GB35114 A级加密。其他说明 ：由投标人自行考虑现场接电，在接电过程中涉及的所有费用（含所需开户、挂表、架杆等），必须符合供电规范，三年服务期。 | 台 | 90 |  | 0
2 | 三目相机 | 1、设备采用三镜头一体化设计，通道1采用不低于800万像素1/1.2英寸CMOS图像传感器，通道2和通道3采用不低于400万像素1/1.8英寸CMOS图像传感器，内置GPU芯片； 2、最大分辨率不低于3840×2160； 3、最低照度：0.001Lux（彩色模式）；0.0001Lux（黑白模式）； 4、设备内置12颗混合补光灯，支持白光和混合补光模式。在白光模式下，只开启白光灯；在混合补光模式下，可开启白光灯和红外灯;补光灯强度可调节； 5、支持机动车、非机动车、人脸、人员等目标的抓拍和属性识别； 6、支持正向/背向行驶车辆抓拍，支持车牌、车牌颜色、车标、车系、车身颜色、车辆类型； 7、支持人脸检测、跟踪、优选、抓拍、上报最优的人脸抓图； 8、设备的细节摄像机2可通过电动控制实现光路轴向土15°的旋转,实现图像矫正,保持图像水平； 9、具有景深扩展模式选项,在相同图像参数、光圈设置的情况下,开启景深扩展功能,可使设备景深变大,使前后边缘处看到的景象更清晰,开启景深扩展功能,可使设备景深纵深至最大化50m； 10、在手动分区补光模式下,可手动调节视频画面8个区域的补光强度； 11、内置扬声器和双MIC； 12、支持3路报警输入，2路报警输出，2路音频输入，1路音频输出； 13、支持玻璃加热； 14、支持IP67防护等级； 15、支持DC12V供电方式； 16、支持GB35114 A级加密。 | 台 | 18 |  | 0
3 | 四目相机 | 1、设备由2个全景摄像机和2个细节摄像机组成，2路全景采用不低于400万像素1/1.8英寸CMOS传感器，2路细节采用不低于800万像素1/1.2英寸CMOS传感器，内置4个算力共为20TOPS的GPU芯片； 2、全景最大分辨率不低于2688×1520，细节最大分辨率不低于3840×2160； 3、最低照度：彩色：0.0005lux，黑白：0.0001lux； 4、内置不少于10颗补光灯； 5、两路细节焦距≥60mm，全景焦距≥4mm； 5、双通道均支持视频结构化抓拍，可同时对监视区域内不同运动方向的行人、非机动车、机动车进行监视、跟踪、筛选、框选提示并抓拍存储图片； 6、支持机动车抓拍、机动车属性提取，支持非机动车抓拍、非机动车属性提取，支持人体抓拍、人体属性提取，支持人脸抓拍、人脸属性提取，支持机非人数量统计； 7、支持绊线入侵、区域入侵、穿越围栏、徘徊、物品遗留、物品搬移、快速移动、停车、人员聚集检测； 8、设备不少于2个云台，云台支持水平方向：0°-180°；垂直方向：-5° - 30°旋转； 9、支持人脸检测、优选、抓拍、上报最优的人脸抓图； 10、内置2个麦克风、1个扬声器； 11、内置水平尺； 12、设备支持双边摄像机互为180°角度进行监控； 13、具有1个RJ45网络接口、2路音频输入、1路音频输出、3路报警输入、2路报警输出、1个RS485接口、1个模拟视频CVBS输出接口、1个复位按钮、1个SD卡槽； 14、支持DC36V/AC24V/POE供电； 15、支持IP67防护等级； 16、支持GB35114 A级加密。其他说明 ：由投标人自行考虑现场接电，在接电过程中涉及的所有费用（含所需开户、挂表、架杆等），必须符合供电规范，三年服务期。 | 台 | 14 |  | 0
4 | 枪球结构化 | 枪球联动摄像机集合定点看全景、动点看细节的优势，采用一体化设计，由双镜头相机与高性能GPU模块组成 支持人员自动检测并联动动点镜头进行快速锁定抓拍，提供满足人脸比对的图片，并进行人体人脸关联 人体最远检测距离可达40米，人脸最远检测距离可达30米，车辆最远检测距离15米 支持智能资源模式切换：【全景】全结构化；【细节】全结构化，混合目标比对 全结构化模式：a)抓拍人脸：支持性别、年龄、年龄段、戴眼镜、戴口罩、表情、戴帽子等7种属性识别；b)抓拍人体：支持运动方向、上衣颜色、下装颜色、性别、戴眼镜、背包、拎东西、戴帽子、戴口罩、发型、上衣类型、下装类型等12种属性识别；c)抓拍非机动车：支持上衣颜色、下装颜色、性别、戴眼镜、年龄段、背包、拎东西、戴帽子、戴口罩、发型、上衣类型、下装类型、非机动车类型、车牌号码、车牌颜色、帽子款式、逆行、载人等18种属性识别；d)抓拍机动车：支持车牌识别并抓拍，支持车身颜色、车辆类型、车辆类型、车牌颜色、车牌类型等6种属性识别 支持GB35114安全加密 焦距：【全景】定焦6 mm，【细节】13 mm~52 mm，4倍光学变倍 红外照射距离：暖白补光，【全景】50 m监控；【细节】30 m人脸 主码流帧率分辨率：50 Hz：25 fps（2688×1520，2560 × 1440，1920 × 1080，1280 × 960，1280 × 720） 60 Hz：30 fps（2688×1520，2560 × 1440，1920 × 1080，1280 × 960，1280 × 720） SD卡扩展：内置Micro SD卡插槽;最大支持512GB 报警输入：1路报警输入 音频输入：1路音频输入，音频峰值：2-2.4V[p-p]，输入阻抗：1 kΩ±10% 供电方式：DC：36 V ± 25% 工作温湿度：-40℃-70℃；湿度小于90% 除雾：加热除雾。其他说明 ：由投标人自行考虑现场接电，在接电过程中涉及的所有费用（含所需开户、挂表、架杆等），必须符合供电规范，三年服务期。 | 台 | 8 |  | 0
5 | 人脸枪型摄像机 | 网络摄像机用深度学习算法，以海量图片及视频资源为路基，通过机器自身提取目标特征，形成深层可供学习的图像。极大的提升了算法的检出率 支持智能资源模式切换：人脸抓拍、道路监控、Smart事件、人数统计、热度图 人脸抓拍模式：支持对运动人脸进行检测、抓拍，最多同时检测30张，支持快速抓拍模式和优选抓拍模式 道路监控模式：a)车辆检测：支持车牌识别并抓拍，车牌号码/车身颜色/车辆类型/车辆品牌，b)混行检测：检测正向或逆向行驶的车辆以及行人和非机动车，自动对车辆牌照进行识别，可以抓拍无车牌的车辆图片 Smart事件模式：越界侦测，区域入侵侦测，进入区域侦测，离开区域侦测，徘徊侦测，人员聚集侦测，快速运动侦测，停车侦测，物品拿取侦测，物品遗留侦测，场景变更侦测，音频陡升侦测，音频陡降侦测，音频有无侦测，虚焦侦测。其中越界侦测，区域入侵侦测，进入区域侦测，离开区域侦测为深度学习算法，支持联动声光预警 人数统计模式：a)人员统计：支持实时报警，人数变化报警和拥堵等级变化报警，并支持人数异常和停留时间异常报警，b)异常行为识别：支持离岗检测，以及在离岗检测报警，c)区域关注度：支持区域人数检测、停留时长检测、实时数据上传，并支持区域人数分析和队列状态分析展示 设备内置电动变焦镜头，操作便易，变焦过程平稳 设备内置2个麦克风，内置1个扬声器 支持标准的512 GB MicroSD/MicroSDHC/MicroSDXC卡存储，支持10 M/100 M自适应网口 最高分辨率可达400万像素，并在此分辨率下可输出60 fps实时图像，图像更流畅，支持透雾、电子防抖，支持宽动态120 dB | 台 | 8 |  | 0
音频：2路输入，1路输出；报警：3路输入，2路输出 支持开放型网络视频接口，ISAPI，GB/T28181-2016，OTAP，ISUP5.0，视图库 支持三码流技术，支持同时20路取流 支持三级用户权限管理，支持授权的用户和密码，支持IP地址过滤 防护等级：IP67 宽动态：120 dB 焦距&视场角：2.7~13.5 mm：水平视场角：107.3°~39.8°，垂直视场角：55.9°~22.3°，对角视场角：129.9°~45.7° 补光灯类型：鳞镜补光，默认红外850 nm，可切换至暖白光，4颗灯珠 补光距离：红外普通监控：50 m，人脸抓拍/识别：7 m；白光普通监控：30 m，人脸抓拍/识别：5 m 供电方式：DC：12 V ± 20%，支持防反接保护 PoE：802.3at，Type 2，Class 4 电源接口类型：3芯接口 防护：IP67。其他说明 ：由投标人自行考虑现场接电，在接电过程中涉及的所有费用（含所需开户、挂表、架杆等），必须符合供电规范，三年服务期。
6 | 高空全景相机 | 1600万180° 无盲区球型鹰眼，全景采用4个F1.0大光圈全彩镜头拼接而成，可输出180°大场景拼接画面 全景画面可支持关注区域畸变矫正，细节内置40倍变焦镜头 全景智能：Smart事件、人员密度、车辆拥堵；细节智能：全结构化、Smart事件、普通监控（高帧率）；更好助力平安城市公共安全管理 4个1/1.8＂ 4MP Progressive Scan CMOS，最高分辨率及帧率可达6072x2640@30fps 视场角：水平180°，垂直110° 细节摄像机 1/1.8＂ 4MP Progressive Scan CMOS，最高分辨率及帧率可达2688x1520@30fps 星光级超低照度，0.0005Lux/F1.2（彩色），0.0001Lux/F1.2（黑白），0 Lux with IR 40倍光学变倍，16倍数字变倍 水平360°连续旋转，垂直-15°-90°（自动翻转） 采用高效红外阵列，低功耗，照射距离最远可达300m 支持点击联动功能，通过在客户端点击或者框选全景摄像机画面任意位置，细节跟踪摄像机可自动通过云台调整与变焦，将该区域置于画面中心。 支持目标自动跟踪功能，通过设置智能事件规则，对设定区域内触发事件的运动目标在设定的跟踪时间内进行持续稳定跟踪。并可在跟踪过程中手动切换跟踪目标 支持手动选择跟踪目标，在设定跟踪时间内进行持续稳定跟踪 光口（FC）+电口(RJ-45)网络接口设计 支持GB35114A级安全加密 支持北斗卫星定位。其他说明 ：由投标人自行考虑现场接电，在接电过程中涉及的所有费用（含所需开户、挂表、架杆等），必须符合供电规范，三年服务期。 | 台 | 4 |  | 0
2、其他及配套材料
1 | 监控立杆（含横臂） | 1.主杆杆体材料为镀锌锥形八角钢，高度3.5m,上口径≥127mm，下口径≥127mm，主杆壁厚度≥3mm，横臂1-2m，梢径≥60mm，根径≥60mm，厚度≥2mm，立杆连接选用高强度螺栓,表面热镀锌处理，采用双螺母自锁方式锁紧，螺丝、螺母等配件必须使用镀锌材料，并做防锈处理； 2.杆体与法兰连接处采用双面焊接,外焊加强筋，杆件应一次成型； 3.热镀锌喷塑灰色，杆体表面全部热浸镀锌（要求双面镀锌）,构件热镀锌之前必须进行酸洗除锈，锌层厚度不小于90μm,偏差应小于10µｍ，表面无发黑、粗糙、流痕、锌粒、锌渣现象； 4.支持定制化喷漆，根据业主需求喷涂或粘贴防撞反光条； 5.外表面采用室外耐候性纯聚酯粉末，经高压静电喷涂，要求表面颜色一致、光滑、无微粒、无桔皮现象，塑层平均厚度在70µｍ以上，无粉化、脱落、剥离现象； 6.锌层厚度大于80微米，喷塑厚度大于100微米； 7.杆件设计抗风能力45米/秒(抗风能力≥14级)， 8.立杆抗震设防烈度为≥7度设计； 9.要求横臂末端承重不小于25Kg； 10.地笼采用4-M20X800高强度螺栓，表面热镀锌处理，采用双螺母自锁方式锁紧，螺丝、螺母等配件必须使用镀锌材料，并做防锈处理； 11.上法兰尺寸：250*250mm，厚度≥8mm，下法兰尺寸：350mm×350mm，厚度≥12mm及法兰盘。 | 根 | 56 |  | 0
2 | 监控立杆（含横臂） | 1.主杆杆体材料为镀锌锥形八角钢，高度6.5m,上口径≥127mm，下口径≥127mm，主杆壁厚度≥3mm，横臂1-2m，梢径≥60mm，根径≥60mm，厚度≥2mm，立杆连接选用高强度螺栓,表面热镀锌处理，采用双螺母自锁方式锁紧，螺丝、螺母等配件必须使用镀锌材料，并做防锈处理； 2.杆体与法兰连接处采用双面焊接,外焊加强筋，杆件应一次成型； 3.热镀锌喷塑灰色，杆体表面全部热浸镀锌（要求双面镀锌）,构件热镀锌之前必须进行酸洗除锈，锌层厚度不小于90μm,偏差应小于10µｍ，表面无发黑、粗糙、流痕、锌粒、锌渣现象； 4.支持定制化喷漆，根据业主需求喷涂或粘贴防撞反光条； 5.外表面采用室外耐候性纯聚酯粉末，经高压静电喷涂，要求表面颜色一致、光滑、无微粒、无桔皮现象，塑层平均厚度在70µｍ以上，无粉化、脱落、剥离现象； 6.锌层厚度大于80微米，喷塑厚度大于100微米； 7.杆件设计抗风能力45米/秒(抗风能力≥14级)， 8.立杆抗震设防烈度为≥7度设计； 9.要求横臂末端承重不小于25Kg； 10.地笼采用4-M20X800高强度螺栓，表面热镀锌处理，采用双螺母自锁方式锁紧，螺丝、螺母等配件必须使用镀锌材料，并做防锈处理； 11.上法兰尺寸：250*250mm，厚度≥8mm，下法兰尺寸：350mm×350mm，厚度≥12mm及法兰盘。 | 根 | 45 |  | 0
3 | 抱杆横臂 | 横臂1.5米-2米，含不锈钢且喷塑抱箍，无单独立杆处摄像机安装于其他物体(墙壁、灯杆等)，根据实际情况定制的支架，借件安装（含供电等杆件），自行协调。 | 根 | 34 |  | 0
4 | 基础 | 基础（1000mm×1000mm×1400mm），C25混凝土，满足公安社会面监控标准。含市政、绿化、园林及政府相关部门费用， | 套 | 101 |  | 0
5 | 手井 | 手井由水泥砖结构制成； 尺寸：450mm*450mm*500mm； 井盖由水泥砂石结构制成。（井盖上注有“盐南公安”标识） | 个 | 101 |  | 0
6 | 防雷与接地 | 根据公安标准，接地电阻不大于4欧姆，采用Ф50毫米的钢管或50×50×5mm的角钢作为接地极，同时用镀锌扁钢把接地极焊接形成接地网的一部分，再此接地网与法兰盘进行焊接。 | 套 | 101 |  | 0
7 | 抱杆设备箱 | 规格：设备箱具备防雨、防尘、通风散热、抗紫外线（耐老化）、防盗、防锈；箱体具有明显标识；箱体采用≥1.2mm镀锌钢板，箱体尺寸≥400(宽)*550(高)*220(深)mm，箱体颜色需经采购方确认； *工作环境：监控箱工作温度范围-55℃～85℃，防护等级IP65，工作湿度≤90%RH，工作电压范围AC145～AC275V，外壳防护等级≥IP65.设备通过盐雾检测，盐雾环境：浓度：（5±0.1)%,温度：（35±2）℃；喷雾时间：每隔45min喷雾15min,共96h；盐雾沉降量：1.0ml/h.80cm²-2.0ml/h.80cm²，试验后样板表面无黄斑且不生锈； 集中供电功能：内置1个32A空开，不少于3个五口国标插座，防雷保护模块：220V电源防雷；最大通流容量：40kA,标称通流容量：20kA,电压保护水平：≤1.7kV；五位接地铜排。 | 套 | 135 |  | 0
8 | 网络电源二合一防雷器 | 1、RJ45接口网络防雷器； 2、要求采用串联式结构设计，具有多级保护功能； 3、信号部分要求采用电子开关接地方式，能有效消除因共地而对传输信号产生的各种干扰； 4、220V 20A防雷模块； 5、NPE型的防雷模块，适用于不同电网制式，保护更全面； 6、高雷电通流能力，ns级相应速度； 7、网络接口防雷模块接口数量≥1个 8、功能通过检测。 | 套 | 135 |  | 0
9 | 光纤终端盒 | 4口、国标，满足现场使用 | 套 | 135 |  | 0
10 | 8口千兆交换机 | 支持8个10/100/1000Base-X电口，交换容量16G，全线速转发，MAC地址4K，卡轨式波纹型材机壳，尺寸150mm*107.5mm*38mm，双电源冗余输入，5.08mm工业端子电源接口，供电范围DC12V~57V，IP40保护等级，符合EMC工业四级要求，工作温度-40~85℃； 符合EMC工业四级设计，波纹板机壳，IP40防护等级，低功耗无风扇设计，卡轨式安装； KI05防撞等级。 | 台 | 135 |  | 0
12 | 链路 | 包含新建链路所需全部费用及租赁运营商通讯链路（包含三年链路使用费且不低于百兆带宽，链路使用费自项目验收合格之日起计算三年） | 路 | 135 |  | 0
13 | 线材 | 国标，主电缆RVV2*1.5、分支线缆RVV2*1.0、室外超五类防水网线 | 项 | 1 |  | 0
14 | 施工恢复 | 埋设管道：（1）部位:绿化带、人行道下（含路面破除恢复）；（2）材质: PE32管；（3）敷设方式:地埋敷设，以及现场破坏后恢复；土石方开挖和清运 | 项 | 1 |  | 0
小计（元） | [5 empty] | 0
备注：1、报价应包括投标人为完成本项目达到使用功能满足验收要求的人工费、材料费、保险费、差旅费、管理费、措施费、利润、规费、建安税金（9%）、文明施工措施费（包含安全文明施工（安装工程：基本费1.5%，扬尘污染防治增加费0.21%，环境保护税0.1%）等一切费用。投标人应充分考虑项目的规模、性质、施工期间的市场风险和国家政策性调整风险系数以及招标人对工程范围、工期、质量等的要求，并计入报价中，最终全费用合单价不作调整。

## 公寓智慧管控
公寓智慧管控
序号 | 设备名称 | 参数 | 单位 | 数量 | 全费用综合单价（元） | 合价（元）
1、宝龙公寓（1号+2号楼）5-24层，每层4个全彩半球+2个人脸半球
1 | 人脸半球 | 具有不小于1/1.8"靶面尺寸。像元尺寸不小于2.9um×2.9um。内置2个麦克风、1个扬声器。支持MD5、SHA256加密算法。 最低照度彩色不大于0.0002 lx，黑白不大于0.0001 lx。宽动态能力不小于120dB。红外补光距离不小于50米。 需支持三码流技术，主码流最高2560x1440@25fps，子码流704x576@25fps，第三码流最大分辨率为1920x1080@25fps。 信噪比不小于58dB。 ★支持周界防范功能，当区域入侵、越界侦测、进入区域、离开区域报警布防开启后，出现行人、非机动车、机动车目标时能触发报警，当检测区域中篮球滚动、小狗移动、树叶晃动及光线明暗变化时不会触发报警。（提供国家认可的第三方检测机构出具的检测报告复印件并加盖投标人公章） 支持侧脸过滤功能，可过滤上下、左右角度达到预设值的人脸。 采用金属外壳。需支持IK10防暴等级。需支持IP67防护等级。 需支持本地SD卡存储，最大支持128G。具有1个RJ45网络接口，2路音频输入，1路音频输出，3路报警输入，2路报警输出，1个RS485接口，1个DC12V输出接口。 ★支持固件安全检验功能，摄像机uboot应采用加密存储，通过离线烧写存储器方式写入的uboot执行程序，不能被硬件微引导程序加载执行。（提供国家认可的第三方检测机构出具的检测报告复印件并加盖投标人公章） ★在IE浏览器下，具有设备重启和布防动态报警数据感知与记录功能，布防动态报警数据包括异常掉线、历史布防、实时布防3种类型；可记录报警的开始时间、结束时间、布防类型、报警链路地址、端口、链路续传。（提供国家认可的第三方检测机构出具的检测报告复印件并加盖投标人公章） ★支持通过IE浏览器设置登录超时时间，当登录后无操作时长达到设置阈值后，设备自动退出并重新进入登录界面。（提供国家认可的第三方检测机构出具的检测报告复印件并加盖投标人公章） | 台 | 80 |  | 0
2 | 400万高清全彩半球 | 400万全彩海螺型网络摄像机，采用全彩级高灵敏度传感器，F1.0超大光圈镜头，最高分辨率可达400万像素，并在此分辨率下可输出25 fps实时图像，提供更清晰与流畅的视频流输入 支持区域入侵侦测，越界侦测，进入区域侦测，离开区域侦测 支持背光补偿，强光抑制，3D数字降噪，120 dB宽动态，适应不同环境 支持柔光灯补光，照射距离最远可达30 m 支持1个RJ45 10 M/100 M自适应以太网口，1个内置麦克风 符合IP67防尘防水设计，可靠性高 传感器类型：1/1.8" Progressive Scan CMOS 最低照度：彩色：0.0005 Lux 宽动态：120 dB 调节角度：水平：0°~360°，垂直：0°~75°，旋转：0°~360° 补光灯类型：柔光灯 防补光过曝：支持 最大图像尺寸：2560 × 1440 视频压缩标准：主码流：H.265/H.264，支持超级智能编码 供电方式：DC：12 V ± 25%，支持防反接保护 PoE：IEEE 802.3af，CLASS 3 | 台 | 160 |  | 0
2、魔力月光-北楼（4-23层，每层8个频次统计相机+2个人脸半球，24-25层，6个频次统计相机+2个人脸半球）
序号 | 设备名称 | 参数 | 单位 | 数量 | 全费用综合单价（元） | 合价（元）
1 | 进出门频次分析半球 | 分辨率设置为1920×1080@30fps，分辨力不小于1100TVL。均具有不小于1/2.7"靶面尺寸，内置1个麦克风，具有1个RJ45网口，1个报警输入接口，1个报警输出接口，1个音频输入接口，1个音频输出接口，1个SD卡卡槽，采用AC220V转DC12V电源适配器或POE供电 ★光圈大小为F1.0（提供国家认可的第三方检测机构出具的检测报告复印件并加盖投标人公章） 最低照度彩色：0.0005 lx，黑白:0.0001 lx，最大亮度鉴别等级（灰度等级）不小于11级。 ★两路通道需支持三码流技术，通道1：主码流最高≥1920x1080@25fps；子码流≥704x480@25fps；第三码流最高≥1920x1080@25fps。通道2：主码流最高≥1920x1080@25fps；子码流≥704x480@25fps；第三码流最高≥1920x1080@25fps（提供国家认可的第三方检测机构出具的检测报告复印件并加盖投标人公章） 通道1：水平视场角≥61.8°，垂直视场角≥32.9°；通道2：水平视场角≥106.1°，垂直视场角≥56.8° ★夜间白光灯开启，可识别至少30米处人体（提供国家认可的第三方检测机构出具的检测报告复印件并加盖投标人公章） 支持H.264、H.265、MJPEG视频编码格式，且具有High Profile编码能力。同一场景相同图像质量下，设备在H.264或H.265编码方式时，开启智能编码功能和不开启智能编码相比，码率节约80%。 ★需具备智能分析抗干扰功能，当篮球、小狗、树摇晃等情况经过检测区域时，不会触发报警。（提供国家认可的第三方检测机构出具的检测报告复印件并加盖投标人公章） 不低于IP67防尘防水等级。射频电磁场辐射抗扰度应符合GB/T 17626.3-2006中试验等级3的规定。传导骚扰极限值应符合GB/T 9254-2008中等级A的规定辐射骚扰限值应符合GB/T 9254-2008中等级A的规定 | 台 | 172 |  | 0
2 | 人脸半球 | 具有不小于1/1.8"靶面尺寸。像元尺寸不小于2.9um×2.9um。内置2个麦克风、1个扬声器。支持MD5、SHA256加密算法。 最低照度彩色不大于0.0002 lx，黑白不大于0.0001 lx。宽动态能力不小于120dB。红外补光距离不小于50米。 需支持三码流技术，主码流最高2560x1440@25fps，子码流704x576@25fps，第三码流最大分辨率为1920x1080@25fps。 信噪比不小于58dB。 ★支持周界防范功能，当区域入侵、越界侦测、进入区域、离开区域报警布防开启后，出现行人、非机动车、机动车目标时能触发报警，当检测区域中篮球滚动、小狗移动、树叶晃动及光线明暗变化时不会触发报警。（提供国家认可的第三方检测机构出具的检测报告复印件并加盖投标人公章） 支持侧脸过滤功能，可过滤上下、左右角度达到预设值的人脸。 采用金属外壳。需支持IK10防暴等级。需支持IP67防护等级。 需支持本地SD卡存储，最大支持128G。具有1个RJ45网络接口，2路音频输入，1路音频输出，3路报警输入，2路报警输出，1个RS485接口，1个DC12V输出接口。 ★支持固件安全检验功能，摄像机uboot应采用加密存储，通过离线烧写存储器方式写入的uboot执行程序，不能被硬件微引导程序加载执行。（提供国家认可的第三方检测机构出具的检测报告复印件并加盖投标人公章） ★在IE浏览器下，具有设备重启和布防动态报警数据感知与记录功能，布防动态报警数据包括异常掉线、历史布防、实时布防3种类型；可记录报警的开始时间、结束时间、布防类型、报警链路地址、端口、链路续传。（提供国家认可的第三方检测机构出具的检测报告复印件并加盖投标人公章） ★支持通过IE浏览器设置登录超时时间，当登录后无操作时长达到设置阈值后，设备自动退出并重新进入登录界面。（提供国家认可的第三方检测机构出具的检测报告复印件并加盖投标人公章） | 台 | 44 |  | 0
3、魔力月光-南楼（8-23层，每层8个频次统计相机+2个人脸半球，24层，6个频次统计相机+2个人脸半球）
序号 | 设备名称 | 参数要求 | 单位 | 数量 | 全费用综合单价（元） | 合价（元）
1 | 进出门频次分析半球 | 分辨率设置为1920×1080@30fps，分辨力不小于1100TVL。均具有不小于1/2.7"靶面尺寸，内置1个麦克风，具有1个RJ45网口，1个报警输入接口，1个报警输出接口，1个音频输入接口，1个音频输出接口，1个SD卡卡槽，采用AC220V转DC12V电源适配器或POE供电 ★光圈大小为F1.0（提供国家认可的第三方检测机构出具的检测报告复印件并加盖投标人公章） 最低照度彩色：0.0005 lx，黑白:0.0001 lx，最大亮度鉴别等级（灰度等级）不小于11级。 ★两路通道需支持三码流技术，通道1：主码流最高≥1920x1080@25fps；子码流≥704x480@25fps；第三码流最高≥1920x1080@25fps。通道2：主码流最高≥1920x1080@25fps；子码流≥704x480@25fps；第三码流最高≥1920x1080@25fps（提供国家认可的第三方检测机构出具的检测报告复印件并加盖投标人公章） 通道1：水平视场角≥61.8°，垂直视场角≥32.9°；通道2：水平视场角≥106.1°，垂直视场角≥56.8° ★夜间白光灯开启，可识别至少30米处人体（提供国家认可的第三方检测机构出具的检测报告复印件并加盖投标人公章） 支持H.264、H.265、MJPEG视频编码格式，且具有High Profile编码能力。同一场景相同图像质量下，设备在H.264或H.265编码方式时，开启智能编码功能和不开启智能编码相比，码率节约80%。 ★需具备智能分析抗干扰功能，当篮球、小狗、树摇晃等情况经过检测区域时，不会触发报警。（提供国家认可的第三方检测机构出具的检测报告复印件并加盖投标人公章） 不低于IP67防尘防水等级。射频电磁场辐射抗扰度应符合GB/T 17626.3-2006中试验等级3的规定。传导骚扰极限值应符合GB/T 9254-2008中等级A的规定辐射骚扰限值应符合GB/T 9254-2008中等级A的规定 | 台 | 134 |  | 0
2 | 人脸半球 | 具有不小于1/1.8"靶面尺寸。像元尺寸不小于2.9um×2.9um。内置2个麦克风、1个扬声器。支持MD5、SHA256加密算法。 最低照度彩色不大于0.0002 lx，黑白不大于0.0001 lx。宽动态能力不小于120dB。红外补光距离不小于50米。 需支持三码流技术，主码流最高2560x1440@25fps，子码流704x576@25fps，第三码流最大分辨率为1920x1080@25fps。 信噪比不小于58dB。 ★支持周界防范功能，当区域入侵、越界侦测、进入区域、离开区域报警布防开启后，出现行人、非机动车、机动车目标时能触发报警，当检测区域中篮球滚动、小狗移动、树叶晃动及光线明暗变化时不会触发报警。（提供国家认可的第三方检测机构出具的检测报告复印件并加盖投标人公章） 支持侧脸过滤功能，可过滤上下、左右角度达到预设值的人脸。 采用金属外壳。需支持IK10防暴等级。需支持IP67防护等级。 需支持本地SD卡存储，最大支持128G。具有1个RJ45网络接口，2路音频输入，1路音频输出，3路报警输入，2路报警输出，1个RS485接口，1个DC12V输出接口。 ★支持固件安全检验功能，摄像机uboot应采用加密存储，通过离线烧写存储器方式写入的uboot执行程序，不能被硬件微引导程序加载执行。（提供国家认可的第三方检测机构出具的检测报告复印件并加盖投标人公章） ★在IE浏览器下，具有设备重启和布防动态报警数据感知与记录功能，布防动态报警数据包括异常掉线、历史布防、实时布防3种类型；可记录报警的开始时间、结束时间、布防类型、报警链路地址、端口、链路续传。（提供国家认可的第三方检测机构出具的检测报告复印件并加盖投标人公章） ★支持通过IE浏览器设置登录超时时间，当登录后无操作时长达到设置阈值后，设备自动退出并重新进入登录界面。（提供国家认可的第三方检测机构出具的检测报告复印件并加盖投标人公章） | 台 | 34 |  | 0
后端设备
序号 | 设备名称 | 参数要求 | 单位 | 数量 | 全费用综合单价（元） | 合价（元）
1 | 移动工作站 | cpu：不低于 i7 13代； 内存：不低于16G 第五代; 硬盘：不低于1TB 固态 ; 屏幕刷新率：不低于165HZ、屏幕色域100%RGB; 显卡：不低于 4060-8G DDR6； USB-A接口数量不低于3个； USB-C接口数量不低于1个； 显示端口HDMI 接口数量不低于1个。 | 台 | 3 |  | 0
2 | 移动工作站 | cpu：不低于 Ultra 1代； 内存：不低于16G ; 硬盘：不低于1TB 固态 ; 屏幕刷新率：不低于120HZ屏幕色域100%RGB; 屏幕类型：不低于OLED; USB-A接口数量不低于2个； USB-C接口数量不低于1个； 显示端口HDMI 接口数量不低于1个。 | 台 | 2 |  | 0
3 | 链路 | 包含新建链路所需全部费用及租赁运营商通讯链路（包含三年链路使用费且不低于百兆带宽，链路使用费自项目验收合格之日起计算三年） | 条 | 79 |  | 0
4 | 交换机 | 提供16个百兆PoE电口，1个千兆电口，1个千兆光电复用口 交换容量：7.2 Gbps 包转发率：5.36 Mpps 支持IEEE 802.3at/af 端口最大供电功率：30 W 整机最大供电功率：130 W 支持IEEE 802.3、IEEE 802.3u、IEEE 802.3x 支持红口保障，高优先级端口（红口）：端口1~8 支持最远250 m传输，远距离传输端口：端口 9~16 支持6 KV防浪涌（PoE口） 支持POE输出功率管理 线速转发、无阻塞设计 存储转发交换方式 坚固式高强度金属外壳 安装方式：机架式（1U高，19英寸宽） 工作温度：0℃~45℃ | 台 | 79 |  | 0
5 | 壁装机柜 | 400mm*600mm*500mm壁装机柜（含断路器和三个五孔插排） | 个 | 79 |  | 0
6 | 管线 | 超五类网线、2*1.0电源线、20pvc管 | 项 | 1 |  | 0
7 | 公寓管控模块 | 房间出入人员抓拍 支持按照房间号、是否关注房间、标签、时间范围、楼幢、单元、楼层、置信度查询人员进出记录； 展示全部房间抓拍情况，以房间的人员进出记录时间顺序展示，包括进入时间、进出状态、进出照片、事件分析的置信度信息； 支持展示公寓中各房间人员进出记录，包括进出时间、进出状态、进出照片、事件分析的置信度信息； 支持按照日期倒序排列单个房间的人员进出记录，支持按照倒序排列每个房间每天的人员进出记录； 支持创建人员进出记录数据导出任务，支持查看已创建的导出任务并支持下载和删除导出文件。 抓拍详情查看 对房间人员进出的抓拍，支持查看大图详情。 支持查看抓拍详情大图及房间号、进出时间、进/出状态、置信度信息； 支持快速切换前后抓拍图片详情； 支持同一房间的其他进出抓拍图缩略展示。 抓拍关联视频查看 根据录像计划进行录像，查看存储在本地、中心的录像文件，方便回溯监控录像画面，展示房间人员进出时抓拍的图片，并关联预览人员进出前后视频片段。 支持大图切换为录像回放，查看事件点前后10s的录像； 支持开启连续播放视频能力，自动切换事件回放，进行查看； 录像回放支持查看时间轴播放位置，支持手动调整时间轴播放位置； 支持对应进出关联录像的下载。 | 套 | 1
异常预警查看 系统根据配置的异常房间规则，对房间进出人员频次进行分析，超过规则的房间即产生异常预警； 支持预警类型分为频繁出入、频繁夜间出入两种预警模式； 支持按照公寓楼进行筛选查询预警信息； 支持按照时间维度（当日、近两天、近三天）展示单个房间频繁出入异常预警； 支持按照日期维度展示单个房间频繁夜间出入异常预警； 支持按照列表方式展示历史所有房间频繁出入异常预警和频繁夜间出入异常预警。 投标人所投公寓管控应用系统须与盐南分局现有视频联网平台无缝对接，对接过程中产生的额外费用有投标人自行承担。 异常预警详情查看 支持查看单个房间预警详情，并可查看现场抓拍图及对应的进出录像； 支持显示单个房间频繁出入预警时间段内的进出抓拍次数统计，并且可以在时间轴上展示所有进入记录的时间点，进而判断房间人员进出的密集度； 支持显示单个房间频繁夜间出入预警每日的进出抓拍次数统计。 房间布控预警 支持布控指定房间的人员进出，实现对人员进出该房间的实时弹窗提醒； 支持查看已布控房间列表； 支持查看单个已布控房间的人员进出频次，点击后可查看房间出入详情，可查看所有进出记录和对应的进出录像。 应用配置 应用配置是实现公寓异常房间监测与管控的基础配置，包括预警规则配置、频次夜间出入规则配置、房间标签管理。 频繁出入规则：按照n小时内出入房间大于m次； 频繁夜间出入规则：近n天的x-y时段内出入大于m天； 房间标签管理：自定义设置“网约房”“住家户”“商户”等标签；
合 计（元） | [5 empty] | 0
备注：1、报价应包括投标人为完成本项目达到使用功能满足验收要求的人工费、材料费、保险费、差旅费、管理费、措施费、利润、规费、建安税金（9%）、文明施工措施费（包含安全文明施工（安装工程：基本费1.5%，扬尘污染防治增加费0.21%，环境保护税0.1%）等一切费用。投标人应充分考虑项目的规模、性质、施工期间的市场风险和国家政策性调整风险系数以及招标人对工程范围、工期、质量等的要求，并计入报价中，最终全费用合单价不作调整。

## 行业网联网平台及备件采购
行业网联网平台及备件采购
序号 | 设备名称 | 参数 | 单位 | 数量 | 全费用综合单价（元） | 合价（元）
行业网视频联网平台
1 | 行业网视频联网平台 | 提供系统业务应用依赖的基础资源，包括用户管理、权限管理、部门管理、门户管理，统一管理了组织、权限、用户、物联设备等资源，并提供门户、录像计划等配置能力，支持按照场所或单位类目以及来源建立“一单位一档、一场所一档”，能够标注接入方式、运维单位、联系方式等要素并进行点位集合，按照单位或场所的经纬度上图展示。 | 项 | 1 |  | 0
2 |  | 基于标准协议与外域平台互联互通，支持视频通用标准协议（GB/T28181-2011,GB/T28181-2016,DB33/T629-2011）、以及行业视频标准协议。主要业务功能包括：域间注册与心跳、资源同步、实时预览、录像回放与控制、录像下载、设备控制等。 | 项 | 1 |  | 0
3 |  | 视频应用提供视频管理服务，支持编码设备通过海康设备网络SDK协议、海康Ehome协议、海康ISUP5.0协议、GB28181协议、ONVIF协议、大华设备网络SDK协议，实现视频预览、录像回放、视频上墙、电子地图、视频事件监控服务能力。 | 项 | 1 |  | 0
4 |  | 对接入平台的视频设备进行在线巡检，及时发现故障设备和掉线设备，使运维工作更加高效，便利。支持监控摄像机、编码设备、存储设备、解码设备等物联设备在线状态、工作状态、硬盘状态、指标采集。支持监控点通道的在线状态、录制状态、录像完整性、录像保存天数指标检测。支持告警信息统计展现。支持下级联网平台离线时长和情况统计，支持对监控点、编码设备、解码设备、视频综合矩阵、NVR/CVR、云储存的告警阈值进行配置。提供视频运维报表统计能力，能够按日、月、年或自定义时间段输出报表，包含区域综合排名统计、录像完整性统计、录像存储达标统计、在线状态统计、离线时长统计报表。支持巡检计划配置，可以按照类型和资源以及自定义的巡检周期进行巡检计划配置。支持海康SDK、大华SDK、ehome、isup5.0、GB28181、萤石、ISAPI协议等。 | 项 | 1 |  | 0
5 |  | 本次建设的视频联网汇聚平台必须考虑与盐城市公安局、盐南高新区公安分局现有视频联网汇聚平台关系，须与盐城市局现有视频联网汇聚平台无缝对接，满足实际使用需求,对接过程中产生的其他费用由投标人自行承担。 | 项 | 1 |  | 0
6 | 行业网视图数据摆渡服务 | 1.支持通过GA/T 1400及扩展协议级联人体、人脸、车辆、设备、车辆违法、非机动车等数据。 2.支持上下级视图库进行注册、保活，支持查看上下级在线情况。 3.支持订阅、取消订阅和修改订阅时间。 4.支持多个下级视图库的联网接入。 5.支持联网接入多个上级视图库。 6.支持设置人脸、人体、车辆、非机动车、违法过车等数据的过滤和填充规则，下级视图库根据规则将数据级联到上级视图库。 7.支持以采集接口方式接收下级推送的采集设备、人脸采集数据、车辆采集数据和人体采集数据。 | 项 | 1 |  | 0
7 | 视图数据摆渡服务器 | U机架式24盘位网络存储设备，搭载64位多核处理器，1+1冗余电源、冗余风扇，实现7×24小时稳定运行。处理器：1颗64位多核处理器，系统内存：16GB，系统盘：1×240GB SSD，存储接口：24个SATA接口，支持硬盘热插拔，已配置24块8TB硬盘，网络接口：4个千兆数据网口，1个千兆管理口，视频性能：最大支持接入500路（最大接入带宽1000Mbps），图片性能：最大支持写250张/秒（单张图片500KB），内置视频云存储软件（含授权），支持视频流、图片流直存 ，支持ONVIF、GB/T 28181、RTSP等标准协议。 | 台 | 1
备件采购
8 | 移动警务终端 | 1、屏幕：尺寸≥6.6英寸，分辨率≥2500 x 1080。 2、摄像镜头：后置摄像头：最高主摄不低于5000万像素，前置摄像头：不低于1300万像素。 3、内存：运行内存≥12G，机身内存≥512G，并能支持存储卡进行扩容。 4、电池：电池容量≥5200mAh，支持不低于66W有线超级快充，支持无线快充。 5、防尘防水：支持在GB/T 4208-2017（国内）标准下达到 IP68 级防尘抗水能力。 6、操作系统基于安卓13或国产系统。运行在不同ROM空间，独立运行，完全隔离. 7、双系统可同时在线，公共APN和专属APN可同时接入、同时在线。 8、质保：提供不少于1年的终端产品质保。 | 部 | 30 |  | 0
9 | 加密卡 | 1、贴膜卡 2、根据终端机型所配置的加密卡，实现加密业务功能，且必须与盐城现有移动警务系统进行兼容。 | 张 | 30 |  | 0
10 | 原有计算节点内存扩容 | DDR4 32G内存（要求适配分局互联网云计算平台现有机器，含人工改配费用） | 根 | 80 |  | 0
11 | 4G执法记录仪 | 1、符合GA/T947.2-2015《单警执法视音频记录系统第2部分：执法记录仪》和GA/T 947.4-2015《单警执法视音频记录系统第4部分：数据接口》。 2、操作系统为安卓系统11.0或以上，存储容量不低于64G，支持Type-C接口，含流量卡3年。 3、外形尺寸（背夹、外接设备除外）：应≤120mm×80mm×40mm(长×宽×高)。 4、无线图传：可接入移动、联通和电信的4G/5G SIM卡，实现无线传输功能，在视频图传分辨率2K条件下，分辨力不低于1200线。 5、支持国产化定位系统。 7、可无缝接入分局现有执法记录仪指挥调度管理平台系统，对接中所产生的一切沟通事宜、费用均由投标人自行承担。 | 台 | 20 |  | 0
小计（元） | [5 empty] | 0

## 智慧安防村居补盲点位
智慧安防村居补盲点位
序号 | 设备名称 | 经度 | 纬度 | 杆件数量 | 杆件高度 | 杆件建设类型 | 横臂长度 | 摄像机类型 | 摄像机朝向 | 机型 | 摄像机数量 | 防水箱 | 电源 | 网络 | 备注
1 | 世纪大道和华夏路 | 120.1475 | 33.3452 | 0 | 定制 | 借红绿灯杆件 | 0.5米 | 结构化球机 | 南、北 | 2 | 2 | 1 | 开户 | 开户 | 利用云眼三期杆件补盲方向
2 | 聚亨路和解放路 | 120.1602 | 33.3383 | 0 | 定制 | 借原公安杆件 | 0.5米 | 结构化球机 | 东 | 1 | 1 | 1 | 开户 | 开户 | 利旧原有电信社会面监控，拆除替换
3 | 海阔路和解放路 | 120.1706 | 33.3263 | 0 | 定制 | 借原公安杆件 | 0.5米 | 结构化球机 | 北 | 1 | 1 | 1 | 开户 | 开户 | 新增球机补向北方向，路口无球机
4 | 科教路转盘北 | 120.1642 | 33.3234 | 0 | 定制 | 借原公安杆件 | 0.5米 | 结构化球机 | 东 | 1 | 1 | 1 | 开户 | 开户 | 新增球机补向西方向，路口有社会面项目球机
5 | 科教路分叉口 | 120.166 | 33.3219 | 0 | 定制 | 借原公安杆件 | 0.5米 | 结构化球机 | 南 | 1 | 1 | 1 | 开户 | 开户 | 新增球机补其他方向，杆件上只有云眼三期两个普通枪机
6 | 滨河路锦盛豪庭 | 120.1877 | 33.3369 | 1 | 3.5米 | 借原公安杆件 | 0.5米 | 人脸枪型摄像机 | 东 | 1 | 1 | 1 | 开户 | 开户
7 | 晶曜上东西北 | 120.1839 | 33.3507 | 0 | 定制 | 借红绿灯杆件 | 0.5米 | 结构化球机 | 北 | 1 | 1 | 1 | 开户 | 开户
8 | 西伏河桥西南侧 | 120.1951 | 33.3488 | 0 | 定制 | 借红绿灯杆件 | 0.5米 | 二目相机 | 南、北 | 1 | 1 | 1 | 开户 | 开户
9 | 西伏何桥西北侧 | 120.1947 | 33.3489 | 1 | 定制 | 借原公安杆件 | 0.5米 | 结构化球机 | 东、西 | 2 | 2 | 1 | 开户 | 开户
10 | 文港南路公交站台 | 120.1741 | 33.3676 | 1 | 3.5米 | 新建 | 0.5米 | 二目相机 | 南、北 | 1 | 1 | 1 | 开户 | 开户
11 | 文港南路金水湾公交站台 | 120.1713 | 33.3711 | 0 | 定制 | 借原公安杆件 | 0.5米 | 二目相机 | 东、西 | 1 | 1 | 1 | 开户 | 开户 | 借用雪亮工程项目杆件，补方向
12 | 五星路财富广场东南 | 120.1687 | 33.3761 | 1 | 3.5米 | 新建 | 0.5米 | 二目相机 | 东、西 | 1 | 1 | 1 | 开户 | 开户
13 | 科教路盐渎路西南朝东北 | 120.1605 | 33.3282 | 0 | 定制 | 借原公安杆件 | 0.5米 | 三目相机 | 东 ，南，西 | 1 | 1 | 1 | 开户 | 开户 | 借用社会面项目杆件，该点位未上线
14 | 日月路福裕路东北角 | 120.1543 | 33.3305 | 1 | 3.5米 | 新建 | 0.5米 | 人脸枪型摄像机 | 西 | 1 | 1 | 1 | 开户 | 开户
15 | 永源园 | 120.1776 | 33.3507 | 0 | 定制 | 借原公安杆件 | 0.5米 | 结构化球机 | 南 | 1 | 1 | 1 | 开户 | 开户 | 借用公交站台租赁项目杆件，补方向
16 | 香苑西园高空 | 120.1786 | 33.3312 | 0 | 定制 | 新建横臂 | 定制 | 高空全景相机 | 东、西 | 1 | 1 | 1 | 开户 | 开户
17 | 中海世纪公馆东北角 | 120.1554 | 33.3355 | 0 | 定制 | 借交警杆件 | 0.5米 | 三目相机 | 东 ，南，西 | 1 | 1 | 1 | 开户 | 开户 | 重新勘察
18 | 日月路聚亨路交叉口西南角 | 120.1518 | 33.3333 | 0 | 定制 | 借交警杆件 | 0.5米 | 结构化球机 | 南、北 | 2 | 2 | 1 | 开户 | 开户 | 移到桥西卡口杆件
19 | 华夏路福裕路交叉口 | 120.1584 | 33.3331 | 0 | 定制 | 借原公安杆件 | 0.5米 | 结构化球机 | 西 | 1 | 1 | 1 | 开户 | 开户 | 借用雪亮工程项目杆件，补方向
20 | 文港路与伏榆路T字路口 | 120.1802 | 33.361 | 1 | 6.5米 | 新建 | 0.5米 | 结构化球机 | 西 | 1 | 1 | 1 | 开户 | 开户
21 | 新怡别墅区西侧涵洞2 | 120.1865 | 33.3674 | 0 | 定制 | 借雪亮工程杆件 | 0.5米 | 二目相机 | 南、北 | 1 | 1 | 1 | 开户 | 开户
22 | 新怡别墅区西侧涵洞1 | 120.1841 | 33.3687 | 0 | 定制 | 借限高杆 | 0.5米 | 人脸枪型摄像机 | 东、西 | 2 | 2 | 1 | 开户 | 开户 | 重新立杆
23 | 新怡别墅区西侧涵洞 | 120.1851 | 33.3691 | 0 | 定制 | 借雪亮工程杆件 | 0.5米 | 二目相机 | 南、北 | 1 | 1 | 1 | 开户 | 开户 | 重新立杆
24 | 海洋路与范公路 | 120.2066 | 33.3367 | 1 | 6.5米 | 新建 | 0.5米 | 结构化球机 | 北 | 1 | 1 | 1 | 开户 | 开户
25 | 新业别墅大门口 | 120.1905 | 33.3386 | 0 | 定制 | 借电线杆 | 0.5米 | 三目相机 | 东，南，北 | 1 | 1 | 1 | 开户 | 开户 | 重新立杆
26 | 东进三组 | 120.2034 | 33.3315 | 0 | 定制 | 借原公安杆件 | 0.5米 | 结构化球机 | 北 | 2 | 2 | 1 | 开户 | 开户 | 借用公交站台租赁项目杆件，补方向
27 | 二号小区T字路口 | 120.1835 | 33.3654 | 0 | 定制 | 借交警杆件 | 0.5米 | 三目相机 | 西，南，北 | 1 | 1 | 1 | 开户 | 开户 | 重新勘察
28 | 一号小区中心巷子南侧中间 | 120.1728 | 33.361 | 0 | 定制 | 借电线杆 | 0.5米 | 二目相机 | 南、北 | 1 | 1 | 1 | 开户 | 开户
29 | 一号小区中心巷子北侧中间 | 120.172 | 33.3621 | 0 | 定制 | 借电线杆 | 0.5米 | 二目相机 | 南、北 | 1 | 1 | 1 | 开户 | 开户
30 | 一号小区中心巷与新河路T字路口南侧朝北 | 120.1738 | 33.3593 | 0 | 定制 | 借红绿灯杆件 | 0.5米 | 三目相机 | 东、西、北 | 1 | 1 | 1 | 开户 | 开户
31 | 纳海路与人民路 | 120.188 | 33.3222 | 0 | 定制 | 借原公安杆件 | 0.5米 | 结构化球机 | 南 | 1 | 1 | 1 | 开户 | 开户 | 借用技防城三期项目杆件，补方向
32 | 解放路与纳海路西侧 | 120.1787 | 33.3175 | 1 | 6.5米 | 新建 | 0.5米 | 三目相机 | 西，南，北 | 1 | 1 | 1 | 开户 | 开户
33 | 胜利路与纳海路东侧 | 120.1841 | 33.3198 | 1 | 6.5米 | 新建 | 0.5米 | 结构化球机 | 北 | 1 | 1 | 1 | 开户 | 开户
34 | 阅海路与戴庄路西侧 | 120.1881 | 33.3245 | 3 | 6.5米 | 新建 | 0.5米 | 结构化球机 | 东 ，南，西 | 3 | 3 | 1 | 开户 | 开户
35 | 铁军路与阅海路东侧 | 120.1929 | 33.3264 | 1 | 6.5米 | 新建 | 0.5米 | 四目相机 | 东 | 1 | 2 | 1 | 开户 | 开户
36 | 开发大道与通济路西北角人脸 | 120.2226 | 33.3095 | 1 | 6.5米 | 新建 | 0.5米 | 结构化球机 | 西 | 1 | 1 | 1 | 开户 | 开户
37 | 福裕小区南区 | 120.155 | 33.3288 | 1 | 3.5米 | 新建 | 0.5米 | 人脸枪型摄像机 | 东、西、北 | 3 | 3 | 1 | 开户 | 开户
38 | 福裕小区南区 | 120.1544 | 33.3279 | 1 | 6.5米 | 新建 | 0.5米 | 三目相机 | 东、西、北 | 1 | 1 | 1 | 开户 | 开户
39 | 福裕小区南区 | 120.1532 | 33.3271 | 1 | 6.5米 | 新建 | 0.5米 | 三目相机 | 东，南，北 | 1 | 1 | 1 | 开户 | 开户
40 | 福裕小区11 | 120.1517 | 33.3288 | 0 | 定制 | 借原公安杆件 | 0.5米 | 二目相机 | 东、西 | 1 | 1 | 1 | 开户 | 开户
41 | 福裕小区11 | 120.1521 | 33.3291 | 1 | 3.5米 | 新建 | 0.5米 | 人脸枪型摄像机 | 北 | 1 | 1 | 1 | 开户 | 开户
42 | 福裕小区11 | 120.1531 | 33.3297 | 1 | 3.5米 | 新建 | 0.5米 | 三目相机 | 东、西、北 | 1 | 1 | 1 | 开户 | 开户
43 | 福裕小区11 | 120.1538 | 33.3301 | 1 | 3.5米 | 新建 | 0.5米 | 三目相机 | 东、西、北 | 1 | 1 | 1 | 开户 | 开户
44 | 福裕小区10 | 120.1532 | 33.3308 | 1 | 3.5米 | 新建 | 0.5米 | 二目相机 | 东、西 | 1 | 1 | 1 | 开户 | 开户
45 | 福裕小区10 | 120.1526 | 33.3314 | 1 | 3.5米 | 新建 | 0.5米 | 二目相机 | 东、南、西、北 | 2 | 2 | 1 | 开户 | 开户
46 | 福裕小区9 | 120.1523 | 33.3322 | 1 | 3.5米 | 新建 | 0.5米 | 三目相机 | 西，南，北 | 1 | 1 | 1 | 开户 | 开户
47 | 福裕小区9 | 120.1516 | 33.3329 | 1 | 3.5米 | 新建 | 0.5米 | 二目相机 | 西，西北 | 1 | 1 | 1 | 开户 | 开户
48 | 福裕小区9 | 120.1495 | 33.3315 | 1 | 3.5米 | 新建 | 0.5米 | 三目相机 | 东 ，南，西 | 1 | 1 | 1 | 开户 | 开户
49 | 福裕小区8 | 120.15 | 33.3308 | 0 | 定制 | 借电线杆 | 0.5米 | 人脸枪型摄像机 | 东 | 1 | 1 | 1 | 开户 | 开户
50 | 海洋路串场河大桥东侧球机 | 120.201 | 33.3333 | 1 | 6.5米 | 新建 | 0.5米 | 结构化球机 | 北 | 1 | 1 | 1 | 开户 | 开户
51 | 伍东中路西伏河桥西向东照 | 120.2188 | 33.317 | 0 | 定制 | 借原公安杆件 | 0.5米 | 结构化球机 | 东 | 1 | 1 | 1 | 开户 | 开户 | 需要对杆件进行修整，并拆除广告灯箱
52 | 伍东中路西伏河桥西向东照 | 120.2195 | 33.3174 | 0 | 定制 | 借电线杆 | 0.5米 | 二目相机 | 南、北 | 1 | 1 | 1 | 开户 | 开户
53 | 锦盛豪庭东区滨河路 | 120.1905 | 33.3338 | 1 | 3.5米 | 新建 | 0.5米 | 人脸枪型摄像机 | 东、西 | 2 | 2 | 1 | 开户 | 开户
54 | 恒大帝景西北区西侧 | 120.1765 | 33.3481 | 1 | 3.5米 | 新建 | 0.5米 | 人脸枪型摄像机 | 南、北 | 2 | 2 | 1 | 开户 | 开户
55 | 盐渎路盐城路 | 120.1613 | 33.3294 | 1 | 6.5米 | 新建 | 0.5米 | 结构化球机 | 西 | 1 | 1 | 1 | 开户 | 开户
56 | 盐渎路盐城路 | 120.1608 | 33.33 | 0 | 定制 | 借原公安杆件 | 0.5米 | 结构化球机 | 南 | 1 | 1 | 1 | 开户 | 开户
57 | 热美公寓一层电梯口 | 120.1815 | 33.3306 | 0 | 定制 | 壁装/吊装 | 定制 | 人脸枪型摄像机 | 南、北 | 2 | 2 | 1 | 开户 | 开户
58 | 海阔路水元素丁字路口 | 120.1872 | 33.3342 | 1 | 3.5米 | 新建 | 0.5米 | 二目相机 | 南、北 | 1 | 1 | 1 | 开户 | 开户
59 | 财富港北门丁字路口西侧 | 120.166 | 33.3216 | 0 | 定制 | 借红绿灯抓拍相机杆件 | 0.5米 | 结构化球机 | 北 | 1 | 1 | 1 | 开户 | 开户 | 利用云眼三期杆件补盲方向
60 | 新苑店尚酷电竞技馆门口 | 120.1732 | 33.3612 | 0 | 定制 | 借原公安杆件 | 0.5米 | 结构化球机 | 西 | 1 | 1 | 1 | 开户 | 开户 | 借用雪亮工程项目杆件，补方向
61 | 新怡别墅涵洞东侧电线杆 | 120.1854 | 33.3695 | 0 | 定制 | 借电线杆 | 0.5米 | 二目相机 | 东、西 | 1 | 1 | 1 | 开户 | 开户 | 重新立杆
62 | 开放大道范公路向南100米 | 120.2121 | 33.3232 | 0 | 定制 | 借原公安杆件 | 0.5米 | 结构化球机 | 北 | 1 | 1 | 1 | 开户 | 开户 | 借用公交站台租赁项目杆件，补方向
63 | 新河嘉园西南角西伏河边 | 120.1813 | 33.3628 | 1 | 3.5米 | 新建 | 0.5米 | 人脸枪型摄像机 | 东、西 | 2 | 2 | 1 | 开户 | 开户
64 | 金地中心东侧 | 120.1777 | 33.3504 | 0 | 定制 | 借原公安杆件 | 0.5米 | 结构化球机 | 北 | 1 | 1 | 1 | 开户 | 开户 | 借用公交站台租赁项目杆件，补方向
65 | 聚龙湖西公交站南5米 | 120.1597 | 33.3423 | 0 | 定制 | 借原公安杆件 | 0.5米 | 结构化球机 | 南、北 | 2 | 2 | 1 | 开户 | 开户 | 按照1球两人脸枪改造
66 | 华夏路，世纪大道东侧50米 | 120.1481 | 33.3457 | 0 | 定制 | 新建横臂 | 0.5米 | 结构化球机 | 东 | 1 | 1 | 1 | 开户 | 开户
67 | 恒大帝景南区35栋楼顶 | 120.1803 | 33.3451 | 0 | 定制 | 新建横臂 | 1米 | 高空全景相机 | 南、北 | 1 | 1 | 1 | 开户 | 开户
68 | 金地中心6栋楼顶 | 120.1767 | 33.3477 | 0 | 定制 | 新建横臂 | 1米 | 高空全景相机 | 南、北 | 1 | 1 | 1 | 开户 | 开户
69 | 新悦城26栋楼顶 | 120.1937 | 33.3332 | 0 | 定制 | 新建横臂 | 1米 | 高空全景相机 | 南、北 | 1 | 1 | 1 | 开户 | 开户
70 | 金融城16号楼高空 | 120.1832 | 33.3506 | 0 | 定制 | 新建横臂 | 1米 | 高空全景相机 | 南、北 | 1 | 1 | 1 | 开户 | 开户
71 | 恒大帝景18号楼高空 | 120.2063 | 33.3373 | 0 | 定制 | 新建横臂 | 1米 | 高空全景相机 | 南、北 | 1 | 1 | 1 | 开户 | 开户
72 | 中江嘉城 | 120.2203 | 33.3127 | 0 | 定制 | 新建横臂 | 1米 | 高空全景相机 | 南、北 | 1 | 1 | 1 | 开户 | 开户
73 | 四季金辉 | 120.1963 | 33.3317 | 0 | 定制 | 新建横臂 | 1米 | 高空全景相机 | 南、北 | 1 | 1 | 1 | 开户 | 开户
74 | 海棠金茂府 | 120.2144 | 33.301 | 0 | 定制 | 新建横臂 | 1米 | 高空全景相机 | 南、北 | 1 | 1 | 1 | 开户 | 开户
75 | 花样年华 | 120.2202 | 33.318 | 1 | 25米 | 新建 | 1米 | 高空全景相机 | 南、北 | 1 | 1 | 1 | 开户 | 开户
76 | 范公路与伏榆路 | 120.1848 | 33.3643 | 0 | 定制 | 新建横臂 | 1米 | 结构化球机 | 东 | 1 | 1 | 1 | 开户 | 开户
77 | 新都路小学东北角 | 120.1705 | 33.3531 | 0 | 定制 | 新建横臂 | 1米 | 结构化球机 | 西，南，北 | 2 | 2 | 1 | 开户 | 开户
78 | 阳光北路与滨河路 | 120.1687 | 33.3552 | 0 | 定制 | 新建横臂 | 1米 | 结构化球机 | 西，南，北 | 2 | 2 | 1 | 开户 | 开户
79 | 世纪大道串场河大桥西侧球机 | 120.1645 | 33.359 | 1 | 6.5米 | 新建 | 1米 | 结构化球机 | 东 | 1 | 1 | 1 | 开户 | 开户 | 需要用6.5米杆件
80 | 世纪大道串场河大桥东侧球机 | 120.1653 | 33.3595 | 1 | 6.5米 | 新建 | 1米 | 结构化球机 | 西 | 1 | 1 | 1 | 开户 | 开户 | 需要用6.5米杆件
81 | 伍佑派出所球机 | 120.2235 | 33.3071 | 0 | 定制 | 新建横臂 | 1米 | 结构化球机 | 南、北 | 2 | 2 | 1 | 开户 | 开户
82 | 聚亨路串场河大桥东侧球机 | 120.1774 | 33.3467 | 1 | 6.5米 | 新建 | 1米 | 结构化球机 | 西 | 1 | 1 | 1 | 开户 | 开户 | 需要用6.5米杆件
83 | 盐渎路串场河桥西侧球机 | 120.1798 | 33.3408 | 1 | 6.5米 | 新建 | 1米 | 结构化球机 | 东 | 1 | 1 | 1 | 开户 | 开户 | 需要用6.5米杆件
84 | 盐渎路串场河桥东侧球机 | 120.182 | 33.3414 | 1 | 6.5米 | 新建 | 1米 | 结构化球机 | 西 | 1 | 1 | 1 | 开户 | 开户 | 需要用6.5米杆件
85 | 开放大道与园区路西 | 120.2351 | 33.2917 | 1 | 3.5米 | 新建 | 0.5米 | 四目相机 | 东、南、西、北 | 1 | 2 | 1 | 开户 | 开户
86 | 开放大道与园区路 | 120.2358 | 33.2918 | 1 | 3.5米 | 新建 | 0.5米 | 四目相机 | 东、南、西、北 | 1 | 2 | 1 | 开户 | 开户
87 | 开放大道与新盐路 | 120.2304 | 33.2979 | 1 | 3.5米 | 新建 | 0.5米 | 二目相机 | 东、西 | 1 | 1 | 1 | 开户 | 开户
88 | 开放大道与构港东 | 120.2421 | 33.2899 | 1 | 3.5米 | 新建 | 0.5米 | 二目相机 | 东、西 | 1 | 1 | 1 | 开户 | 开户
89 | 构港一组与盐通高速铁路 | 120.232 | 33.3025 | 1 | 3.5米 | 新建 | 0.5米 | 四目相机 | 东、南、西、北 | 1 | 2 | 1 | 开户 | 开户
90 | 伍东二组 | 120.2291 | 33.3177 | 1 | 3.5米 | 新建 | 0.5米 | 三目相机 | 南、西、北 | 1 | 1 | 1 | 开户 | 开户
91 | 伍东中路与南环路南侧 | 120.2248 | 33.3227 | 1 | 3.5米 | 新建 | 0.5米 | 二目相机 | 东、南 | 1 | 1 | 1 | 开户 | 开户
92 | 开放大道与伍东隧道 | 120.2201 | 33.3178 | 1 | 3.5米 | 新建 | 0.5米 | 四目相机 | 东、南、西、北 | 1 | 2 | 1 | 开户 | 开户
93 | 伍东村一组大闸河 | 120.234 | 33.3109 | 1 | 3.5米 | 新建 | 0.5米 | 三目相机 | 东、西、北 | 1 | 1 | 1 | 开户 | 开户
94 | 民兵训练基地 | 120.242 | 33.306274 | 1 | 3.5米 | 新建 | 0.5米 | 二目相机 | 南、北 | 1 | 1 | 1 | 开户 | 开户
95 | 盐南新盐道与雷达部队交界 | 120.240333 | 33.303012 | 1 | 3.5米 | 新建 | 0.5米 | 二目相机 | 南、北 | 1 | 1 | 1 | 开户 | 开户
96 | 锦绣花园北门东侧 | 120.2246 | 33.309959 | 1 | 3.5米 | 新建 | 0.5米 | 二目相机 | 东、西 | 1 | 1 | 1 | 开户 | 开户
97 | 生生超市 | 120.2227 | 33.309948 | 1 | 3.5米 | 新建 | 0.5米 | 四目相机 | 东、南、西、北 | 1 | 2 | 1 | 开户 | 开户
98 | 锦绣花园北门东河边东 | 120.1907 | 33.3125 | 1 | 3.5米 | 新建 | 0.5米 | 二目相机 | 南、北 | 1 | 1 | 1 | 开户 | 开户
99 | 伍东村村部北 | 120.1992 | 33.3245 | 1 | 3.5米 | 新建 | 0.5米 | 三目相机 | 南、西、北 | 1 | 1 | 1 | 开户 | 开户
100 | 伍东村三组南环路北侧 | 120.1921 | 33.3262 | 1 | 3.5米 | 新建 | 0.5米 | 三目相机 | 东、西、北 | 1 | 1 | 1 | 开户 | 开户
101 | 构港村六组 | 120.1798 | 33.2715 | 1 | 3.5米 | 新建 | 0.5米 | 二目相机 | 西、北 | 1 | 1 | 1 | 开户 | 开户
102 | 伍佑卫生院北侧 | 120.2232 | 33.3084 | 1 | 3.5米 | 新建 | 0.5米 | 二目相机 | 东、西 | 1 | 1 | 1 | 开户 | 开户
103 | 人脸抓拍（洋桥小区） | 120.2215 | 33.31 | 1 | 3.5米 | 新建 | 0.5米 | 枪球结构化 | 西 | 1 | 1 | 1 | 开户 | 开户
104 | 盐南玉带路串场河边 | 120.215 | 33.3066 | 1 | 3.5米 | 新建 | 0.5米 | 二目相机 | 东、西 | 1 | 1 | 1 | 开户 | 开户
105 | 盐南串场河珠溪浴室 | 120.2143 | 33.3076 | 1 | 3.5米 | 新建 | 0.5米 | 二目相机 | 南、北 | 1 | 1 | 1 | 开户 | 开户
106 | 盐南开放大道与顺喜宾馆 | 120.2231 | 33.3078 | 1 | 3.5米 | 新建 | 0.5米 | 二目相机 | 南、北 | 1 | 1 | 1 | 开户 | 开户
107 | 盐南顺喜宾馆与开放大道 | 120.2223 | 33.3075 | 1 | 3.5米 | 新建 | 0.5米 | 二目相机 | 东、西 | 1 | 1 | 1 | 开户 | 开户
108 | 盐南新东南路盐通高速铁路 | 120.2204 | 33.308 | 1 | 3.5米 | 新建 | 0.5米 | 二目相机 | 东、南 | 1 | 1 | 1 | 开户 | 开户
109 | 开放大道中国石油 | 120.228 | 33.3 | 1 | 3.5米 | 新建 | 0.5米 | 二目相机 | 东、西 | 1 | 1 | 1 | 开户 | 开户
110 | 公铭路与橡胶厂南侧 | 120.2263 | 33.2969 | 1 | 3.5米 | 新建 | 0.5米 | 二目相机 | 东、北 | 1 | 1 | 1 | 开户 | 开户
111 | 盐南开放大道与公铭路交界口 | 120.2291 | 33.2986 | 1 | 3.5米 | 新建 | 0.5米 | 二目相机 | 东、西 | 1 | 1 | 1 | 开户 | 开户
112 | 盐南老人民路南端 | 120.2186 | 33.2837 | 1 | 3.5米 | 新建 | 0.5米 | 二目相机 | 东、西 | 1 | 1 | 1 | 开户 | 开户
113 | 解放路与伍冈路交界口 | 120.2022 | 33.2853 | 1 | 3.5米 | 新建 | 0.5米 | 二目相机 | 东、西 | 1 | 1 | 1 | 开户 | 开户
114 | 盐南解放路与伍冈路交界口 | 120.202289 | 33.285476 | 1 | 3.5米 | 新建 | 0.5米 | 二目相机 | 东、西 | 1 | 1 | 1 | 开户 | 开户
115 | 盐南解放路南端 | 120.2038 | 33.2837 | 1 | 3.5米 | 新建 | 0.5米 | 二目相机 | 南、北 | 1 | 1 | 1 | 开户 | 开户
116 | 伍佑西路与湖滨路 | 120.2109 | 33.2995 | 1 | 3.5米 | 新建 | 0.5米 | 二目相机 | 东、西 | 1 | 1 | 1 | 开户 | 开户
117 | 盐南龙湖美墅 | 120.2289 | 33.2999 | 1 | 3.5米 | 新建 | 0.5米 | 二目相机 | 东、西 | 1 | 1 | 1 | 开户 | 开户
118 | 盐洛高速与伍冈路南 | 120.1987 | 33.2806 | 1 | 3.5米 | 新建 | 1.5米 | 枪球结构化 | 西 | 1 | 1 | 1 | 开户 | 开户
119 | 盐南武林生产河桥 | 120.2259 | 33.2553 | 0 | 定制 | 借公安杆 | 1.5米 | 二目相机 | 东、西 | 1 | 1 | 1 | 开户 | 开户 | 利用云眼三期杆件补盲方向
120 | 盐南武林高产河桥 | 120.2125 | 33.2554 | 0 | 定制 | 借公安杆 | 1米 | 枪球结构化 | 北 | 1 | 1 | 1 | 开户 | 开户 | 利用云眼三期杆件补盲方向
121 | 盐南宏心村五组 | 120.2261 | 33.2645 | 1 | 6.5米 | 新建 | 2米 | 二目相机 | 南、北 | 1 | 1 | 1 | 开户 | 开户
122 | 盐南宏心大干河桥 | 120.2305 | 33.26 | 1 | 6.5米 | 新建 | 2米 | 二目相机 | 东，西 | 1 | 1 | 1 | 开户 | 开户
123 | 方舱医院东 | 120.214 | 33.2772 | 1 | 3.5米 | 新建 | 1.5米 | 枪球结构化 | 东 | 1 | 1 | 1 | 开户 | 开户
124 | 富民路与宏心五组交界 | 120.2237 | 33.2667 | 1 | 6.5米 | 新建 | 2米 | 二目相机 | 东，西 | 1 | 1 | 1 | 开户 | 开户
125 | 盐南宏心九组告诉往南 | 120.2362 | 33.2823 | 1 | 6.5米 | 新建 | 借臂 | 二目相机 | 南，北 | 1 | 1 | 1 | 开户 | 开户
126 | 珠溪路与永民路交界 | 120225023 | 33.2821 | 0 | 定制 | 借公安杆 | 1.5米 | 枪球结构化 | 北 | 1 | 1 | 1 | 开户 | 开户
127 | 盐南永明8组 | 120.2197 | 33.2786 | 1 | 6.5米 | 新建 | 1.5米 | 二目相机 | 东，西 | 1 | 1 | 1 | 开户 | 开户
128 | 盐南大干河东与伍西交界 | 120.2158 | 33.2763 | 0 | 定制 | 借公安杆 | 2米 | 枪球结构化 | 南 | 1 | 1 | 1 | 开户 | 开户
129 | 盐南公荡九组与亭湖交界 | 120.2111 | 33.2389 | 0 | 定制 | 借公安杆 | 1.5米 | 二目相机 | 南，北 | 1 | 1 | 1 | 开户 | 开户
130 | 公荡村公汤大队 | 120.1967 | 33.2477 | 1 | 3.5米 | 新建 | 2米 | 二目相机 | 东，西 | 1 | 1 | 1 | 开户 | 开户
131 | 严家七组 | 120.1883 | 33.2499 | 1 | 6.5米 | 新建 | 2米 | 四目相机 | 东，西，南，北 | 1 | 2 | 1 | 开户 | 开户
132 | 严家公墓西南角 | 120.185 | 33.2477 | 1 | 6.5米 | 新建 | 2米 | 三目相机 | 东，西，北 | 1 | 1 | 1 | 开户 | 开户
133 | 严家公墓西头 | 120.1816 | 33.2514 | 1 | 6.5米 | 新建 | 2米 | 三目相机 | 东，南，北 | 1 | 1 | 1 | 开户 | 开户
134 | 严家公墓停车场 | 120.1833 | 33.2529 | 1 | 6.5米 | 新建 | 2米 | 三目相机 | 球机照停车场，结构化照东，西 | 1 | 1 | 1 | 开户 | 开户
135 | 壹书邻里北 | 120.2273 | 33.3077 | 1 | 6.5米 | 新建 | 2米 | 二目相机 | 西，东北路口 | 1 | 1 | 1 | 开户 | 开户
136 | 壹书邻里 伍佑港桥 | 120.2283 | 33.3074 | 1 | 6.5米 | 新建 | 2米 | 二目相机 | 枪机往南，球机照东北路口 | 1 | 1 | 1 | 开户 | 开户
137 | 伍佑港与新场线交界 | 120.2317 | 33.309 | 1 | 6.5米 | 新建 | 2米 | 二目相机 | 东，西北路口 | 1 | 1 | 1 | 开户 | 开户
138 | 秋实路与玉棠路交界西 | 120.2105 | 33.3018 | 1 | 6.5米 | 新建 | 2米 | 二目相机 | 结构化往北，球机往南 | 1 | 1 | 1 | 开户 | 开户
139 | 秋实路与玉棠路交界东 | 120.2106 | 33.302 | 1 | 6.5米 | 新建 | 2米 | 二目相机 | 结构化往北，球机往南 | 1 | 1 | 1 | 开户 | 开户
140 | 黄巷四组与开放大道交界 | 120.2629E | 33.2675N | 1 | 6.5米 | 新建 | 2米 | 二目相机 | 东，西 | 1 | 1 | 1 | 开户 | 开户
141 | 盐南黄巷村居委会 | 120.2607E | 33.2693N | 0 | 定制 | 借公安杆 | 借臂 | 二目相机 | 东，西 | 1 | 1 | 1 | 开户 | 开户
142 | 盐南黄巷四组与开放大道 | 120.2626E | 33.2672N | 0 | 定制 | 借公安杆 | 借臂 | 二目相机 | 东，西 | 1 | 1 | 1 | 开户 | 开户
143 | 民主社区居委会 | 120.2186 | 33.3011 | 1 | 3.5米 | 新建 | 1米 | 枪球结构化 | 西北方向照 | 1 | 1 | 1 | 开户 | 开户
144 | 堂子巷南端 | 120.2192 | 33.3 | 1 | 6.5米 | 新建 | 2米 | 二目相机 | 西，北 | 1 | 1 | 1 | 开户 | 开户
145 | 冶匠巷南端 | 120.2173 | 33.3 | 1 | 6.5米 | 新建 | 2米 | 三目相机 | 西，北，球机往东 | 1 | 1 | 1 | 开户 | 开户
146 | 韦家巷南端 | 120.2179 | 33.3003 | 0 | 定制 | 借电线杆 | 1米抱杆装横臂 | 二目相机 | 一个北，一个照东边巷口 | 1 | 1 | 1 | 开户 | 开户
147 | 野鸡巷南端 | 120.2168 | 33.3001 | 0 | 定制 | 借电线杆 | 1米抱杆装横臂 | 人脸枪型摄像机 | 往北 | 1 | 1 | 1 | 开户 | 开户
148 | 串场河南端 | 120.2159 | 33.3003 | 1 | 6.5米 | 新建 | 2米 | 二目相机 | 北，东 | 1 | 1 | 1 | 开户 | 开户
149 | 野鸡巷中段 | 120.2164 | 33.3009 | 0 | 定制 | 借电线杆 | 1米抱杆装横臂 | 二目相机 | 南，北 | 1 | 1 | 1 | 开户 | 开户
150 | 冶匠巷中段 | 120.2169 | 33.3011 | 0 | 定制 | 借电线杆 | 1米抱杆装横臂 | 二目相机 | 南，北 | 1 | 1 | 1 | 开户 | 开户
151 | 韦家巷中段 | 120.2175 | 33.3012 | 0 | 定制 | 借电线杆 | 1米抱杆装横臂 | 二目相机 | 南，北 | 1 | 1 | 1 | 开户 | 开户
152 | 卫前巷中段 | 120.2179 | 33.3012 | 0 | 定制 | 借电线杆 | 1米抱杆装横臂 | 二目相机 | 南，北 | 1 | 1 | 1 | 开户 | 开户
153 | 冶匠巷棋牌室 | 120.2172 | 33.3005 | 0 | 定制 | 借电线杆 | 1米抱杆装横臂 | 人脸枪型摄像机 | 西 | 1 | 1 | 1 | 开户 | 开户
154 | 富民巷停车场 | 120.2181 | 33.3015 | 0 | 定制 | 借电线杆 | 1米抱杆装横臂 | 二目相机 | 南，球机照停车场 | 1 | 1 | 1 | 开户 | 开户
155 | 伍佑消防站门口 | 120.2252 | 33.3042 | 1 | 新建 | 6.5米 | 2米 | 二目相机 | 南，北 | 1 | 1 | 1 | 开户 | 开户
156 | 公铭路北端与东包厂东钉子路口 | 120.2246 | 33.3019 | 0 | 定制 | 借电线杆 | 1米抱杆装横臂 | 三目相机 | 西，南，北 | 1 | 1 | 1 | 开户 | 开户
157 | 龙王滩停车场西侧 | 120.2229 | 33.3024 | 1 | 新建 | 3.5米 | 1米 | 人脸枪型摄像机 | 北 | 1 | 1 | 1 | 开户 | 开户
158 | 白虎桥东侧 | 120.2213 | 33.3014 | 1 | 新建 | 3.5米 | 1米 | 二目相机 | 东，西 | 1 | 1 | 1 | 开户 | 开户
159 | 铁绳桥停车场 | 120.2206 | 33.2995 | 1 | 新建 | 6.5米 | 2米 | 二目相机 | 南，北 | 1 | 1 | 1 | 开户 | 开户
160 | 经贸学院对面马路西 | 120.2262 | 33.3021 | 1 | 新建 | 3.5米 | 1米 | 人脸枪型摄像机 | 照西北方向佳家小厨门口 | 1 | 1 | 1 | 开户 | 开户
161 | 南海流量经济港南侧楼西南角 | 120.2114 | 33.2929 | 0 | 定制 | 高空 | 高空定制支架 | 高空全景相机 | 照西南 | 1 | 1 | 1 | 开户 | 开户
162 | 南海流量经济港北侧楼东北角 | 120.2127 | 33.2941 | 0 | 定制 | 高空 | 高空定制支架 | 高空全景相机 | 照东北 | 1 | 1 | 1 | 开户 | 开户
163 | 珠溪铭苑16号楼顶 | 120.221 | 33.2866 | 0 | 定制 | 高空 | 高空定制支架 | 高空全景相机 | 照北 | 1 | 1 | 1 | 开户 | 开户
164 | 永明悦来府16号楼顶西北角 | 120.2188 | 33.2864 | 0 | 定制 | 高空 | 高空定制支架 | 高空全景相机 | 照西北 | 1 | 1 | 1 | 开户 | 开户
165 | 福兴7组与西环路交界 | 120.195 | 33.2645 | 0 | 定制 | 借公安杆 | 借臂 | 二目相机 | 东，西 | 1 | 1 | 1 | 开户 | 开户
166 | 福兴7组 | 120.1936 | 33.2637 | 1 | 新建 | 6.5米 | 2米 | 二目相机 | 南，北 | 1 | 1 | 1 | 开户 | 开户
167 | 福兴7组与富民路交界 | 120.1925 | 33.2629 | 1 | 新建 | 6.5米 | 2米 | 二目相机 | 南，北 | 1 | 1 | 1 | 开户 | 开户
168 | 福兴7组永严河桥西侧 | 120.1915 | 33.2603 | 1 | 新建 | 6.5米 | 2米 | 二目相机 | 东，西 | 1 | 1 | 1 | 开户 | 开户
169 | 福兴7组严家团结河北机耕桥东侧 | 120.1883 | 33.2584 | 0 | 定制 | 借公安杆 | 借臂 | 二目相机 | 东，西 | 1 | 1 | 1 | 开户 | 开户
170 | 福兴7组与新204交界路口 | 120.1853 | 33.2562 | 1 | 新建 | 6.5米 | 2米 | 二目相机 | 东，西 | 1 | 1 | 1 | 开户 | 开户
171 | 福兴8组蟹塘东侧 | 120.1796 | 33.2527 | 0 | 定制 | 借电线杆 | 1米抱杆装横臂 | 人脸枪型摄像机 | 西 | 1 | 1 | 1 | 开户 | 开户
172 | 福兴3组老村部西侧 | 120.1954 | 33.2431 | 1 | 新建 | 6.5米 | 2米 | 二目相机 | 东，西 | 1 | 1 | 1 | 开户 | 开户
173 | 新长线东侧 | 120.2286 | 33.3125 | 1 | 新建 | 6.5米 | 2米 | 三目相机 | 南，北，西 | 1 | 1 | 1 | 开户 | 开户
174 | 伍东村一组农庄河桥北 | 120.2299 | 33.3168 | 1 | 新建 | 6.5米 | 2米 | 二目相机 | 南，球机往北 | 1 | 1 | 1 | 开户 | 开户
175 | 伍东村2组花木场 | 120.2262 | 33.3211 | 0 | 定制 | 借公安杆 | 借臂 | 人脸枪型摄像机 | 球机往东南照 | 1 | 1 | 1 | 开户 | 开户
176 | 伍佑派出所南侧伍佑中学公交站台北侧 | 120.2239 | 33.3062 | 1 | 新建 | 3.5米 | 1米 | 人脸枪型摄像机 | 东 | 1 | 1 | 1 | 开户 | 开户
177 | 伍佑中学东门口 | 120.2232 | 33.3048 | 1 | 新建 | 3.5米 | 1米 | 枪球结构化 | 北 | 1 | 1 | 1 | 开户 | 开户
178 | 玉带路与北街交叉口 | 120.2187 | 33.3059 | 0 | 定制 | 借电线杆 | 1米抱杆装横臂 | 二目相机 | 球机北，枪机东 | 1 | 1 | 1 | 开户 | 开户
179 | 玉带路与场曙巷岔口 | 120.2188 | 33.3033 | 0 | 定制 | 借电线杆 | 1米抱杆装横臂 | 二目相机 | 球机照东南，枪机照东北 | 1 | 1 | 1 | 开户 | 开户
180 | 联瑞巷10号门口 | 120.2176 | 33.3035 | 0 | 定制 | 借电线杆 | 1米抱杆装横臂 | 人脸枪型摄像机 | 球机往北 | 1 | 1 | 1 | 开户 | 开户
181 | 虹桥路27号门口 | 120.2161 | 33.3031 | 0 | 定制 | 借电线杆 | 1米抱杆装横臂 | 二目相机 | 球机往西，枪机往东 | 1 | 1 | 1 | 开户 | 开户
182 | 玉带路与邮局机房交叉处 | 120.2189 | 33.3026 | 1 | 新建 | 6.5米 | 2米 | 二目相机 | 南，北 | 1 | 1 | 1 | 开户 | 开户
183 | 育才路30号门口 | 120.2183 | 33.3025 | 0 | 定制 | 借电线杆 | 1米抱杆装横臂 | 二目相机 | 南，北 | 1 | 1 | 1 | 开户 | 开户
184 | 北街34号门口 | 120.2192 | 33.3034 | 0 | 定制 | 借电线杆 | 1米抱杆装横臂 | 二目相机 | 南，北 | 1 | 1 | 1 | 开户 | 开户
185 | 滩子边3#公厕 | 120.22 | 33.3048 | 0 | 定制 | 借电线杆 | 1米抱杆装横臂 | 二目相机 | 西，北 | 1 | 1 | 1 | 开户 | 开户
186 | 谭正江西侧路口 | 120.2528 | 33.2743 | 0 | 定制 | 借杆 | 借臂 | 二目相机 | 枪机往西，球机往东 | 1 | 1 | 1 | 开户 | 开户
187 | 公路西河与排污河交界处 | 120.2514 | 33.2761 | 1 | 新建 | 6.5米 | 2米 | 三目相机 | 两个枪机一个球机东西北 | 1 | 1 | 1 | 开户 | 开户
188 | 开放大道与草莓园交界处北 | 120.2492 | 33.2778 | 0 | 定制 | 借杆 | 借臂 | 二目相机 | 东，西 | 1 | 1 | 1 | 开户 | 开户
189 | 草莓园南入口 | 120.2485 | 33.2746 | 1 | 新建 | 6.5米 | 2米 | 二目相机 | 一个球机南，一个枪机朝北 | 1 | 1 | 1 | 开户 | 开户
190 | 343国道与旅游公路交界处 | 120.2458 | 33.2767 | 1 | 6.5米 | 6.5米 | 2米 | 二目相机 | 南，北 | 1 | 1 | 1 | 开户 | 开户
191 | 343国道与开放大道交界处 | 120.2488 | 33.2789 | 1 | 6.5米 | 6.5米 | 2米 | 二目相机 | 南，北 | 1 | 1 | 1 | 开户 | 开户
192 | 易腐垃圾处理站 | 120.2491 | 33.2825 | 1 | 3.5米 | 3.5米 | 1米 | 二目相机 | 南，北 | 1 | 1 | 1 | 开户 | 开户
193 | 黄港二组铁路涵洞 | 120.251 | 33.2838 | 1 | 6.5米 | 6.5米 | 2米 | 二目相机 | 东，西 | 1 | 1 | 1 | 开户 | 开户
194 | 黄港二组东伏河东农庄路杨存义门口 | 120.2572 | 33.2842 | 1 | 6.5米 | 6.5米 | 2米 | 二目相机 | 南，北 | 1 | 1 | 1 | 开户 | 开户
195 | 二组赵迎东门口 | 120.2577 | 33.2846 | 1 | 3.5米 | 3.5米 | 1米 | 二目相机 | 东，西 | 1 | 1 | 1 | 开户 | 开户
196 | 王国存屋后 | 120.2597 | 33.2814 | 1 | 3.5米 | 3.5米 | 1米 | 二目相机 | 西，南 | 1 | 1 | 1 | 开户 | 开户
197 | 排涝河闸口 | 120.2627 | 33.2831 | 1 | 3.5米 | 3.5米 | 1米 | 二目相机 | 东，南 | 1 | 1 | 1 | 开户 | 开户
198 | 一组涵洞 | 120.2573 | 33.2791 | 1 | 6.5米 | 6.5米 | 2米 | 三目相机 | 东，南，西 | 1 | 1 | 1 | 开户 | 开户
199 | 柏汉松十字路口 | 120.2539 | 33.277 | 1 | 3.5米 | 3.5米 | 1米 | 二目相机 | 北，南 | 1 | 1 | 1 | 开户 | 开户
200 | 陈书华门口 | 120.263 | 33.2731 | 1 | 3.5米 | 3.5米 | 1米 | 三目相机 | 东，西，北 | 1 | 1 | 1 | 开户 | 开户
201 | 水产黄水河桥北 | 120.2659 | 33.2754 | 1 | 6.5米 | 6.5米 | 2米 | 三目相机 | 东，南，西 | 1 | 1 | 1 | 开户 | 开户
202 | 伍佑水产村部 | 120.2666 | 33.2763 | 1 | 6.5米 | 6.5米 | 2米 | 二目相机 | 南，北 | 1 | 1 | 1 | 开户 | 开户
203 | 四组王秋明门口 | 120.2623 | 33.2674 | 1 | 3.5米 | 3.5米 | 1米 | 二目相机 | 北，南 | 1 | 1 | 1 | 开户 | 开户
204 | 胜利河北与生产河北 | 120.2583 | 33.2643 | 1 | 6.5米 | 6.5米 | 2米 | 三目相机 | 东，西，北 | 1 | 1 | 1 | 开户 | 开户
205 | 旅游公路驿站南 | 120.2473 | 33.2739 | 1 | 3.5米 | 3.5米 | 1米 | 二目相机 | 南，北 | 1 | 1 | 1 | 开户 | 开户
206 | 经贸高级职业学校 | 120.2257 | 33.3033 | 1 | 6.5米 | 6.5米 | 2米 | 二目相机 | 东，西 | 1 | 1 | 1 | 开户 | 开户
207 | 高港村六组水厂西侧 | 120.2449 | 33.2997 | 1 | 6.5米 | 6.5米 | 2米 | 二目相机 | 东，西 | 1 | 1 | 1 | 开户 | 开户
208 | 构港伍龙河桥 | 120.2422 | 33.3034 | 1 | 3.5米 | 3.5米 | 1米 | 二目相机 | 东，西 | 1 | 1 | 1 | 开户 | 开户
209 | 构港老六组伍龙桥 | 120.2419 | 33.3024 | 0 | 定制 | 借公安杆 | 借臂 | 二目相机 | 南，北 | 1 | 1 | 1 | 开户 | 开户
210 | 构港一组中心路柏宝权田 | 120.2489 | 33.294 | 1 | 3.5米 | 3.5米 | 1米 | 四目相机 | 东，西 | 1 | 2 | 1 | 开户 | 开户
211 | 十四总与东伏河两河交界 | 120.2515 | 33.2908 | 1 | 3.5米 | 3.5米 | 1米 | 二目相机 | 南，北 | 1 | 1 | 1 | 开户 | 开户
212 | 构港盐洛高速变道路 | 120.2438 | 33.2842 | 1 | 6.5米 | 6.5米 | 2米 | 二目相机 | 南，北 | 1 | 1 | 1 | 开户 | 开户
213 | 构港园区路南头 | 120.2394 | 33.2906 | 1 | 6.5米 | 6.5米 | 2米 | 二目相机 | 南，北 | 1 | 1 | 1 | 开户 | 开户
214 | 构港老十组农庄路柏汉军 | 120.2353 | 33.31 | 1 | 6.5米 | 6.5米 | 2米 | 二目相机 | 东，西 | 1 | 1 | 1 | 开户 | 开户
215 | 构港生产河桥 | 120.2391 | 33.3069 | 1 | 6.5米 | 6.5米 | 2米 | 三目相机 | 东，南，北 | 1 | 1 | 1 | 开户 | 开户
216 | 伍佑港闸 | 120.2372 | 33.3121 | 1 | 3.5米 | 3.5米 | 1米 | 二目相机 | 南，北 | 1 | 1 | 1 | 开户 | 开户
217 | 构港村安置区 | 33.3121 | 33.294 | 1 | 3.5米 | 3.5米 | 1米 | 二目相机 | 南，北 | 1 | 1 | 1 | 开户 | 开户
218 | 园区路西路西头 | 120.2351 | 33.2914 | 1 | 3.5米 | 3.5米 | 1米 | 三目相机 | 南，北，西 | 1 | 1 | 1 | 开户 | 开户
219 | 范公路(中心路西） | 120.2389 | 33.2874 | 1 | 6.5米 | 6.5米 | 2米 | 三目相机 | 南，北，西 | 1 | 1 | 1 | 开户 | 开户
220 | 康居路，长海路 | 120.20452 120.205889 | 33.315132 33.319333 | 2 | 3.5米 | 新建 | 0.5米 | 二目相机 | 东，西 | 2 | 2 | 1 | 开户 | 开户
221 | 人民南路，华师路 | 120.2093 | 33.3052 | 1 | 3.5米 | 新建 | 0.5米 | 二目相机 | 东 | 1 | 1 | 1 | 开户 | 开户
222 | 人民南路，玉棠路 | 120.2093 | 33.3047 | 1 | 3.5米 | 新建 | 0.5米 | 二目相机 | 西 | 1 | 1 | 1 | 开户 | 开户
223 | 解放南路，盐仓路 | 120.193856 120.193761 120.194713 120.194500 | 33.297461 33.296916 33.296928 33.297522 | 4 | 3.5米 | 新建 | 0.5米 | 二目相机 | 东，南，西，北 | 4 | 4 | 1 | 开户 | 开户
224 | 科技路，盐仓路 | 120.188962 120.191213 120.188274 120.188304 | 33.295245 33.298486 33.294645 33.295249 | 4 | 3.5米 | 新建 | 0.5米 | 二目相机 | 东，南，西，北 | 4 | 4 | 1 | 开户 | 开户
225 | 博师路，盐仓路 | 120.185393 120.185434 120.184764 120.184733 | 33.293864 33.293303 33.293318 33.293878 | 4 | 3.5米 | 新建 | 0.5米 | 二目相机 | 东，南，西，北 | 4 | 4 | 1 | 开户 | 开户
226 | 科城西路，盐仓路 | 120.182367 120.182373 120.181785 120.181715 | 33.29217 33.292749 33.292189 33.292734 | 4 | 3.5米 | 新建 | 0.5米 | 二目相机 | 东，南，西，北 | 4 | 4 | 1 | 开户 | 开户
227 | 育才路，长海路 | 120.174824 120.194977 | 33.310337 33.310379 | 2 | 3.5米 | 新建 | 0.5米 | 二目相机 | 南，北 | 2 | 2 | 1 | 开户 | 开户
228 | 人民路，长海路 | 120.197142 120.197251 120.196481 120.196436 | 33.311914 33.311491 33.311483 33.311928 | 4 | 3.5米 | 新建 | 0.5米 | 二目相机 | 东，南，西，北 | 4 | 4 | 1 | 开户 | 开户
229 | 人民南路，济棠路 | 120.1986 | 33.3102 | 1 | 3.5米 | 新建 | 0.5米 | 二目相机 | 东 | 1 | 1 | 1 | 开户 | 开户
230 | 吉安路，人民南路 | 120.199371 120.200203 | 33.307774 33.308370 | 2 | 3.5米 | 新建 | 0.5米 | 二目相机 | 东，西 | 2 | 2 | 1 | 开户 | 开户
231 | 吉安路，康庄路 | 120.204168 120.196857 | 33.310007 33.315929 | 2 | 3.5米 | 新建 | 0.5米 | 二目相机 | 西，北 | 2 | 2 | 1 | 开户 | 开户
232 | 步湖路，康居路 | 120.210096 120.210088 120.209401 | 33.308367 33.308535 33.309003 | 3 | 3.5米 | 新建 | 0.5米 | 二目相机 | 南，西，北 | 3 | 3 | 1 | 开户 | 开户
233 | 人民南路，步湖路 | 120.202562 120.210250 120.202218 | 33.306272 33.307904 33.305708 | 3 | 3.5米 | 新建 | 0.5米 | 二目相机 | 东，南，西 | 3 | 3 | 1 | 开户 | 开户
234 | 育才路，步湖路 | 120.198581 120.199047 120.198596 120.198348 | 33.304622 33.304253 33.304310 33.305114 | 4 | 3.5米 | 新建 | 0.5米 | 二目相机 | 东，南，西，北 | 4 | 4 | 1 | 开户 | 开户
235 | 胜利路，步湖路 | 120.196989 120.196207 | 33.303389 33.303960 | 2 | 3.5米 | 新建 | 0.5米 | 二目相机 | 南，北 | 2 | 2 | 1 | 开户 | 开户
236 | 解放南路，步湖路 | 120.19163 120.191710 120.185945 120.190900 | 33.301908 33.301298 33.308808 33.301753 | 4 | 3.5米 | 新建 | 0.5米 | 二目相机 | 东，南，西，北 | 4 | 4 | 1 | 开户 | 开户
237 | 科技路，步湖路 | 120.186098 120.186124 120.190492 120.182717 | 33.299522 33.299018 33.302998 33.296399 | 4 | 3.5米 | 新建 | 0.5米 | 二目相机 | 东，南，西，北 | 4 | 4 | 1 | 开户 | 开户
238 | 科技路，博师路 | 120.182679 120.182908 120.182451 120.182338 | 33.297824 33.296155 33.297333 33.296648 | 4 | 3.5米 | 新建 | 0.5米 | 二目相机 | 东，南，西，北 | 4 | 4 | 1 | 开户 | 开户
239 | 环城西路，步湖路 | 120.179845 120.179410 120.179978 | 33.296425 33.295834 33.295914 | 3 | 3.5米 | 新建 | 0.5米 | 二目相机 | 东，南，西 | 3 | 3 | 1 | 开户 | 开户
240 | 解放南路，新跃路 | 120.197066 120.197052 120.196270 120.196282 | 33.29402 33.293579 33.293487 33.293947 | 4 | 3.5米 | 新建 | 0.5米 | 二目相机 | 东，南，西，北 | 4 | 4 | 1 | 开户 | 开户
241 | 科技路，新跃路 | 120.191509 120.191583 120.192782 120.190967 | 33.291449 33.291060 33.289319 33.291442 | 4 | 3.5米 | 新建 | 0.5米 | 二目相机 | 东，南，西，北 | 4 | 4 | 1 | 开户 | 开户
242 | 博师路，新跃路 | 120.188107 120.188071 120.187553 120.187542 | 33.289889 33.289453 33.289349 33.289852 | 4 | 3.5米 | 新建 | 0.5米 | 二目相机 | 东，南，西，北 | 4 | 4 | 1 | 开户 | 开户
243 | 科城西路，新跃路 | 120.185034 120.185193 120.184542 | 33.288492 33.288001 33.288568 | 3 | 3.5米 | 新建 | 0.5米 | 二目相机 | 东，南，北 | 3 | 3 | 1 | 开户 | 开户
244 | 科城西路，润海路 | 120.186975 120.190211 | 33.285680 33.286417 | 2 | 3.5米 | 新建 | 0.5米 | 二目相机 | 东，北 | 2 | 2 | 1 | 开户 | 开户
245 | 博师路，润海路 | 120.190042 120.190529 120.190855 120.189464 | 33.286978 33.287164 33.286419 33.287036 | 4 | 3.5米 | 新建 | 0.5米 | 二目相机 | 东，南，西，北 | 4 | 4 | 1 | 开户 | 开户
246 | 科技路，润海路 | 120.193525 120.193558 120.193020 120.193101 | 33.288651 33.288371 33.288267 33.288593 | 4 | 3.5米 | 新建 | 0.5米 | 二目相机 | 东，南，西，北 | 4 | 4 | 1 | 开户 | 开户
247 | 解放南路，吉安路 | 120.189902 120.189912 120.189035 120.190098 | 33.304364 33.303875 33.303772 33.303809 | 4 | 3.5米 | 新建 | 0.5米 | 二目相机 | 东，南，西，北 | 4 | 4 | 1 | 开户 | 开户
248 | 科技路，吉安路 | 120.184431 120.190033 120.183893 120.191442 | 33.30195 33.303744 33.301413 33.298645 | 4 | 3.5米 | 新建 | 0.5米 | 二目相机 | 东，南，西，北 | 4 | 4 | 1 | 开户 | 开户
249 | 博师路，吉安路 | 120.180967 120.191442 120.174449 120.180366 | 33.300338 33.298645 33.305220 33.300322 | 4 | 3.5米 | 新建 | 0.5米 | 二目相机 | 东，南，西，北 | 4 | 4 | 1 | 开户 | 开户
250 | 科教路，长海路 | 120.1823 | 33.3044 | 1 | 3.5米 | 新建 | 0.5米 | 二目相机 | 南 | 1 | 1 | 1 | 开户 | 开户
251 | 科技路，长海路 | 120.1812 | 33.3045 | 1 | 3.5米 | 新建 | 0.5米 | 二目相机 | 北 | 1 | 1 | 1 | 开户 | 开户
252 | 八营路，南环路辅道 | 120.21 | 33.3192 | 1 | 3.5米 | 新建 | 0.5米 | 二目相机 | 东 | 1 | 1 | 1 | 开户 | 开户
253 | 八营路，金海路 | 120.209021 120.208898 120.209143 | 33.322113 33.321567 33.321415 | 3 | 3.5米 | 新建 | 0.5米 | 二目相机 | 南，西，北 | 3 | 3 | 1 | 开户 | 开户
254 | 八营路，学海路 | 120.207724 120.206670 120.207385 | 33.323372 33.323315 33.324057 | 3 | 3.5米 | 新建 | 0.5米 | 二目相机 | 南，西，北 | 3 | 3 | 1 | 开户 | 开户
255 | 八营路，蓝海路 | 120.205212 120.204813 120.204705 | 33.325969 33.326028 33.326583 | 3 | 3.5米 | 新建 | 0.5米 | 二目相机 | 南，西，北 | 3 | 3 | 1 | 开户 | 开户
256 | 八营路，纳海路 | 120.201925 120.201440 120.201388 | 33.328535 33.328345 33.328978 | 3 | 3.5米 | 新建 | 0.5米 | 二目相机 | 南，西，北 | 3 | 3 | 1 | 开户 | 开户
257 | 八营路，阅海路 | 120.199478 120.199112 120.198943 | 33.329847 33.329767 33.330355 | 3 | 3.5米 | 新建 | 0.5米 | 二目相机 | 南，西，北 | 3 | 3 | 1 | 开户 | 开户
258 | 滨河路，蔚蓝水岸南侧支路 | 120.177573 120.177468 120.177393 | 33.344052 33.344013 33.344264 | 2 | 3.5米 | 新建/借公安杆件 | 0.5米 | 二目相机 | 南，西，北 | 3 | 3 | 1 | 开户 | 开户
259 | 滨河路，海缘路 | 120.17343 120.173486 120.173088 | 33.349232 33.349206 33.349459 | 2 | 3.5米 | 新建/共用杆 | 0.5米 | 二目相机 | 南，西，北 | 3 | 3 | 1 | 开户 | 开户
260 | 滨河路，鹿鸣路 | 120.16052 120.160347 120.160131 120.160334 | 33.362394 33.362324 33.362617 33.362586 | 4 | 3.5米 | 新建 | 0.5米 | 二目相机 | 东，南，西，北 | 4 | 4 | 1 | 开户 | 开户