## 1单位工程招标控制价汇总表
单位工程招标控制价汇总表
工程名称：道路、管网工程
序号 | 汇总内容 | 金额(元) | 其中:暂估价（元）
序号 | 汇总内容 | 金额 | 暂估价
1 | 分部分项工程 | 1270808.35
1.1 | 人工费 | 135102.22
1.2 | 材料费 | 1077389.50
1.3 | 施工机具使用费 | 11502.44
1.4 | 企业管理费 | 32161.75
1.5 | 利润 | 14652.41
2 | 措施项目 | 60262.21
2.1 | 单价措施项目 | 6488.02
2.2 | 总价措施项目 | 53774.19
2.2.1 | 其中：安全文明施工措施费 | 23119.07
3 | 其他项目 | 120000.00
3.1 | 其中：暂列金额 | 120000.00
3.2 | 其中：专业工程暂估价 | 0.00
3.3 | 其中：计日工 | 0.00
3.4 | 其中：总承包服务费 | 0.00
4 | 规费 | 33955.05
5 | 税金 | 133652.30
6 | 合计=1+2+3+4-除税甲供材料和除税甲供设备费/1.01+5 | 1618677.91 | 0

## 2分部分项和单价措施项目清单与计价表
分部分项工程和单价措施项目清单与计价表
工程名称：道路、管网工程
序号 | 项目编码 | 项目名称 | 项目特征描述 | 计量单位 | 工程 数量 | 金额(元)
[6 empty] | 综合 单价 | 合价 | 其中： 暂估价
序号 | 编号 | 名称 | 项目特征 | 单位 | 数量 | 综合单价 | 合价 | 暂估价
一) |  | 道路工程 |  |  |  |  | 964767.83 | 0.00
1 | 040202011001 | 碎石 | 道路、塑胶场地下铺10cm碎石垫层，人机配合铺装；工作内容：放样、清理路床、取料、运料、上料、摊铺、找平、碾平；施工技术要求详见图纸设计及甲方要求 | m2 | 3576.21 | 17.28 | 61796.91 | 0.00
2 | 040203007001 | 水泥混凝土 | 新建道路、塑胶承重区基层，C30混凝土；厚度：18cm；工作内容：混凝土购入、运输、模板、浇筑、捣固、抹平、割缝、灌缝、养生；施工技术要求详见图纸设计及甲方要求； | m2 | 3236.58 | 74.11 | 239862.94 | 0.00
3 | 040203007002 | 水泥混凝土 | 新建塑胶场地基层（非承重区），C30混凝土；厚度：15cm；工作内容：混凝土购入、运输、模板、浇筑、捣固、抹平、割缝、灌缝、养生；施工技术要求详见图纸设计及甲方要求； | m2 | 339.63 | 63.63 | 21610.66 | 0.00
4 | 040201020001 | 铺玻纤格栅 | 1.5厚抗裂贴（砼缝处粘贴）；具体做法和参数详满足相关规范及甲方的具体要求； | m2 | 1191.28 | 12.74 | 15176.91 | 0.00
5 | 040203003001 | 粘层 | 喷洒粘层油，乳化沥青洒布量为0.6~1.2L/m2；具体做法和参数详满足相关规范及甲方的具体要求； | m2 | 1620.05 | 4.90 | 7938.25 | 0.00
6 | 040201020002 | 铺玻纤格栅 | 满布玻纤格栅；具体做法和参数详满足相关规范及甲方的具体要求； | m2 | 1620.05 | 12.17 | 19716.01 | 0.00
7 | 040203006001 | 沥青混凝土面层 | 部位：新建沥青混凝土面层；工作内容：5cmAC13细粒式沥青混凝土（玄武岩）摊铺、碾压等所有工序；具体做法和参数详见图纸，满足相关规范及甲方的具体要求； | m2 | 1620.05 | 68.73 | 111346.04 | 0.00
8 | 040203009001 | 弹性面层 | 塑胶场地面层，双组份聚氨酯防水涂料（固含量≥75%），封底胶处理（专用底漆）；5mm厚EPDM颗粒，粒径2-4mm；5mm厚EPDM颗粒，粒径1-3mm；含基层局部打磨、基层清理、封底胶处理及画线，塑胶面层应采用环保材料，具体颜色、做法及要求见图纸设计。按铺设塑胶面层的面积计算. | m2 | 1874.29 | 210.00 | 393600.90 | 0.00
9 | 040204004001 | 安砌侧石 | 仿花岗岩侧石，规格：20*12.5cm，铺筑C20砼基础、护角（立模施工）详设计图；弧线部分也按此计，报价时应综合考虑，结算时不作调整；含垫层、模板、安砌等所有工程，具体做法和参数详见图纸，满足相关规范及甲方的具体要求； | m | 764.45 | 67.80 | 51829.71 | 0.00
10 | 040204004002 | 安砌侧石 | 仿花岗岩平石，规格：30*6cm，铺筑C20砼基础、护角（立模施工）详设计图；弧线部分也按此计，报价时应综合考虑，结算时不作调整；含垫层、模板、安砌等所有工程，具体做法和参数详见图纸，满足相关规范及甲方的具体要求； | m | 764.45 | 44.71 | 34178.56 | 0.00
11 | 040205006001 | 标线 | 参见《路面标线涂料》（JT/T280-2004），反光型热熔涂料，与路面粘结力强、干燥迅速，良好的耐磨性、持久性、抗滑性等，使用寿命长、反光效果好（黑夜与白天一样清晰）等，具体见图纸，满足设计及规范要求，按实计量 | m2 | 111.05 | 33.75 | 3747.94 | 0.00
12 | 050102013001 | 混播草坪 | 黑麦草播种，工作内容：购买苗木价（含运至施工现场费用）、播种、培土、浇水、养护两年。 | m2 | 300 | 13.21 | 3963.00 | 0.00
二) |  | 管网工程 |  |  |  |  | 306040.52 | 0.00
13 | 040305001001 | 垫层 | 管道采用10cm中粗砂垫层+180°砂垫层包封；具体做法和参数详见图纸，满足相关规范及甲方的具体要求； | m3 | 182.52 | 203.53 | 37148.30 | 0.00
14 | 040305001002 | 垫层 | 道路下管道采用C20非泵送砼包封至道路底基层等所有工序；具体做法和参数详见图纸，满足相关规范及甲方的具体要求； | m3 | 149.52 | 367.95 | 55015.88 | 0.00
15 | 040305001003 | 垫层 | 排水沟垫层，10cm厚C15非泵送砼（含模板）；具体做法和参数详见图纸，满足相关规范及甲方的具体要求； | m3 | 3.73 | 360.38 | 1344.22 | 0.00
16 | 040501004001 | 塑料管 | 雨水连接管；HDPE波纹管，DN200，环刚度8KN/m2；具体做法和参数详见图纸，满足相关规范及甲方的具体要求； | m | 185.04 | 50.37 | 9320.46 | 0.00
17 | 040501004002 | 塑料管 | 雨水连接管；HDPE波纹管，DN300，环刚度8KN/m2；具体做法和参数详见图纸，满足相关规范及甲方的具体要求； | m | 163.86 | 75.88 | 12433.70 | 0.00
18 | 040501004003 | 塑料管 | 雨水管；聚乙烯（PE）缠绕结构壁管，承插连接，DN300，环刚度8KN/m2；具体做法和参数详见图纸，满足相关规范及甲方的具体要求； | m | 122.63 | 137.83 | 16902.09 | 0.00
19 | 040501004004 | 塑料管 | 雨水管；聚乙烯（PE）缠绕结构壁管，承插连接，DN400，环刚度8KN/m2；具体做法和参数详见图纸，满足相关规范及甲方的具体要求； | m | 105 | 261.89 | 27498.45 | 0.00
20 | 040501004005 | 塑料管 | 雨水管；聚乙烯（PE）缠绕结构壁管，承插连接，DN500，环刚度8KN/m2；具体做法和参数详见图纸，满足相关规范及甲方的具体要求； | m | 24.91 | 382.92 | 9538.54 | 0.00
21 | 040501003001 | 铸铁管 | 污水管；球墨铸铁管，DN300，承插连接；具体做法和参数详见图纸，满足相关规范及甲方的具体要求； | m | 136 | 289.99 | 39438.64 | 0.00
22 | 040504009001 | 雨水口 | 偏沟式雨水收集口680*380mm，井深1米；球墨铸铁单篦（带框），防盗；采用MU10水泥实心砖砌筑，墙内1：2水泥砂浆勾缝，参见图集16S518；具体做法和参数详见图纸，满足相关规范及甲方的具体要求； | 座 | 42 | 759.25 | 31888.50 | 0.00
23 | 040504009002 | 雨水口 | 丙型雨水收集口350*450mm，井深1米；钢纤维单篦（带框），防盗；采用MU10水泥实心砖砌筑，墙内1：2水泥砂浆勾缝，参见图集苏S01-2021；具体做法和参数详见图纸，满足相关规范及甲方的具体要求； | 座 | 10 | 380.52 | 3805.20 | 0.00
24 | 040504001001 | 砌筑井 | 圆形雨水检查井φ800mm，井深2m以内；采用球墨铸铁井座、钢纤维混凝土（C250级）井盖，带防坠网（不锈钢挂钩），采用内置式井盖并带有自锁装置，侧向橡胶圈；采用MU15水泥实心砖砌筑，墙内1：2防水水泥砂浆抹面、勾缝，含预制底板、塑钢爬梯、井支架等，参见图集20S515；具体做法和参数详见图纸，满足相关规范及甲方的具体要求； | 座 | 11 | 1644.16 | 18085.76 | 0.00
25 | 040504001002 | 砌筑井 | 圆形雨水检查井φ1000mm，井深3m以内；采用球墨铸铁井座、钢纤维混凝土（C250级）井盖，带防坠网（不锈钢挂钩），采用内置式井盖并带有自锁装置，侧向橡胶圈；采用MU15水泥实心砖砌筑，墙内1：2防水水泥砂浆抹面、勾缝，含预制底板、塑钢爬梯、井支架等，参见图集20S515；具体做法和参数详见图纸，满足相关规范及甲方的具体要求； | 座 | 2 | 2677.43 | 5354.86 | 0.00
26 | 040504002001 | 预制混凝土井 | 污水预制检查井，井室井径φ800，井深综合考虑，球墨铸铁井座、钢纤维混凝土（C250级）井盖，含钢筋砼预制井圈φ700*250、钢筋砼预制调节圈φ700井筒（高0.5m），钢筋砼预制检查井井室φ800（高1.0m），均为成品采购安装，脚手架等所有工序，防坠落装置（承载力≥100kg），具体见图纸，满足设计及规范要求，按实计量 | 座 | 9 | 1669.89 | 15029.01 | 0.00
27 | 040504002002 | 混凝土井 | 2型混凝土隔油池;规格2360*1360，井深2m，C250级钢纤维混凝土井框、盖(橡胶圈、内置式、防盗)，参图集04S519-P56，具体做法详设计图纸（含模板、钢筋、混凝土浇筑养护、防坠落网,M10水泥砂浆MU15混凝土砖砌井筒） | 座 | 1 | 7031.55 | 7031.55 | 0.00
28 | 040501016001 | 砌筑方沟 | 砖砌排水沟;M7.5水泥砂浆砌筑MU10砼砖，水沟内侧面抹20厚1：3防水水泥砂浆；具体做法和参数详见图纸，满足相关规范及甲方的具体要求； | m3 | 8.58 | 634.92 | 5447.61 | 0.00
29 | 040501016002 | 砌筑方沟 | 排水沟盖板制安，采用380mm宽C250级钢纤维水篦井盖；具体做法和参数详见图纸，满足相关规范及甲方的具体要求； | m | 51.06 | 175.41 | 8956.43 | 0.00
30 | 040504004001 | 砖砌井筒 | 预制φ700雨污水检查井筒井筒每增减0.36m | 座 | 11 | 145.12 | 1596.32 | 0.00
31 | 04B001 | 补充清单项目 | 井盖调差:D400级φ700防盗球墨铸铁检查井盖减C250级φ700钢纤维混凝土检查井盖 | 座 | 1 | 205.00 | 205.00 | 0.00
|  | 分部分项合计 |  |  |  |  | 1270808.35 | 0.00
32 | 041106001001 | 大型机械设备进出场及安拆 | 所有大型机械包干使用 | 项 | 1 | 6488.02 | 6488.02 | 0.00
|  | 单价措施合计 |  |  |  |  | 6488.02 | 0.00

## 3总价措施项目清单与计价表
总价措施项目清单与计价表
工程名称：道路、管网工程
序号 | 项目编码 | 项目名称 | 计算基础 | 费率(%) | 金额(元)
序号 | 编号 | 项目名称 | 计算基础 | 费率 | 金额
1 | 011707001001 | 安全文明施工 | [2]+[3]+[4] | 100 | 23119.07
2 |  | 安全文明施工基本费 | 分部分项综合费用+单价措施项目综合费用-除税工程设备费 | 1.5 | 19159.45
3 |  | 安全文明施工省级标化增加费:一星级 | 分部分项综合费用+单价措施项目综合费用-除税工程设备费 | 0 | 0.00
4 |  | 扬尘污染防治增加费 | 分部分项综合费用+单价措施项目综合费用-除税工程设备费 | 0.31 | 3959.62
5 | 011707002001 | 夜间施工 | 分部分项综合费用+单价措施项目综合费用-除税工程设备费 | 0.1 | 1277.30
6 | 011707003001 | 非夜间施工照明 | 分部分项综合费用+单价措施项目综合费用-除税工程设备费 | 0 | 0.00
7 | 011707004001 | 二次搬运 | 分部分项综合费用+单价措施项目综合费用-除税工程设备费 | 0 | 0.00
8 | 011707005001 | 冬雨季施工 | 分部分项综合费用+单价措施项目综合费用-除税工程设备费 | 0.25 | 3193.24
9 | 011707006001 | 地上、地下设施、建筑物的临时保护设施 | 分部分项综合费用+单价措施项目综合费用-除税工程设备费 | 0 | 0.00
10 | 011707007001 | 已完工程及设备保护 | 分部分项综合费用+单价措施项目综合费用-除税工程设备费 | 0.02 | 255.46
11 | 011707008001 | 临时设施 | 分部分项综合费用+单价措施项目综合费用-除税工程设备费 | 2 | 25545.93
12 | 011707009001 | 赶工措施 | 分部分项综合费用+单价措施项目综合费用-除税工程设备费 | 0 | 0.00
13 | 011707010001 | 工程按质论价:市优工程 | 分部分项综合费用+单价措施项目综合费用-除税工程设备费 | 0 | 0.00
14 | 011707011001 | 住宅分户验收 | 分部分项综合费用+单价措施项目综合费用-除税工程设备费-分部:地下室 | 0 | 0.00
15 | 011707012001 | 特殊条件下施工增加费 | 分部分项综合费用+单价措施项目综合费用-除税工程设备费 | 0 | 0.00
16 | 011707012002 | 建筑工人实名制费用 | 分部分项综合费用+单价措施项目综合费用-除税工程设备费 | 0.03 | 383.19
17 | 011707015001 | 智慧工地费用 | 分部分项综合费用+单价措施项目综合费用-工程设备费 | 0 | 0.00
18 | 011707016001 | 新冠疫情常态化防控 | 分部分项综合费用+单价措施项目综合费用-工程设备费 | 0 | 0.00
19 |  | 合计 | [2]~[18] | 100 | 53774.19

## 4其他项目清单与计价汇总表
其他项目清单与计价汇总表
工程名称：道路、管网工程
序号 | 项目名称 | 金额(元) | 备注
编号 | 项目名称 | 金额 | 备注
1 | 暂列金额 | 120000.00
2 | 暂估价 | 0.00
2.1 | 材料（工程设备）暂估价 | 0.00
2.2 | 专业工程暂估价 | 0.00
3 | 计日工 | 0.00
4 | 总承包服务费 | 0.00
| 合计 | 120000.00

## 5暂列金额明细表
暂 列 金 额 明 细 表
工程名称：道路、管网工程
序号 | 项目名称 | 计量单位 | 暂定金额(元) | 备注
编号 | 项目名称 | 计量单位 | 金额 | 备注
1 | 工程量清单中工程量偏差和设计变更 | 项 | 0.00
2 | 政策性调整和材料价格风险 | 项 | 0.00
3 | 暂列金 | 项 | 120000.00
| 合计 |  | 120000.00

## 6规费、税金项目计价表
规费、税金项目计价表
工程名称：道路、管网工程
序号 | 项目名称 | 计算基础 | 计算基数 | 计算费率(%) | 金额(元)
编号 | 项目名称 | 计算基础 | 计算基础数值 | 费率 | 金额
1 | 规费 | [ 1.1 ]~[ 1.4 ] | 33955.05 | 100 | 33955.05
1.1 | 社会保险费 | 分部分项综合费用+措施项目合计+其他项目合计-除税工程设备费 | 1451070.56 | 2 | 29021.41
1.2 | 住房公积金 | 分部分项综合费用+措施项目合计+其他项目合计-除税工程设备费 | 1451070.56 | 0.34 | 4933.64
1.3 | 环境保护税 | 分部分项综合费用+措施项目合计+其他项目合计-除税工程设备费 | 1451070.56 | 0 | 0.00
1.4 | 其他规费 | 分部分项综合费用+措施项目合计+其他项目合计-除税工程设备费 | 1451070.56 | 0 | 0.00
2 | 税金 | 分部分项综合费用+措施项目合计+其他项目合计+[ 1 ]-除税甲供材料费和除税甲供设备费/1.01 | 1485025.61 | 9 | 133652.30
3 | 合计 | [ 1 ]+[ 2 ] | 167607.35 | 100 | 167607.35