## 封-1 招标工程量清单封面【淮安白马湖省级野生动物集中分布
|  | 淮安白马湖省级野生动物集中分布区动植物生境恢复项目——水鸟栖息地恢复项目 |  | 工程
招 标 工 程 量 清 单
招 标 人：
(单位盖章)
造价咨询人：
(单位盖章)
年 月 日
封-1

## 扉-1 招标工程量清单扉页【淮安白马湖省级野生动物集中分布
|  | 淮安白马湖省级野生动物集中分布区动植物生境恢复项目——水鸟栖息地恢复项目 |  |  | 工程
招 标 工 程 量 清 单
招 标 人： |  |  | 造价咨询人：
| （单位盖章） |  |  | (单位资质专用章)
法定代表人 或其授权人： |  |  | 法定代表人 或其授权人：
| (签字或盖章) |  |  | (签字或盖章)
编 制 人： |  |  | 复 核 人：
| (造价人员签字盖专用章) |  |  | (造价工程师签字盖专用章)
编 制 时 间： |  |  | 复 核 时 间：
扉-1

## 表-08 分部分项工程和单价措施项目清单与计价表【淮安白马
分部分项工程和单价措施项目清单与计价表
工程名称：淮安白马湖省级野生动物集中分布区动植物生境恢复项目——水鸟栖息地恢复项目 | [5 empty] | 标段：淮安白马湖省级野生动物集中分布区动植物生境恢复项目——水鸟栖息地恢复项目 |  |  | 第 1 页 共 3 页
序号 | 项目编码 | 项目名称 | 项目特征描述 | 计量单位 | 工程量 |  | 金额（元）
[7 empty] | 综合单价 | 综合合价 |  | 其中：暂估价
整个项目
1 | 040101001001 | 挖一般土方 | 1.土壤类别:由投标人勘探现场综合考虑 2.挖土深度:由投标人勘探现场综合考虑 3.土方转运由投标人勘探现场结合图纸综合考虑 4.关键工序参照图纸设计做法 4.1.测量放样：用GPS完成各区域水上施工边界放样。 4.2.防污帘布设：在任一区域设备下水前，必须完成该区域防污帘的闭合布设。 4.3.土方作业：水陆两栖挖掘机在区域内执行“挖-转-填”一体化操作。长臂挖掘机进行辅助开挖与精细修坡。 4.4.区际土方调配：对于本区无法平衡的土方，由小型泥驳船按照预先制定的调配图运至相邻需求区域。 4.5.精度控制与验收：每完成一个区域，立即进行水下地形扫描验收 | m3 | 24636
本页小计
注：为计取规费等的使用，可在表中增设其中：“定额人工费”。
表—08
分部分项工程和单价措施项目清单与计价表
工程名称：淮安白马湖省级野生动物集中分布区动植物生境恢复项目——水鸟栖息地恢复项目 | [5 empty] | 标段：淮安白马湖省级野生动物集中分布区动植物生境恢复项目——水鸟栖息地恢复项目 |  |  | 第 2 页 共 3 页
序号 | 项目编码 | 项目名称 | 项目特征描述 | 计量单位 | 工程量 |  | 金额（元）
[7 empty] | 综合单价 | 综合合价 |  | 其中：暂估价
2 | 040103001001 | 回填方 | 1.密实度要求:符合规范、图纸设计要求 2.填方材料品种:为挖方就近回填的土方 3.填方来源、运距:由投标人综合考虑 4.回填后高程≤白马湖死水位5.53（采用1985国家基准高程） 5.关键工序参照图纸设计做法 5.1.测量放样：用GPS完成各区域水上施工边界放样。 5.2.防污帘布设：在任一区域设备下水前，必须完成该区域防污帘的闭合布设。 5.3.土方作业：水陆两栖挖掘机在区域内执行“挖-转-填”一体化操作。长臂挖掘机进行辅助开挖与精细修坡。 5.4.区际土方调配：对于本区无法平衡的土方，由小型泥驳船按照预先制定的调配图运至相邻需求区域。 5.5.精度控制与验收：每完成一个区域，立即进行水下地形扫描验收 | m3 | 24636
本页小计
注：为计取规费等的使用，可在表中增设其中：“定额人工费”。
表—08
分部分项工程和单价措施项目清单与计价表
工程名称：淮安白马湖省级野生动物集中分布区动植物生境恢复项目——水鸟栖息地恢复项目 | [5 empty] | 标段：淮安白马湖省级野生动物集中分布区动植物生境恢复项目——水鸟栖息地恢复项目 |  |  | 第 3 页 共 3 页
序号 | 项目编码 | 项目名称 | 项目特征描述 | 计量单位 | 工程量 |  | 金额（元）
[7 empty] | 综合单价 | 综合合价 |  | 其中：暂估价
3 | 050101010001 | 水面清理 | 1.植物打捞、清理等弃运 2.运距由投标人自行考虑 | 项 | 1
分部分项合计
措施项目
4 | 041106001001 | 大型机械设备进出场及安拆 | 1.机械设备名称:由投标人自行考虑 2.机械设备规格型号:由投标人自行考虑 3.临时设施 | 项 | 1
5 | 04B001 | 高频测深GPS | 1.高频测深GPS浅水模式1套，全过程水下地形监控与验收 | 项 | 1
6 | 04B003 | 水质检测 | 1.便携式水质检测仪测浊度(NTU)2 套各区域环保监测 | 项 | 1
7 | 04B002 | 防污帘 | 1.可移动式防污帘双层，高2.5m核心环保，保障各区域独立封闭施工 | m | 2000
单价措施合计
本页小计
合 计
注：为计取规费等的使用，可在表中增设其中：“定额人工费”。
表—08

## 表-11 总价措施项目清单与计价表【淮安白马湖省级野生动物
总价措施项目清单与计价表
工程名称：淮安白马湖省级野生动物集中分布区动植物生境恢复项目——水鸟栖息地恢复项目 |  |  |  | 标段：淮安白马湖省级野生动物集中分布区动植物生境恢复项目——水鸟栖息地恢复项目 |  |  |  | 第 1 页 共 2 页
序号 | 项目编码 | 项目名称 | 计算基础 |  | 费率 (%) | 金额 (元) | 调整 费率 (%) |  | 调整后 金额(元) | 备注
1 | 041109001001 | 安全文明施工费
1.1 | 1.1 | 基本费 | 分部分项合计+技术措施项目合计-分部分项设备费-技术措施项目设备费 |  | 1.5
1.2 | 1.2 | 增加费 | 分部分项合计+技术措施项目合计-分部分项设备费-技术措施项目设备费 |  | 0
1.3 | 1.3 | 扬尘污染防治增加费 | 分部分项合计+技术措施项目合计-分部分项设备费-技术措施项目设备费 |  | 0.42
2 | 041109010001 | 按质论价 | 分部分项合计+技术措施项目合计-分部分项设备费-技术措施项目设备费 |  | 0
3 | 041109002001 | 夜间施工 | 分部分项合计+技术措施项目合计-分部分项设备费-技术措施项目设备费
4 | 041109003001 | 二次搬运 | 分部分项合计+技术措施项目合计-分部分项设备费-技术措施项目设备费
5 | 041109004001 | 冬雨季施工 | 分部分项合计+技术措施项目合计-分部分项设备费-技术措施项目设备费
6 | 041109006001 | 地上、地下设施、建筑物的临时保护设施 | 分部分项合计+技术措施项目合计-分部分项设备费-技术措施项目设备费
7 | 041109007001 | 已完工程及设备保护 | 分部分项合计+技术措施项目合计-分部分项设备费-技术措施项目设备费
8 | 041109008001 | 临时设施 | 分部分项合计+技术措施项目合计-分部分项设备费-技术措施项目设备费
9 | 041109009001 | 赶工措施 | 分部分项合计+技术措施项目合计-分部
编制人（造价人员）： |  |  |  | 复核人（造价工程师）：
表-11
总价措施项目清单与计价表
工程名称：淮安白马湖省级野生动物集中分布区动植物生境恢复项目——水鸟栖息地恢复项目 |  |  |  | 标段：淮安白马湖省级野生动物集中分布区动植物生境恢复项目——水鸟栖息地恢复项目 |  |  |  | 第 2 页 共 2 页
序号 | 项目编码 | 项目名称 | 计算基础 |  | 费率 (%) | 金额 (元) | 调整 费率 (%) |  | 调整后 金额(元) | 备注
分项设备费-技术措施项目设备费
10 | 041109011001 | 建筑工人实名制 | 分部分项合计+技术措施项目合计-分部分项设备费-技术措施项目设备费 | [6 empty] | 建筑工人实名制设备由建筑工人工资专用账户开户银行提供的，建筑工人实名制费用按表中费率乘以0.5系数计取
11 | 041109012001 | 特殊施工降效 | 分部分项合计+技术措施项目合计-分部分项设备费-技术措施项目设备费
12 | 041109013001 | 交通组织维护 | 分部分项合计+技术措施项目合计-分部分项设备费-技术措施项目设备费
13 | 041109014001 | 协管费 | 分部分项合计+技术措施项目合计-分部分项设备费-技术措施项目设备费
14 | 041109015001 | 智慧工地费用 | 分部分项合计+技术措施项目合计-分部分项设备费-技术措施项目设备费
合 计
编制人（造价人员）： |  |  |  | 复核人（造价工程师）：
表-11

## 表-12 其他项目清单与计价汇总表【淮安白马湖省级野生动物
其他项目清单与计价汇总表
工程名称：淮安白马湖省级野生动物集中分布区动植物生境恢复项目——水鸟栖息地恢复项目 |  | 标段：淮安白马湖省级野生动物集中分布区动植物生境恢复项目——水鸟栖息地恢复项目 |  |  | 第 1 页 共 1 页
序号 | 项目名称 |  | 金额（元） | 结算金额（元） |  | 备注
一 | 其他项目
1 | 暂列金额 |  |  |  |  | 明细详见表-12-1
2 | 暂估价
2.1 | 材料(工程设备)暂估价 |  | - |  |  | 明细详见表-12-2
2.2 | 专业工程暂估价 |  |  |  |  | 明细详见表-12-3
3 | 计日工 |  |  |  |  | 明细详见表-12-4
4 | 总承包服务费 |  |  |  |  | 明细详见表-12-5
5 | 索赔与现场签证 |  | - |  |  | 明细详见表-12-6
合 计 | [5 empty] | —
表—12

## 表-13 规费、税金项目清单与计价表【淮安白马湖省级野生动
规费、税金项目清单与计价表
工程名称：淮安白马湖省级野生动物集中分布区动植物生境恢复项目——水鸟栖息地恢复项目 |  |  | 标段：淮安白马湖省级野生动物集中分布区动植物生境恢复项目——水鸟栖息地恢复项目 |  | 第 1 页 共 1 页
序号 | 项目名称 | 计算基础 |  | 计算基数 |  | 计算费率(%) | 金额(元)
1 | 规费 | 社会保险费+住房公积金+环境保护税
1.1 | 社会保险费 | 分部分项工程+措施项目+其他项目-分部分项设备费-技术措施项目设备费 |  |  |  | 1.3
1.2 | 住房公积金 | 分部分项工程+措施项目+其他项目-分部分项设备费-技术措施项目设备费 |  |  |  | 0.24
1.3 | 环境保护税 | 分部分项工程+措施项目+其他项目-分部分项设备费-技术措施项目设备费 |  |  |  | 0.1
2 | 税金 | 分部分项工程+措施项目+其他项目+规费-(甲供材料费+甲供主材费+甲供设备费)/1.01 |  |  |  | 9
合 计
表—13