## 封-1 招标工程量清单封面
|  | 连云港经济技术开发区猴嘴文化服务中心装修项目 |  | 工程
招 标 工 程 量 清 单
招 标 人：
(单位盖章)
造价咨询人：
(单位盖章)
封-1

## 扉-1 招标工程量清单扉页
|  | 连云港经济技术开发区猴嘴文化服务中心装修项目 |  |  | 工程
招 标 工 程 量 清 单
招 标 人： |  |  | 造价咨询人：
| （单位盖章） |  |  | (单位资质专用章)
法定代表人 或其授权人： |  |  | 法定代表人 或其授权人：
| (签字或盖章) |  |  | (签字或盖章)
编 制 人： |  |  | 复 核 人：
| (造价人员签字盖专用章) |  |  | (造价工程师签字盖专用章)
编 制 时 间： |  |  | 复 核 时 间：
扉-1

## 表-08 分部分项工程和单价措施项目清单与计价表【装饰工程】
分部分项工程和单价措施项目清单与计价表
工程名称：装饰工程 | [5 empty] | 标段：连云港经济技术开发区猴嘴文化服务中心装修项目 |  |  | 第 1 页 共 64 页
序号 | 项目编码 | 项目名称 | 项目特征描述 | 计量单位 | 工程量 |  | 金额（元）
[7 empty] | 综合单价 | 综合合价 |  | 其中：暂估价
拆除工程
1 | 011601001001 | 砖砌体拆除 | 1.砌体名称:填充墙 2.拆除高度:4320mm 3.拆除砌体的截面尺寸:160mm-260mm厚 4.包含切割墙内圈梁、拉结钢筋、构造柱、附着物等 | m3 | 128.84
2 | 011609001001 | 栏杆、栏板拆除 | 1.原有楼梯不锈钢栏杆拆除 | m | 16.8
3 | 010103002001 | 余方弃置 | 1.废弃料品种:现场拆除废弃建筑材料 2.包含建筑垃圾下楼费，综合报价 3.运出场外，弃场及弃距由投标人自行考虑 | m3 | 130.84
新建工程
4 | 010402001001 | 新建砌块墙 | 1.砌块品种、规格、强度等级:加气混凝土砌块 2.墙体类型:内墙120mm-470mm厚 3.砂浆强度等级:水泥砂浆M7.5 | m3 | 57.74
5 | 011201001001 | 墙面一般抹灰 | 1.墙体类型:内墙 2.20mm 1:3水泥砂浆 | m2 | 424.31
本页小计
注：为计取规费等的使用，可在表中增设其中：“定额人工费”。
表—08
分部分项工程和单价措施项目清单与计价表
工程名称：装饰工程 | [5 empty] | 标段：连云港经济技术开发区猴嘴文化服务中心装修项目 |  |  | 第 2 页 共 64 页
序号 | 项目编码 | 项目名称 | 项目特征描述 | 计量单位 | 工程量 |  | 金额（元）
[7 empty] | 综合单价 | 综合合价 |  | 其中：暂估价
6 | 010502002001 | 构造柱 | 1.C20混凝土 2.Ф4c12，Ф6@200（钢筋另列） 3.包含模板、养生等费用 | m3 | 6.86
7 | 010515001001 | 现浇构件钢筋 | 1.钢筋种类、规格:三级钢，Ф12以内 2.包含构造柱、砌体拉结筋 | t | 1.088
一层过道、休息大厅
本页小计
注：为计取规费等的使用，可在表中增设其中：“定额人工费”。
表—08
分部分项工程和单价措施项目清单与计价表
工程名称：装饰工程 | [5 empty] | 标段：连云港经济技术开发区猴嘴文化服务中心装修项目 |  |  | 第 3 页 共 64 页
序号 | 项目编码 | 项目名称 | 项目特征描述 | 计量单位 | 工程量 |  | 金额（元）
[7 empty] | 综合单价 | 综合合价 |  | 其中：暂估价
8 | 011302001001 | 高低差造型吊顶天棚 | 1.龙骨吸顶吊件用膨胀螺栓与钢筋混凝土板固定 2.φ8吊筋和配件固定50或75轻钢主龙骨;中距900mm 3.依次固定50副龙骨; 4.双层9.5厚纸面石膏板,用自攻螺钉与龙骨固定，防火等级A级 5.高差立面为金属面颗粒板 6.钉眼防锈，板缝网格布粘贴 7.大面积天花,刷界面剂封底一遍 8.批刮腻子三遍,找平1-2遍，打磨1遍,不刷底漆,刷面漆3遍 9.含所有的开孔及开孔后相应的局部加强（灯孔、空调孔、通风孔等各专业所有的开孔，所有检查口的材料按设计要求） 10.未明确处，详见设计图纸及效果图 11.部位：一楼过道及休息大厅 | m2 | 235.85
本页小计
注：为计取规费等的使用，可在表中增设其中：“定额人工费”。
表—08
分部分项工程和单价措施项目清单与计价表
工程名称：装饰工程 | [5 empty] | 标段：连云港经济技术开发区猴嘴文化服务中心装修项目 |  |  | 第 4 页 共 64 页
序号 | 项目编码 | 项目名称 | 项目特征描述 | 计量单位 | 工程量 |  | 金额（元）
[7 empty] | 综合单价 | 综合合价 |  | 其中：暂估价
9 | 011302005001 | 透光软膜吊顶 | 1.材质PVC或纳米软膜，尺寸:详见施工图纸 2.颜色:白色，厚度:0.18-0.25mm 3.灯箱框架型材:铝合金边框 4.15mm厚防火板基层，面刷防火涂料三遍 5.光源LED灯条:3000K暖光 6.排列方式:均匀分布,间距10-15cm，20mm宽不锈钢型材线条分割 7.φ8吊筋和配件固定50或75轻钢主龙骨;中距900mm 8.依次固定50副龙骨; 9.未明确处，详见设计图纸及效果图 10.部位：一楼过道及休息大厅 | m2 | 31.56
10 | 011502008004 | 铝型材灯槽 | 1.铝型材灯槽 2.未明确处，详见设计图纸及效果图 3.部位：一楼过道及休息大厅 | m | 82.69
本页小计
注：为计取规费等的使用，可在表中增设其中：“定额人工费”。
表—08
分部分项工程和单价措施项目清单与计价表
工程名称：装饰工程 | [5 empty] | 标段：连云港经济技术开发区猴嘴文化服务中心装修项目 |  |  | 第 5 页 共 64 页
序号 | 项目编码 | 项目名称 | 项目特征描述 | 计量单位 | 工程量 |  | 金额（元）
[7 empty] | 综合单价 | 综合合价 |  | 其中：暂估价
11 | 011406001001 | 白色乳胶漆 | 1.白色乳胶漆 2.刷界面剂封底一遍 3.批刮腻子三遍,找平1-2遍。打磨1遍,不刷底漆,刷面漆3遍 4.未明确处，详见设计图纸及效果图 5.部位：一楼过道及休息大厅 | m2 | 311.26
12 | 011105005001 | 木质踢脚线 | 1.实木踢脚线，50*12mm 2.部位：一楼过道及休息大厅 | m | 106.3
13 | 011102003001 | 块料楼地面（1500*750地砖） | 1.尺寸:750*1500*10mm瓷砖,美缝 2.30厚1:3干硬性水泥砂浆粘贴 3.部分：一楼过道及休息大厅 | m2 | 255.96
本页小计
注：为计取规费等的使用，可在表中增设其中：“定额人工费”。
表—08
分部分项工程和单价措施项目清单与计价表
工程名称：装饰工程 | [5 empty] | 标段：连云港经济技术开发区猴嘴文化服务中心装修项目 |  |  | 第 6 页 共 64 页
序号 | 项目编码 | 项目名称 | 项目特征描述 | 计量单位 | 工程量 |  | 金额（元）
[7 empty] | 综合单价 | 综合合价 |  | 其中：暂估价
14 | 010805005001 | 玻璃门 | 1.门代号及洞口尺寸:2490*2940、2490*2930、2490*2950、2490*1740、2470*1060，2490*3555 2.12厚钢化玻璃，玻璃表面贴磨砂膜(地面以上900-1800mm区域)，耐火极限不小于1小时 3.包含不锈钢五金配件、长拉手、地弹簧等费用 4.包含运输、安装等费用 5.未明确处，详见设计图纸及效果图 6.部位：一楼过道及休息大厅 | m2 | 37.73
15 | 010801002001 | 木质门带套 | 1.平开门尺寸:2470*1060 2.颗粒板门,套线到顶,门套凸于门楣5mm，pur封边，F四星级环保标准 3.包含运输、安装、五金配件、门锁等费用 4.未明确处，详见设计图纸及效果图 5.部位：一楼过道及休息大厅 | m2 | 2.62
本页小计
注：为计取规费等的使用，可在表中增设其中：“定额人工费”。
表—08
分部分项工程和单价措施项目清单与计价表
工程名称：装饰工程 | [5 empty] | 标段：连云港经济技术开发区猴嘴文化服务中心装修项目 |  |  | 第 7 页 共 64 页
序号 | 项目编码 | 项目名称 | 项目特征描述 | 计量单位 | 工程量 |  | 金额（元）
[7 empty] | 综合单价 | 综合合价 |  | 其中：暂估价
16 | 011207001001 | 木作饰面 | 1.墙面腻子找平,打磨平整 2.膨胀螺丝,羊角钉间距40公分红外找平定点 3.18mm厚颗粒板固定安装，pur封边，F四星级环保标准 4.未明确处，详见设计图纸及效果图 5.部位：一楼过道及休息大厅 | m2 | 39.77
17 | 010801002003 | 木质门带套 | 1.平开门尺寸:2400*1600 2.颗粒板门,套线到顶,门套凸于门楣5mm，pur封边，F四星级环保标准 3.包含运输、安装、五金配件、门锁等费用 4.未明确处，详见设计图纸及效果图 5.部位：一楼过道及休息大厅 | m2 | 7.68
本页小计
注：为计取规费等的使用，可在表中增设其中：“定额人工费”。
表—08
分部分项工程和单价措施项目清单与计价表
工程名称：装饰工程 | [5 empty] | 标段：连云港经济技术开发区猴嘴文化服务中心装修项目 |  |  | 第 8 页 共 64 页
序号 | 项目编码 | 项目名称 | 项目特征描述 | 计量单位 | 工程量 |  | 金额（元）
[7 empty] | 综合单价 | 综合合价 |  | 其中：暂估价
18 | 011501004002 | 宣传展示栏 | 1.规格:长1810*高3300*柜深310mm 2.材料种类、规格:18mm厚实木颗粒板，pur封边，F四星级环保标准 3.包含置物柜、开放格、抽屉，详见设计图纸及效果图 4.包含背板、不锈钢五金配件等制作安装费用 5.未明确处，详见设计图纸及效果图 6.部位：一楼过道及休息大厅 | m2 | 11.95
19 | 011501004003 | 开放格 | 1.规格:658mm*370mm*2470mm*5个，790mm*390mm*2470mm*3个，625mm*390mm*2470mm*2个 2.材料种类、规格:18mm厚实木颗粒板，pur封边，F四星级环保标准 3.包含背板、侧板、200mm高地台、不锈钢五金配件等制作安装费用 4.未明确处，详见设计图纸及效果图 5.部位：一楼过道及休息大厅 | m2 | 17.07
本页小计
注：为计取规费等的使用，可在表中增设其中：“定额人工费”。
表—08
分部分项工程和单价措施项目清单与计价表
工程名称：装饰工程 | [5 empty] | 标段：连云港经济技术开发区猴嘴文化服务中心装修项目 |  |  | 第 9 页 共 64 页
序号 | 项目编码 | 项目名称 | 项目特征描述 | 计量单位 | 工程量 |  | 金额（元）
[7 empty] | 综合单价 | 综合合价 |  | 其中：暂估价
20 | 011507001001 | 玻璃钢化灯箱 | 1.卷动展示灯箱，尺寸2270mm*4240mm*1个，2270mm*1950mm*1个，2270mm*1240mm*10个，2270mm*1140mm*1个 2.18mm颗粒板柜体框架 3.在框架内部安装LED灯条固定槽,将LED灯条均匀地固定在槽内,连接好电线,并安装电源控制器,确保线路连接正确、安全,便于控制灯箱的开关和亮度 4.根据灯箱框架的尺寸,8mm钢化玻璃 5.半透明玻璃胶收口 6.电动卷轴：电机100V,功率220V 7.未明确处，详见设计图纸及效果图 8.部位：一楼过道,休息大厅 | m2 | 48.63
本页小计
注：为计取规费等的使用，可在表中增设其中：“定额人工费”。
表—08
分部分项工程和单价措施项目清单与计价表
工程名称：装饰工程 | [5 empty] | 标段：连云港经济技术开发区猴嘴文化服务中心装修项目 |  |  | 第 10 页 共 64 页
序号 | 项目编码 | 项目名称 | 项目特征描述 | 计量单位 | 工程量 |  | 金额（元）
[7 empty] | 综合单价 | 综合合价 |  | 其中：暂估价
21 | 010801001002 | 消防箱暗门 | 1.龙骨：50*50*3矩形管 2.基层板：12mm阻燃板+9.5mm石膏板 3.未明确处，详见设计图纸和效果图 4.包含运输、五金配件、制作安装费用 | m2 | 0.84
22 | 010809004005 | 石材窗台板 | 1.石材窗台板,磨圆角,石材专用粘结剂 2.未明确处，详见设计说明及效果图 | m2 | 0.37
文体活动室
本页小计
注：为计取规费等的使用，可在表中增设其中：“定额人工费”。
表—08
分部分项工程和单价措施项目清单与计价表
工程名称：装饰工程 | [5 empty] | 标段：连云港经济技术开发区猴嘴文化服务中心装修项目 |  |  | 第 11 页 共 64 页
序号 | 项目编码 | 项目名称 | 项目特征描述 | 计量单位 | 工程量 |  | 金额（元）
[7 empty] | 综合单价 | 综合合价 |  | 其中：暂估价
23 | 011302001003 | 吊顶天棚 | 1.龙骨吸顶吊件用膨胀螺栓与钢筋混凝土板固定 2.φ8吊筋和配件固定50或75轻钢主龙骨;中距900mm 3.依次固定50副龙骨; 4.双层9.5厚纸面石膏板,用自攻螺钉与龙骨固定，防火等级A级 5.钉眼防锈，板缝网格布粘贴 6.大面积天花,刷界面剂封底一遍 7.批刮腻子三遍,找平1-2遍，打磨1遍,不刷底漆,刷面漆3遍 8.含所有的开孔及开孔后相应的局部加强（灯孔、空调孔、通风孔等各专业所有的开孔，所有检查口的材料按设计要求） 9.未明确处，详见设计图纸及效果图 10.部位：文体活动室 | m2 | 35.38
本页小计
注：为计取规费等的使用，可在表中增设其中：“定额人工费”。
表—08
分部分项工程和单价措施项目清单与计价表
工程名称：装饰工程 | [5 empty] | 标段：连云港经济技术开发区猴嘴文化服务中心装修项目 |  |  | 第 12 页 共 64 页
序号 | 项目编码 | 项目名称 | 项目特征描述 | 计量单位 | 工程量 |  | 金额（元）
[7 empty] | 综合单价 | 综合合价 |  | 其中：暂估价
24 | 010810002001 | 窗帘盒 | 1.龙骨吸顶吊件用膨胀螺栓与钢筋混凝土板固定 2.φ8吊筋和配件固定50或75轻钢主龙骨;中距900mm 3.依次固定50副龙骨; 4.双层基层板阻燃处理，9.5厚纸面石膏板,用自攻螺钉与龙骨固定，防火等级A级 5.刷界面剂封底一遍 6.批刮腻子三遍,找平1-2遍，打磨1遍,不刷底漆,刷面漆3遍 7.未明确处，详见设计图纸及效果图 8.部位：文体活动室 | m | 6.24
25 | 011502008006 | 铝型材灯槽 | 1.铝型材灯槽 2.未明确处，详见设计图纸及效果图 3.部位：文体活动室 | m | 6.24
26 | 011406001002 | 白色乳胶漆 | 1.白色乳胶漆 2.刷界面剂封底一遍 3.批刮腻子三遍,找平1-2遍。打磨1遍,不刷底漆,刷面漆3遍 4.部位：文体活动室 | m2 | 56.41
本页小计
注：为计取规费等的使用，可在表中增设其中：“定额人工费”。
表—08
分部分项工程和单价措施项目清单与计价表
工程名称：装饰工程 | [5 empty] | 标段：连云港经济技术开发区猴嘴文化服务中心装修项目 |  |  | 第 13 页 共 64 页
序号 | 项目编码 | 项目名称 | 项目特征描述 | 计量单位 | 工程量 |  | 金额（元）
[7 empty] | 综合单价 | 综合合价 |  | 其中：暂估价
27 | 011105005002 | 木质踢脚线 | 1.实木踢脚线，50*12mm 2.部位：文体活动室 | m | 18.19
28 | 011102003014 | 块料楼地面（1200*600木纹砖） | 1.尺寸:600*1200*10mm木纹砖,美缝 2.30厚1:3干硬性水泥砂浆粘贴 3.部分：文体活动室 | m2 | 35.93
29 | 011210003001 | 玻璃隔断 | 1.镀锌钢管加Ux型钢玻璃插槽,表面白色烤漆钢板 2.内嵌12㎜钢化玻璃,玻璃表面贴磨砂膜(地面以上900-1800mm区域)，耐火极限不小于1小时 3.含五金配件,运输安装及摆放到位费用 4.未明确处，详见设计图纸及效果图 5.部位：文体活动室 | m2 | 14.09
本页小计
注：为计取规费等的使用，可在表中增设其中：“定额人工费”。
表—08
分部分项工程和单价措施项目清单与计价表
工程名称：装饰工程 | [5 empty] | 标段：连云港经济技术开发区猴嘴文化服务中心装修项目 |  |  | 第 14 页 共 64 页
序号 | 项目编码 | 项目名称 | 项目特征描述 | 计量单位 | 工程量 |  | 金额（元）
[7 empty] | 综合单价 | 综合合价 |  | 其中：暂估价
30 | 010805005002 | 玻璃门 | 1.门代号及洞口尺寸:2800*1000 2.12厚钢化玻璃，玻璃表面贴磨砂膜(地面以上900-1800mm区域)，耐火极限不小于1小时 3.包含不锈钢五金配件、长拉手、地弹簧等费用 4.包含运输、安装等费用 5.未明确处，详见设计图纸及效果图 6.部位：文体活动室 | m2 | 2.8
31 | 010809004001 | 石材窗台板 | 1.石材窗台板,磨圆角,石材专用粘结剂 2.未明确处，详见设计说明及效果图 | m2 | 0.37
舞蹈室
本页小计
注：为计取规费等的使用，可在表中增设其中：“定额人工费”。
表—08
分部分项工程和单价措施项目清单与计价表
工程名称：装饰工程 | [5 empty] | 标段：连云港经济技术开发区猴嘴文化服务中心装修项目 |  |  | 第 15 页 共 64 页
序号 | 项目编码 | 项目名称 | 项目特征描述 | 计量单位 | 工程量 |  | 金额（元）
[7 empty] | 综合单价 | 综合合价 |  | 其中：暂估价
32 | 011302001004 | 吊顶天棚 | 1.龙骨吸顶吊件用膨胀螺栓与钢筋混凝土板固定 2.φ8吊筋和配件固定50或75轻钢主龙骨;中距900mm 3.依次固定50副龙骨; 4.双层9.5厚纸面石膏板,用自攻螺钉与龙骨固定，防火等级A级 5.钉眼防锈，板缝网格布粘贴 6.大面积天花,刷界面剂封底一遍 7.批刮腻子三遍,找平1-2遍，打磨1遍,不刷底漆,刷面漆3遍 8.含所有的开孔及开孔后相应的局部加强（灯孔、空调孔、通风孔等各专业所有的开孔，所有检查口的材料按设计要求） 9.未明确处，详见设计图纸及效果图 10.部位：舞蹈室、更衣室 | m2 | 71.82
本页小计
注：为计取规费等的使用，可在表中增设其中：“定额人工费”。
表—08
分部分项工程和单价措施项目清单与计价表
工程名称：装饰工程 | [5 empty] | 标段：连云港经济技术开发区猴嘴文化服务中心装修项目 |  |  | 第 16 页 共 64 页
序号 | 项目编码 | 项目名称 | 项目特征描述 | 计量单位 | 工程量 |  | 金额（元）
[7 empty] | 综合单价 | 综合合价 |  | 其中：暂估价
33 | 011302005002 | 透光软膜吊顶 | 1.材质PVC或纳米软膜，尺寸:详见施工图纸 2.颜色:白色，厚度:0.18-0.25mm 3.灯箱框架型材:铝合金边框 4.5mm厚防火板基层，面刷防火涂料三遍， 5.光源LED灯条:3000K暖光 6.排列方式:均匀分布,间距10-15cm，20mm宽不锈钢型材线条分割 7.φ8吊筋和配件固定50或75轻钢主龙骨;中距900mm 8.依次固定50副龙骨; 9.未明确处，详见设计图纸及效果图 10.部位：舞蹈室 | m2 | 8.82
本页小计
注：为计取规费等的使用，可在表中增设其中：“定额人工费”。
表—08
分部分项工程和单价措施项目清单与计价表
工程名称：装饰工程 | [5 empty] | 标段：连云港经济技术开发区猴嘴文化服务中心装修项目 |  |  | 第 17 页 共 64 页
序号 | 项目编码 | 项目名称 | 项目特征描述 | 计量单位 | 工程量 |  | 金额（元）
[7 empty] | 综合单价 | 综合合价 |  | 其中：暂估价
34 | 010810002002 | 窗帘盒 | 1.龙骨吸顶吊件用膨胀螺栓与钢筋混凝土板固定 2.φ8吊筋和配件固定50或75轻钢主龙骨;中距900mm 3.依次固定50副龙骨; 4.双层基层板阻燃处理，9.5厚纸面石膏板,用自攻螺钉与龙骨固定，防火等级A级 5.刷界面剂封底一遍 6.批刮腻子三遍,找平1-2遍，打磨1遍,不刷底漆,刷面漆3遍 7.未明确处，详见设计图纸及效果图 8.部位：舞蹈室、更衣室 | m | 12.59
35 | 011502008007 | 铝型材灯槽 | 1.铝型材灯槽 2.未明确处，详见设计图纸及效果图 3.部位：舞蹈室 | m | 11.02
36 | 011406001003 | 白色乳胶漆 | 1.白色乳胶漆 2.刷界面剂封底一遍 3.批刮腻子三遍,找平1-2遍。打磨1遍,不刷底漆,刷面漆3遍 4.部位：舞蹈室、更衣室 | m2 | 154.56
本页小计
注：为计取规费等的使用，可在表中增设其中：“定额人工费”。
表—08
分部分项工程和单价措施项目清单与计价表
工程名称：装饰工程 | [5 empty] | 标段：连云港经济技术开发区猴嘴文化服务中心装修项目 |  |  | 第 18 页 共 64 页
序号 | 项目编码 | 项目名称 | 项目特征描述 | 计量单位 | 工程量 |  | 金额（元）
[7 empty] | 综合单价 | 综合合价 |  | 其中：暂估价
37 | 011105005003 | 木质踢脚线 | 1.实木踢脚线，50*12mm 2.部位：舞蹈室、更衣室 | m | 36.82
38 | 011104002002 | 地板 | 1.强化地板，防火等级B1级 2.包含运输安装及摆放到位费用 3.部位：舞蹈室、更衣室 | m2 | 71.82
39 | 010805005003 | 玻璃平开门 | 1.门代号及洞口尺寸:2470*1000 2.12厚钢化玻璃，玻璃表面贴磨砂膜(地面以上900-1800mm区域)，耐火极限不小于1小时 3.包含不锈钢五金配件、长拉手、地弹簧等费用 4.包含运输、安装等费用 5.未明确处，详见设计图纸及效果图 6.部位：舞蹈室 | m2 | 4.94
本页小计
注：为计取规费等的使用，可在表中增设其中：“定额人工费”。
表—08
分部分项工程和单价措施项目清单与计价表
工程名称：装饰工程 | [5 empty] | 标段：连云港经济技术开发区猴嘴文化服务中心装修项目 |  |  | 第 19 页 共 64 页
序号 | 项目编码 | 项目名称 | 项目特征描述 | 计量单位 | 工程量 |  | 金额（元）
[7 empty] | 综合单价 | 综合合价 |  | 其中：暂估价
40 | 010801002002 | 木质门带套 | 1.门代号及洞口尺寸:更衣室折叠门2180*(505+505)、2180*（510+510） 2.18mm厚实木颗粒板，套线到顶，pur封边，F四星级环保标准 3.门框或扇外围尺寸:40mm 4.未明确处，详见设计图纸及效果图 5.包含运输、安装、五金配件、轨道、门锁等费用 6.部位：舞蹈室 | m2 | 4.43
41 | 011505010001 | 钢化玻璃 | 1.18mm颗粒板框架，展开宽度260mm，嵌8mm钢化玻璃 2.未明确处，详见图纸及效果图 3.部位：舞蹈室 | m2 | 8.62
42 | 011505010002 | 镜子 | 1.5mm超白无铜镜 2.包含运输、五金配件、安装及摆放到位费用 3.部位：舞蹈室 | m2 | 21.19
本页小计
注：为计取规费等的使用，可在表中增设其中：“定额人工费”。
表—08
分部分项工程和单价措施项目清单与计价表
工程名称：装饰工程 | [5 empty] | 标段：连云港经济技术开发区猴嘴文化服务中心装修项目 |  |  | 第 20 页 共 64 页
序号 | 项目编码 | 项目名称 | 项目特征描述 | 计量单位 | 工程量 |  | 金额（元）
[7 empty] | 综合单价 | 综合合价 |  | 其中：暂估价
43 | 011503005001 | 舞蹈把杆 | 1.横杆长8120mm，高980mm，杆直径40mm，间距1960mm一道立杆 2.实木内置钢芯,固定式把杆,含五金配件 3.包含运输安装及摆放到位费用 4.舞蹈室 | m | 8.12
44 | 010809004002 | 石材窗台板 | 1.石材窗台板,磨圆角,石材专用粘结剂 2.未明确处，详见设计说明及效果图 | m2 | 0.66
卫生间
本页小计
注：为计取规费等的使用，可在表中增设其中：“定额人工费”。
表—08
分部分项工程和单价措施项目清单与计价表
工程名称：装饰工程 | [5 empty] | 标段：连云港经济技术开发区猴嘴文化服务中心装修项目 |  |  | 第 21 页 共 64 页
序号 | 项目编码 | 项目名称 | 项目特征描述 | 计量单位 | 工程量 |  | 金额（元）
[7 empty] | 综合单价 | 综合合价 |  | 其中：暂估价
45 | 011302001005 | 防水石膏板吊顶 | 1.龙骨吸顶吊件用膨胀螺栓与钢筋混凝土板固定 2.φ8吊筋和配件固定50或75轻钢主龙骨;中距900mm 3.依次固定50副龙骨 4.双层9.5厚防水纸面石膏板,用自攻螺钉与龙骨固定 5.钉眼防锈，板缝网格布粘贴 6.大面积天花,刷界面剂封底一遍 7.批刮腻子三遍,找平1-2遍，打磨1遍,不刷底漆,刷面漆3遍 8.含所有的开孔及开孔后相应的局部加强（灯孔、空调孔、通风孔等各专业所有的开孔，所有检查口的材料按设计要求） 9.未明确处，详见设计图纸及效果图 10.部位：男卫生间、女卫生间 | m2 | 24.8
本页小计
注：为计取规费等的使用，可在表中增设其中：“定额人工费”。
表—08
分部分项工程和单价措施项目清单与计价表
工程名称：装饰工程 | [5 empty] | 标段：连云港经济技术开发区猴嘴文化服务中心装修项目 |  |  | 第 22 页 共 64 页
序号 | 项目编码 | 项目名称 | 项目特征描述 | 计量单位 | 工程量 |  | 金额（元）
[7 empty] | 综合单价 | 综合合价 |  | 其中：暂估价
46 | 011204003001 | 块料墙面（1200*600墙砖） | 1.1200*600*10mm瓷砖,美缝 2.30厚1:3干硬性水泥砂浆粘贴 3.防水另计 4.未明确处，详见设计图纸及效果图 5.部位：男卫、女卫 | m2 | 119.5
47 | 010903002001 | 墙面涂膜防水 | 1.1.5mm厚聚氨酯防水涂膜,高1.8m 2.部位：男卫墙面,女卫墙面 | m2 | 65.58
48 | 011102003004 | 块料楼地面（1500*750地砖） | 1.尺寸:750*1500*10mm瓷砖,美缝 2.30厚1:3干硬性水泥砂浆粘贴 3.部分：男卫、女卫 | m2 | 24.62
49 | 010904002001 | 楼（地）面涂膜防水 | 1.涂1.5mm厚聚氨酯防水涂膜 2.聚合物水泥砂浆两道防水层 3.均沿四周卷起至450mm 4.部位：男卫地面,女卫地面 | m2 | 42.32
本页小计
注：为计取规费等的使用，可在表中增设其中：“定额人工费”。
表—08
分部分项工程和单价措施项目清单与计价表
工程名称：装饰工程 | [5 empty] | 标段：连云港经济技术开发区猴嘴文化服务中心装修项目 |  |  | 第 23 页 共 64 页
序号 | 项目编码 | 项目名称 | 项目特征描述 | 计量单位 | 工程量 |  | 金额（元）
[7 empty] | 综合单价 | 综合合价 |  | 其中：暂估价
50 | 010801002006 | 木质门带套 | 1.平开门尺寸:2470*800 2.颗粒板门,套线到顶,门套凸于门楣5mm，pur封边，F四星级环保标准 3.包含运输、安装、五金配件、门锁等费用 4.未明确处，详见设计图纸及效果图 5.部位：卫生间 | m2 | 3.95
51 | 011210005001 | 成品隔断 | 1.部位：卫生间蹲便器隔断 2.材质、规格：18实木颗粒板柜体,环保等级符合F4星标准（含门）,高2080mm 3.pur封边,防水防潮,防翘边 4.包含运输、安装、304不锈钢五金件、支撑件、固定件等一切费用 5.未明确处，详见设计图纸及效果图 6.部位：男卫、女卫 | m2 | 12.36
本页小计
注：为计取规费等的使用，可在表中增设其中：“定额人工费”。
表—08
分部分项工程和单价措施项目清单与计价表
工程名称：装饰工程 | [5 empty] | 标段：连云港经济技术开发区猴嘴文化服务中心装修项目 |  |  | 第 24 页 共 64 页
序号 | 项目编码 | 项目名称 | 项目特征描述 | 计量单位 | 工程量 |  | 金额（元）
[7 empty] | 综合单价 | 综合合价 |  | 其中：暂估价
52 | 011210005002 | 成品隔断 | 1.部位：卫生间小便池挡板 2.材质、规格：18实木颗粒板柜体,环保等级符合F4星标准,高1200mm，宽400mm 3.pur封边,防水防潮,防翘边 4.包含运输、安装、304不锈钢五金件、固定件等一切费用 5.未明确处，详见设计图纸及效果图 6.部位：男卫 | m2 | 1.44
53 | 011505005001 | 无障碍扶手 | 1.卫生间不锈钢无障碍扶手 2.304不锈钢，直径32mm,小便斗扶手 3.包含运输、安装等费用，未明确处，详见设计图纸 | 个 | 1
本页小计
注：为计取规费等的使用，可在表中增设其中：“定额人工费”。
表—08
分部分项工程和单价措施项目清单与计价表
工程名称：装饰工程 | [5 empty] | 标段：连云港经济技术开发区猴嘴文化服务中心装修项目 |  |  | 第 25 页 共 64 页
序号 | 项目编码 | 项目名称 | 项目特征描述 | 计量单位 | 工程量 |  | 金额（元）
[7 empty] | 综合单价 | 综合合价 |  | 其中：暂估价
54 | 011501001001 | 浴室柜 | 1.尺寸：1760mm长*600mm宽*760mm高 2.18mm颗粒板柜体,，pur封边，F四星级环保标准，防火等级B1级,20mm厚白色大理石台面,防火等级B1级 2.镜柜上下暗藏灯带 3.内嵌三合一垃圾桶 4.包含不锈钢五金配件、运输、安装及摆放到位费用 5.包含石材面开孔、磨边加工等，表面用建筑密封胶封口 6.未明确处，详见设计图纸及效果图 7.部位：男卫、女卫 | 个 | 2
55 | 011505010003 | 镜柜 | 1.5mm镜面玻璃、专用铝型材柜门 、可开启,底部颗粒板柜体，pur封边，F四星级环保标准,防火等级B1级 2.镜柜上下暗藏灯带 3.包含运输安装及摆放到位费用 4.未明确处，详见设计图纸及效果图 5.部位：男卫、女卫 | m2 | 2.29
本页小计
注：为计取规费等的使用，可在表中增设其中：“定额人工费”。
表—08
分部分项工程和单价措施项目清单与计价表
工程名称：装饰工程 | [5 empty] | 标段：连云港经济技术开发区猴嘴文化服务中心装修项目 |  |  | 第 26 页 共 64 页
序号 | 项目编码 | 项目名称 | 项目特征描述 | 计量单位 | 工程量 |  | 金额（元）
[7 empty] | 综合单价 | 综合合价 |  | 其中：暂估价
56 | 010401012004 | 地台 | 1.100*200*600加气混凝土砌块 2.砂浆强度等级:水泥砂浆M7.5 3.部位：男卫,女卫 | m3 | 0.98
57 | 010801001001 | 门楣 | 1.木龙骨基层 2.面层：实木颗粒板+实木颗粒板（同色），pur封边，F四星级环保标准 3.同墙厚 4.未明确处，详见设计图纸及效果图 5.部位：卫生间门洞 | m2 | 2.51
58 | 010808001001 | 门套 | 1.18mm厚实木颗粒颗粒板门套，pur封边，F四星级环保标准 2.筒子板同墙宽，贴脸宽70mm 3.未明确处，详见设计文件及效果图 4.部位：卫生间门洞 | m | 13.2
59 | 010809004003 | 石材窗台板 | 1.石材窗台板,磨圆角,石材专用粘结剂 2.未明确处，详见设计说明及效果图 | m2 | 0.12
教培研学中心
本页小计
注：为计取规费等的使用，可在表中增设其中：“定额人工费”。
表—08
分部分项工程和单价措施项目清单与计价表
工程名称：装饰工程 | [5 empty] | 标段：连云港经济技术开发区猴嘴文化服务中心装修项目 |  |  | 第 27 页 共 64 页
序号 | 项目编码 | 项目名称 | 项目特征描述 | 计量单位 | 工程量 |  | 金额（元）
[7 empty] | 综合单价 | 综合合价 |  | 其中：暂估价
60 | 011302001011 | 异形石膏板造型吊顶 | 1.龙骨吸顶吊件用膨胀螺栓与钢筋混凝土板固定 2.φ8吊筋和配件固定50或75轻钢主龙骨;中距900mm 3.依次固定50副龙骨; 4.双层9.5厚纸面石膏板,用自攻螺钉与龙骨固定，防火等级B1级 5.异形顶部凹陷处平顶部分敷深灰色吸音棉,厚度6—8mm 6.钉眼防锈，板缝网格布粘贴 7.大面积天花,刷界面剂封底一遍 8.批刮腻子三遍,找平1-2遍，打磨1遍,不刷底漆,刷面漆3遍 9.含所有的开孔及开孔后相应的局部加强（灯孔、空调孔、通风孔等各专业所有的开孔，所有检查口的材料按设计要求） 10.未明确处，详见设计图纸及效果图 11.部位：教培研学中心 | m2 | 195.24
本页小计
注：为计取规费等的使用，可在表中增设其中：“定额人工费”。
表—08
分部分项工程和单价措施项目清单与计价表
工程名称：装饰工程 | [5 empty] | 标段：连云港经济技术开发区猴嘴文化服务中心装修项目 |  |  | 第 28 页 共 64 页
序号 | 项目编码 | 项目名称 | 项目特征描述 | 计量单位 | 工程量 |  | 金额（元）
[7 empty] | 综合单价 | 综合合价 |  | 其中：暂估价
61 | 010810002003 | 窗帘盒 | 1.龙骨吸顶吊件用膨胀螺栓与钢筋混凝土板固定 2.φ8吊筋和配件固定50或75轻钢主龙骨;中距900mm 3.依次固定50副龙骨; 4.双层基层板阻燃处理，9.5厚纸面石膏板,用自攻螺钉与龙骨固定，防火等级A级 5.刷界面剂封底一遍 6.批刮腻子三遍,找平1-2遍，打磨1遍,不刷底漆,刷面漆3遍 7.未明确处，详见设计图纸及效果图 8.部位：教培研学中心 | m | 16.95
62 | 011502008008 | 铝型材灯槽 | 1.铝型材灯槽 2.未明确处，详见设计图纸及效果图 3.部位：教培研学中心 | m | 68.78
63 | 011406001004 | 白色乳胶漆 | 1.白色乳胶漆 2.刷界面剂封底一遍 3.批刮腻子三遍,找平1-2遍，打磨1遍,不刷底漆,刷面漆3遍 4.部位：教培研学中心 | m2 | 151.92
本页小计
注：为计取规费等的使用，可在表中增设其中：“定额人工费”。
表—08
分部分项工程和单价措施项目清单与计价表
工程名称：装饰工程 | [5 empty] | 标段：连云港经济技术开发区猴嘴文化服务中心装修项目 |  |  | 第 29 页 共 64 页
序号 | 项目编码 | 项目名称 | 项目特征描述 | 计量单位 | 工程量 |  | 金额（元）
[7 empty] | 综合单价 | 综合合价 |  | 其中：暂估价
64 | 011105005011 | 木质踢脚线 | 1.实木踢脚线，50*12mm 2.部位：教培研学中心 | m | 54.3
65 | 011104002001 | 地板 | 1.强化地板，防火等级B1级 2.包含运输安装及摆放到位费用 3.未明确处，详见设计图纸及效果图 4.部位：教培研学中心地台 | m2 | 43.33
66 | 011103002001 | 地胶 | 1.规格:600*600*20mm，PVC复合片材 2.5mm厚自流平地面 3.未明确处，详见设计图纸及效果图 4.部分：教培研学中心 | m2 | 152.67
67 | 010801002004 | 木质门带套 | 1.门代号及洞口尺寸:1600*2400 2.颗粒板门,套线到顶,门套凸于门楣5mm，pur封边，F四星级环保标准 3.包含运输、安装、五金配件、门锁等费用 4.未明确处，详见设计图纸及效果图 5.部位：教培研学中心 | m2 | 7.68
本页小计
注：为计取规费等的使用，可在表中增设其中：“定额人工费”。
表—08
分部分项工程和单价措施项目清单与计价表
工程名称：装饰工程 | [5 empty] | 标段：连云港经济技术开发区猴嘴文化服务中心装修项目 |  |  | 第 30 页 共 64 页
序号 | 项目编码 | 项目名称 | 项目特征描述 | 计量单位 | 工程量 |  | 金额（元）
[7 empty] | 综合单价 | 综合合价 |  | 其中：暂估价
68 | 011501007001 | 一体柜 | 1.规格尺寸：长2020mm*高1700mm*柜深600mm：地柜尺寸：长2020*高800*柜深600mm，含抽屉：中间开放格尺寸：长2020*高800*柜深600mm； 2.材料种类、规格:18mm厚实木颗粒板，pur封边，F四星级环保标准 3.内嵌灯带 4.未明确处，详见设计图纸及效果图 5.包含背板、不锈钢五金配件等制作安装费用 6.部位：教培研学中心 | m2 | 6.67
69 | 011501007002 | 储物柜 | 1.规格尺寸：长4330mm*高3300mm*柜深600mm 2.材料种类、规格:18mm厚实木颗粒板，pur封边，F四星级环保标准 3.未明确处，详见设计图纸及效果图 4.包含背板、不锈钢五金配件等制作安装费用 5.部位：教培研学中心 | m2 | 14.29
本页小计
注：为计取规费等的使用，可在表中增设其中：“定额人工费”。
表—08
分部分项工程和单价措施项目清单与计价表
工程名称：装饰工程 | [5 empty] | 标段：连云港经济技术开发区猴嘴文化服务中心装修项目 |  |  | 第 31 页 共 64 页
序号 | 项目编码 | 项目名称 | 项目特征描述 | 计量单位 | 工程量 |  | 金额（元）
[7 empty] | 综合单价 | 综合合价 |  | 其中：暂估价
70 | 080606002001 | LED显示屏 | 1.像数点间距:2.5mm像素密度:160000Dots/m 2.白平衡亮度:>400cd/m 3.尺寸(长*宽*厚):320x160x15mm 4.封装方式:SMD表贴三合一,铜线封装,五面黑灯,表面不反光驱动方式:1/64恒流驱动单元板功率:<23w显示颜色:43980 亿种 5.包含钢架结构、综合布线、接收卡、电源线等 6.未明确处，详见设计图纸及效果图 7.部位：教培研学中心 | 台 | 1
71 | 011207001002 | 木作饰面 | 1.墙面腻子找平,打磨平整 2.膨胀螺丝,羊角钉间距40公分红外找平定点 3.18mm厚颗粒板固定安装，pur封边，F四星级环保标准 4.未明确处，详见设计图纸及效果图 5.部位：教培研学中心 | m2 | 2.4
本页小计
注：为计取规费等的使用，可在表中增设其中：“定额人工费”。
表—08
分部分项工程和单价措施项目清单与计价表
工程名称：装饰工程 | [5 empty] | 标段：连云港经济技术开发区猴嘴文化服务中心装修项目 |  |  | 第 32 页 共 64 页
序号 | 项目编码 | 项目名称 | 项目特征描述 | 计量单位 | 工程量 |  | 金额（元）
[7 empty] | 综合单价 | 综合合价 |  | 其中：暂估价
72 | 011210001001 | 木质格栅 | 1.材料:颗粒板定制,详见施工图纸，pur封边，F四星级环保标准防火等级B1级 2.包含运输安装及摆放到位费用 3.未明确处，详见设计图纸及效果图 4.部位：教培研学中心 | m2 | 6.62
73 | 010809004004 | 石材窗台板 | 1.石材窗台板,磨圆角,石材专用粘结剂 2.未明确处，详见设计说明及效果图 | m2 | 0.74
二层过道
本页小计
注：为计取规费等的使用，可在表中增设其中：“定额人工费”。
表—08
分部分项工程和单价措施项目清单与计价表
工程名称：装饰工程 | [5 empty] | 标段：连云港经济技术开发区猴嘴文化服务中心装修项目 |  |  | 第 33 页 共 64 页
序号 | 项目编码 | 项目名称 | 项目特征描述 | 计量单位 | 工程量 |  | 金额（元）
[7 empty] | 综合单价 | 综合合价 |  | 其中：暂估价
74 | 011302001007 | 吊顶天棚 | 1.龙骨吸顶吊件用膨胀螺栓与钢筋混凝土板固定 2.φ8吊筋和配件固定50或75轻钢主龙骨;中距900mm 3.依次固定50副龙骨; 4.双层9.5厚纸面石膏板,用自攻螺钉与龙骨固定，防火等级A级 5.钉眼防锈，板缝网格布粘贴 6.大面积天花,刷界面剂封底一遍 7.批刮腻子三遍,找平1-2遍，打磨1遍,不刷底漆,刷面漆3遍 8.含所有的开孔及开孔后相应的局部加强（灯孔、空调孔、通风孔等各专业所有的开孔，所有检查口的材料按设计要求） 9.未明确处，详见设计图纸及效果图 10.部位：二楼过道 | m2 | 68.12
本页小计
注：为计取规费等的使用，可在表中增设其中：“定额人工费”。
表—08
分部分项工程和单价措施项目清单与计价表
工程名称：装饰工程 | [5 empty] | 标段：连云港经济技术开发区猴嘴文化服务中心装修项目 |  |  | 第 34 页 共 64 页
序号 | 项目编码 | 项目名称 | 项目特征描述 | 计量单位 | 工程量 |  | 金额（元）
[7 empty] | 综合单价 | 综合合价 |  | 其中：暂估价
75 | 011102003007 | 块料楼地面（1500*750地砖） | 1.尺寸:750*1500*10mm瓷砖,美缝 2.30厚1:3干硬性水泥砂浆粘贴 3.部分：二楼过道 | m2 | 67.33
76 | 011406001005 | 白色乳胶漆 | 1.白色乳胶漆 2.刷界面剂封底一遍 3.批刮腻子三遍,找平1-2遍,打磨1遍,不刷底漆,刷面漆3遍 4.部位：二楼过道 | m2 | 75.65
77 | 010507004001 | 砌筑卡座基层 | 1.600*200*100加气混凝土砌块 2.砂浆强度等级:水泥砂浆M7.5 3.三踏190mm,踏高570mm,踏步宽250mm 4.部位：二层过道 | m2 | 1.58
本页小计
注：为计取规费等的使用，可在表中增设其中：“定额人工费”。
表—08
分部分项工程和单价措施项目清单与计价表
工程名称：装饰工程 | [5 empty] | 标段：连云港经济技术开发区猴嘴文化服务中心装修项目 |  |  | 第 35 页 共 64 页
序号 | 项目编码 | 项目名称 | 项目特征描述 | 计量单位 | 工程量 |  | 金额（元）
[7 empty] | 综合单价 | 综合合价 |  | 其中：暂估价
78 | 010805005004 | 玻璃门 | 1.门代号及洞口尺寸:2780*1470 2.12厚钢化玻璃，玻璃表面贴磨砂膜(地面以上900-1800mm区域)，耐火极限不小于1小时 3.包含不锈钢五金配件、长拉手、地弹簧等费用 4.包含运输、安装等费用 5.未明确处,详见设计图纸及效果图 6.部位：二楼过道 | m2 | 4.09
79 | 011102003005 | 踏步砖 | 1.10mm厚米白色天然石材,抽槽三根、磨边,美缝 2.30厚1:3干硬性水泥砂浆结合层,表面撒水泥粉 3.包含立面及倒角费用 4.未明确处,详见设计图纸及效果图 5.部位：二层过道 | m2 | 3.43
80 | 011105005004 | 木质踢脚线 | 1.实木踢脚线，50*12mm 2.部位：二层过道 | m | 23.41
本页小计
注：为计取规费等的使用，可在表中增设其中：“定额人工费”。
表—08
分部分项工程和单价措施项目清单与计价表
工程名称：装饰工程 | [5 empty] | 标段：连云港经济技术开发区猴嘴文化服务中心装修项目 |  |  | 第 36 页 共 64 页
序号 | 项目编码 | 项目名称 | 项目特征描述 | 计量单位 | 工程量 |  | 金额（元）
[7 empty] | 综合单价 | 综合合价 |  | 其中：暂估价
81 | 011210003002 | 玻璃隔断 | 1.镀锌钢管加Ux型钢玻璃插槽,表面白色烤漆钢板 2.内嵌12㎜钢化玻璃,玻璃表面贴磨砂膜(地面以上900-1800mm区域)，耐火极限不小于1小时 3.含五金配件,运输安装及摆放到位费用 4.未明确处，详见设计图纸及效果图 5.部位：二层过道 | m2 | 16.05
82 | 010801001005 | 消防箱暗门 | 1.龙骨：50*50*3矩形管 2.基层板：12mm阻燃板+9.5石膏板 3.未明确处，详见设计图纸和效果图 4.包含运输、五金配件、制作安装费用 | m2 | 0.84
综合游戏区
本页小计
注：为计取规费等的使用，可在表中增设其中：“定额人工费”。
表—08
分部分项工程和单价措施项目清单与计价表
工程名称：装饰工程 | [5 empty] | 标段：连云港经济技术开发区猴嘴文化服务中心装修项目 |  |  | 第 37 页 共 64 页
序号 | 项目编码 | 项目名称 | 项目特征描述 | 计量单位 | 工程量 |  | 金额（元）
[7 empty] | 综合单价 | 综合合价 |  | 其中：暂估价
83 | 011501014001 | 酒吧台 | 1.材料:18mm颗粒板柜体,4000mm*800mm*1000mm，含抽屉，含五金配件，pur封边，F四星级环保标准，防火等级B1级 2.包含运输、制作安装及摆放到位费用 3.未明确处，详见设计图纸及效果图 4.部位：综合游戏区 | 个 | 1
84 | 011501006009 | 定制卡座 | 1.材料:18mm颗粒板,长2340mm，宽700mm，靠背高800mm,布艺海绵坐垫,含五金配件，pur封边，F四星级环保标准，防火等级A级 2.两边扶手高800mm，长850mm,宽120mm,木龙骨 2.嵌入灯带 3.包含运输、制作安装及摆放到位费用 3.未明确处，详见设计图纸及效果图 4.部位：综合游戏区 | m | 2.58
本页小计
注：为计取规费等的使用，可在表中增设其中：“定额人工费”。
表—08
分部分项工程和单价措施项目清单与计价表
工程名称：装饰工程 | [5 empty] | 标段：连云港经济技术开发区猴嘴文化服务中心装修项目 |  |  | 第 38 页 共 64 页
序号 | 项目编码 | 项目名称 | 项目特征描述 | 计量单位 | 工程量 |  | 金额（元）
[7 empty] | 综合单价 | 综合合价 |  | 其中：暂估价
85 | 010810002004 | 窗帘盒 | 1.龙骨吸顶吊件用膨胀螺栓与钢筋混凝土板固定 2.φ8吊筋和配件固定50或75轻钢主龙骨;中距900mm 3.依次固定50副龙骨; 4.双层基层板阻燃处理，9.5厚纸面石膏板,用自攻螺钉与龙骨固定，防火等级A级 5.刷界面剂封底一遍 6.批刮腻子三遍,找平1-2遍，打磨1遍,不刷底漆,刷面漆3遍 7.未明确处，详见设计图纸及效果图 8.部位：综合游戏区 | m | 11.39
86 | 010809004007 | 石材窗台板 | 1.石材窗台板,磨圆角,石材专用粘结剂 2.未明确处，详见设计说明及效果图 | m2 | 0.71
社交活动室
本页小计
注：为计取规费等的使用，可在表中增设其中：“定额人工费”。
表—08
分部分项工程和单价措施项目清单与计价表
工程名称：装饰工程 | [5 empty] | 标段：连云港经济技术开发区猴嘴文化服务中心装修项目 |  |  | 第 39 页 共 64 页
序号 | 项目编码 | 项目名称 | 项目特征描述 | 计量单位 | 工程量 |  | 金额（元）
[7 empty] | 综合单价 | 综合合价 |  | 其中：暂估价
87 | 011302001008 | 吊顶天棚 | 1.龙骨吸顶吊件用膨胀螺栓与钢筋混凝土板固定 2.φ8吊筋和配件固定50或75轻钢主龙骨;中距900mm 3.依次固定50副龙骨; 4.双层9.5厚纸面石膏板,用自攻螺钉与龙骨固定，防火等级A级 5.钉眼防锈，板缝网格布粘贴 6.大面积天花,刷界面剂封底一遍 7.批刮腻子三遍,找平1-2遍，打磨1遍,不刷底漆,刷面漆3遍 8.含所有的开孔及开孔后相应的局部加强（灯孔、空调孔、通风孔等各专业所有的开孔，所有检查口的材料按设计要求） 9.未明确处，详见设计图纸及效果图 10.部位：社交活动室 | m2 | 47.08
本页小计
注：为计取规费等的使用，可在表中增设其中：“定额人工费”。
表—08
分部分项工程和单价措施项目清单与计价表
工程名称：装饰工程 | [5 empty] | 标段：连云港经济技术开发区猴嘴文化服务中心装修项目 |  |  | 第 40 页 共 64 页
序号 | 项目编码 | 项目名称 | 项目特征描述 | 计量单位 | 工程量 |  | 金额（元）
[7 empty] | 综合单价 | 综合合价 |  | 其中：暂估价
88 | 010810002005 | 窗帘盒 | 1.龙骨吸顶吊件用膨胀螺栓与钢筋混凝土板固定 2.φ8吊筋和配件固定50或75轻钢主龙骨;中距900mm 3.依次固定50副龙骨; 4.双层基层板阻燃处理，9.5厚纸面石膏板,用自攻螺钉与龙骨固定，防火等级A级 5.刷界面剂封底一遍 6.批刮腻子三遍,找平1-2遍，打磨1遍,不刷底漆,刷面漆3遍 7.未明确处，详见设计图纸及效果图 8.部位：社交活动室 | m | 7.89
89 | 011502008009 | 铝型材灯槽 | 1.铝型材灯槽 2.未明确处，详见设计图纸及效果图 3.部位：社交活动室 | m | 7.89
本页小计
注：为计取规费等的使用，可在表中增设其中：“定额人工费”。
表—08
分部分项工程和单价措施项目清单与计价表
工程名称：装饰工程 | [5 empty] | 标段：连云港经济技术开发区猴嘴文化服务中心装修项目 |  |  | 第 41 页 共 64 页
序号 | 项目编码 | 项目名称 | 项目特征描述 | 计量单位 | 工程量 |  | 金额（元）
[7 empty] | 综合单价 | 综合合价 |  | 其中：暂估价
90 | 011501007003 | 储物柜 | 1.规格尺寸：长880mm*高3300mm*柜深350mm 2.材料种类、规格:18mm厚实木颗粒板，pur封边，F四星级环保标准 3.未明确处，详见设计图纸及效果图 4.包含背板、不锈钢五金配件等制作安装费用 5.部位：社交活动室 | m2 | 2.9
91 | 010805005005 | 玻璃门 | 1.门代号及洞口尺寸:2800*1140 2.12厚钢化玻璃，玻璃表面贴磨砂膜(地面以上900-1800mm区域)，耐火极限不小于1小时 3.包含不锈钢五金配件、长拉手、地弹簧等费用 4.包含运输、安装等费用 5.未明确处，详见设计图纸及效果图 6.部位：社交活动室 | m2 | 3.19
92 | 011105005006 | 木质踢脚线 | 1.实木踢脚线，50*12mm 2.部位：社交活动室 | m | 22.04
本页小计
注：为计取规费等的使用，可在表中增设其中：“定额人工费”。
表—08
分部分项工程和单价措施项目清单与计价表
工程名称：装饰工程 | [5 empty] | 标段：连云港经济技术开发区猴嘴文化服务中心装修项目 |  |  | 第 42 页 共 64 页
序号 | 项目编码 | 项目名称 | 项目特征描述 | 计量单位 | 工程量 |  | 金额（元）
[7 empty] | 综合单价 | 综合合价 |  | 其中：暂估价
93 | 010809004008 | 石材窗台板 | 1.石材窗台板,磨圆角,石材专用粘结剂 2.未明确处，详见设计说明及效果图 | m2 | 0.37
图书馆
94 | 011407002001 | 天棚喷刷涂料 | 1.建筑原水泥色艺术漆 2.图书馆顶面,刷界面剂封底一遍 3.批刮腻子三遍,找平1-2遍,打磨1遍,不刷底漆,刷面漆3遍 4.部位：图书馆 | m2 | 236.34
95 | 011406001010 | 墨绿色乳胶漆 | 1.墨绿色乳胶漆 2.刷界面剂封底一遍 3.批刮腻子三遍,找平1-2遍,打磨1遍,不刷底漆,刷面漆3遍 4.部位：图书馆 | m2 | 173.52
96 | 011207001003 | 木作饰面板 | 1.墙面腻子找平,打磨平整 2.膨胀螺丝,羊角钉间距40公分红外找平定点 3.18mm厚颗粒板固定安装,展宽500mm-530mm，pur封边，F四星级环保标准 4.部位：图书馆四周顶 | m2 | 26.23
本页小计
注：为计取规费等的使用，可在表中增设其中：“定额人工费”。
表—08
分部分项工程和单价措施项目清单与计价表
工程名称：装饰工程 | [5 empty] | 标段：连云港经济技术开发区猴嘴文化服务中心装修项目 |  |  | 第 43 页 共 64 页
序号 | 项目编码 | 项目名称 | 项目特征描述 | 计量单位 | 工程量 |  | 金额（元）
[7 empty] | 综合单价 | 综合合价 |  | 其中：暂估价
97 | 011501006001 | 定制书柜卡座 | 1.材料:18mm颗粒板,座面宽800mm，侧板及背板高2135mm，布艺海绵坐垫,含五金配件，pur封边，F四星级环保标准，防火等级A级 2.包含运输安装及摆放到位费用 3.未明确处，详见设计图纸及效果图 4.部位：图书馆 | m | 16.28
98 | 011501006002 | 定制书柜 | 1.材料:18mm颗粒板柜体,柜深280mm-300mm，侧板及背板高2135mm，含五金配件，pur封边，F四星级环保标准，防火等级B1级 2.包含运输安装及摆放到位费用 3.未明确处，详见设计图纸及效果图 4.部位：图书馆 | m2 | 43.45
本页小计
注：为计取规费等的使用，可在表中增设其中：“定额人工费”。
表—08
分部分项工程和单价措施项目清单与计价表
工程名称：装饰工程 | [5 empty] | 标段：连云港经济技术开发区猴嘴文化服务中心装修项目 |  |  | 第 44 页 共 64 页
序号 | 项目编码 | 项目名称 | 项目特征描述 | 计量单位 | 工程量 |  | 金额（元）
[7 empty] | 综合单价 | 综合合价 |  | 其中：暂估价
99 | 011501006003 | 开放格书柜1 | 1.材料:18mm颗粒板柜体,柜深400mm，高3280mm，pur封边，F四星级环保标准，防火等级B1级 2.包含背板、五金配件，运输安装及摆放到位费用 3.未明确处，详见设计图纸及效果图 4.部位：图书馆 | m2 | 35.95
100 | 011501006004 | 开放格书柜2 | 1.材料:18mm颗粒板柜体,柜深430mm，高955mm-3280mm，pur封边，F四星级环保标准，防火等级B1级 2.包含背板、五金配件，运输安装及摆放到位费用 3.未明确处，详见设计图纸及效果图 4.部位：图书馆 | m2 | 29.27
本页小计
注：为计取规费等的使用，可在表中增设其中：“定额人工费”。
表—08
分部分项工程和单价措施项目清单与计价表
工程名称：装饰工程 | [5 empty] | 标段：连云港经济技术开发区猴嘴文化服务中心装修项目 |  |  | 第 45 页 共 64 页
序号 | 项目编码 | 项目名称 | 项目特征描述 | 计量单位 | 工程量 |  | 金额（元）
[7 empty] | 综合单价 | 综合合价 |  | 其中：暂估价
101 | 011501006005 | 定制书桌板 | 1.材料:800mm*600mm*40mm实木桌面,碳钢三脚架,含五金配件，防火等级B1级 2.包含运输安装及摆放到位费用 3.未明确处，详见设计图纸 4.部位：图书馆 | 个 | 15
102 | 011102003015 | 块料楼地面（1200*600木纹砖） | 1.尺寸:600*1200*10mm木纹砖,美缝 2.30厚1:3干硬性水泥砂浆粘贴 3.部分：图书馆 | m2 | 165.82
103 | 011105005005 | 木质踢脚线 | 1.实木踢脚线，50*12mm | m | 27.43
104 | 010809004009 | 石材窗台板 | 1.石材窗台板,磨圆角,石材专用粘结剂 2.未明确处，详见设计说明及效果图 | m2 | 2.66
105 | 011502008005 | 铝型材灯槽 | 1.铝型材灯槽 2.未明确处，详见设计图纸及效果图 3.部位：图书馆 | m | 54.02
咖啡吧
本页小计
注：为计取规费等的使用，可在表中增设其中：“定额人工费”。
表—08
分部分项工程和单价措施项目清单与计价表
工程名称：装饰工程 | [5 empty] | 标段：连云港经济技术开发区猴嘴文化服务中心装修项目 |  |  | 第 46 页 共 64 页
序号 | 项目编码 | 项目名称 | 项目特征描述 | 计量单位 | 工程量 |  | 金额（元）
[7 empty] | 综合单价 | 综合合价 |  | 其中：暂估价
106 | 011302001009 | 高低差造型吊顶天棚 | 1.龙骨吸顶吊件用膨胀螺栓与钢筋混凝土板固定 2.φ8吊筋和配件固定50或75轻钢主龙骨;中距900mm，吊杆长度超过1500mm时 3.依次固定50副龙骨; 4.双层9.5厚纸面石膏板,用自攻螺钉与龙骨固定，防火等级A级（包含高差立面） 5.高差立面为金属面颗粒板 6.钉眼防锈，板缝网格布粘贴 7.大面积天花,刷界面剂封底一遍 8.批刮腻子三遍,找平1-2遍，打磨1遍,不刷底漆,刷面漆3遍 9.含所有的开孔及开孔后相应的局部加强（灯孔、空调孔、通风孔等各专业所有的开孔，所有检查口的材料按设计要求） 10.未明确处，详见设计图纸及效果图 11.部位：咖啡吧 | m2 | 185.21
本页小计
注：为计取规费等的使用，可在表中增设其中：“定额人工费”。
表—08
分部分项工程和单价措施项目清单与计价表
工程名称：装饰工程 | [5 empty] | 标段：连云港经济技术开发区猴嘴文化服务中心装修项目 |  |  | 第 47 页 共 64 页
序号 | 项目编码 | 项目名称 | 项目特征描述 | 计量单位 | 工程量 |  | 金额（元）
[7 empty] | 综合单价 | 综合合价 |  | 其中：暂估价
107 | 010810002007 | 窗帘盒 | 1.龙骨吸顶吊件用膨胀螺栓与钢筋混凝土板固定 2.φ8吊筋和配件固定50或75轻钢主龙骨;中距900mm 3.依次固定50副龙骨; 4.双层基层板阻燃处理，9.5厚纸面石膏板,用自攻螺钉与龙骨固定，防火等级A级 5.刷界面剂封底一遍 6.批刮腻子三遍,找平1-2遍，打磨1遍,不刷底漆,刷面漆3遍 7.未明确处，详见设计图纸及效果图 8.部位：社交活动室 | m | 27.48
108 | 011406001007 | 白色乳胶漆 | 1.白色乳胶漆 2.刷界面剂封底一遍 3.批刮腻子三遍,找平1-2遍,打磨1遍,不刷底漆,刷面漆3遍 4.部位：咖啡吧 | m2 | 177.85
109 | 011102003008 | 块料楼地面（1500*750地砖） | 1.尺寸:750*1500*10mm瓷砖,美缝 2.30厚1:3干硬性水泥砂浆粘贴 3.部分：咖啡吧 | m2 | 183.78
本页小计
注：为计取规费等的使用，可在表中增设其中：“定额人工费”。
表—08
分部分项工程和单价措施项目清单与计价表
工程名称：装饰工程 | [5 empty] | 标段：连云港经济技术开发区猴嘴文化服务中心装修项目 |  |  | 第 48 页 共 64 页
序号 | 项目编码 | 项目名称 | 项目特征描述 | 计量单位 | 工程量 |  | 金额（元）
[7 empty] | 综合单价 | 综合合价 |  | 其中：暂估价
110 | 011102003006 | 踏步砖 | 1.米白色天然石材,抽槽三根、磨边,美缝 2.30厚1:3干硬性水泥砂浆结合层,表面撒水泥粉 3.包含立面及倒角费用 4.未明确处,详见设计图纸及效果图 5.部位：咖啡馆 | m2 | 5.27
111 | 010401012003 | 踏步 | 1.600*200*100加气混凝土砌块 2.砂浆强度等级:水泥砂浆M7.5 3.踏高570mm 4.部位：咖啡馆 | m3 | 0.55
112 | 011501007004 | 储物柜 | 1.柜体尺寸：长2290mm*高950mm*柜深280mm 2.材料种类、规格:18mm厚实木颗粒板，pur封边，F四星级环保标准 3.未明确处，详见设计图纸及效果图 4.包含背板、不锈钢五金配件等制作安装费用 5.部位：咖啡馆 | m2 | 6.36
本页小计
注：为计取规费等的使用，可在表中增设其中：“定额人工费”。
表—08
分部分项工程和单价措施项目清单与计价表
工程名称：装饰工程 | [5 empty] | 标段：连云港经济技术开发区猴嘴文化服务中心装修项目 |  |  | 第 49 页 共 64 页
序号 | 项目编码 | 项目名称 | 项目特征描述 | 计量单位 | 工程量 |  | 金额（元）
[7 empty] | 综合单价 | 综合合价 |  | 其中：暂估价
113 | 011501006007 | 开放格造型 | 1.材料:木龙骨，单面18mm颗粒板木饰面,长5140mm，高3300mm，厚350mm，pur封边，F四星级环保标准，防火等级B1级 2.包含灯带、五金配件，运输安装费用 3.开放格位置见图纸，长度包含系统窗长度，系统窗顶部做木饰面板 4.未明确处，详见设计图纸及效果图 5.部位：咖啡馆 | m2 | 16.96
本页小计
注：为计取规费等的使用，可在表中增设其中：“定额人工费”。
表—08
分部分项工程和单价措施项目清单与计价表
工程名称：装饰工程 | [5 empty] | 标段：连云港经济技术开发区猴嘴文化服务中心装修项目 |  |  | 第 50 页 共 64 页
序号 | 项目编码 | 项目名称 | 项目特征描述 | 计量单位 | 工程量 |  | 金额（元）
[7 empty] | 综合单价 | 综合合价 |  | 其中：暂估价
114 | 011501006008 | 造型长桌 | 1.造型长桌,长8050mm，宽1440mm，高1050mm 2.18mm颗粒板基材，表面三度防火涂料，40mm红洞石台面，桌两头立40mm厚R750红洞石半圆侧板，总高1500mm 3.一侧为开放格，桌面高750mm，开放格高300mm，深320mm，另一侧为操作台及储物柜，高870mm，pur封边，F四星级环保标准 4.包含中间隔板、铝型材灯槽、灯带、五金配件，运输安装费用 5.未明确处，详见设计图纸及效果图 6.部位：咖啡馆 | m | 8.05
115 | 011105005007 | 木质踢脚线 | 1.实木踢脚线，50*12mm | m | 72.36
116 | 011501007005 | 实木悬挂桌板 | 1.50mm厚实木多层板桌面，宽560mm，膨胀螺丝固定 2.40mm*40mm实木条支撑 3.未明确处，详见设计图纸及效果图 4.部位：咖啡馆 | m | 7.06
本页小计
注：为计取规费等的使用，可在表中增设其中：“定额人工费”。
表—08
分部分项工程和单价措施项目清单与计价表
工程名称：装饰工程 | [5 empty] | 标段：连云港经济技术开发区猴嘴文化服务中心装修项目 |  |  | 第 51 页 共 64 页
序号 | 项目编码 | 项目名称 | 项目特征描述 | 计量单位 | 工程量 |  | 金额（元）
[7 empty] | 综合单价 | 综合合价 |  | 其中：暂估价
117 | 010805005006 | 玻璃门 | 1.门代号及洞口尺寸:2100*3000 2.12厚钢化玻璃，玻璃表面贴磨砂膜(地面以上900-1800mm区域)，耐火极限不小于1小时 3.包含不锈钢五金配件、长拉手、地弹簧等费用 4.包含运输、安装等费用 5.未明确处，详见设计图纸及效果图 6.部位：二楼过道 | m2 | 6.3
118 | 010801001004 | 消防箱暗门 | 1.龙骨：50*50*3矩形管 2.基层板：12mm阻燃板+9.5石膏板 3.未明确处，详见设计图纸和效果图 4.包含运输、五金配件、制作安装费用 | m2 | 0.84
119 | 010809004010 | 石材窗台板 | 1.石材窗台板,磨圆角,石材专用粘结剂 2.未明确处，详见设计说明及效果图 | m2 | 1.5
120 | 011502008010 | 铝型材灯槽 | 1.铝型材灯槽 2.未明确处，详见设计图纸及效果图 3.部位：咖啡吧 | m | 24.33
汪能江工作室
本页小计
注：为计取规费等的使用，可在表中增设其中：“定额人工费”。
表—08
分部分项工程和单价措施项目清单与计价表
工程名称：装饰工程 | [5 empty] | 标段：连云港经济技术开发区猴嘴文化服务中心装修项目 |  |  | 第 52 页 共 64 页
序号 | 项目编码 | 项目名称 | 项目特征描述 | 计量单位 | 工程量 |  | 金额（元）
[7 empty] | 综合单价 | 综合合价 |  | 其中：暂估价
121 | 011302001010 | 吊顶天棚 | 1.龙骨吸顶吊件用膨胀螺栓与钢筋混凝土板固定 2.φ8吊筋和配件固定50或75轻钢主龙骨;中距900mm 3.依次固定50副龙骨; 4.双层9.5厚纸面石膏板,用自攻螺钉与龙骨固定，防火等级A级 5.钉眼防锈，板缝网格布粘贴 6.大面积天花,刷界面剂封底一遍 7.批刮腻子三遍,找平1-2遍，打磨1遍,不刷底漆,刷面漆3遍 8.含所有的开孔及开孔后相应的局部加强（灯孔、空调孔、通风孔等各专业所有的开孔，所有检查口的材料按设计要求） 9.未明确处，详见设计图纸及效果图 9.部位：汪能江工作室 | m2 | 60.32
本页小计
注：为计取规费等的使用，可在表中增设其中：“定额人工费”。
表—08
分部分项工程和单价措施项目清单与计价表
工程名称：装饰工程 | [5 empty] | 标段：连云港经济技术开发区猴嘴文化服务中心装修项目 |  |  | 第 53 页 共 64 页
序号 | 项目编码 | 项目名称 | 项目特征描述 | 计量单位 | 工程量 |  | 金额（元）
[7 empty] | 综合单价 | 综合合价 |  | 其中：暂估价
122 | 010810002008 | 窗帘盒 | 1.龙骨吸顶吊件用膨胀螺栓与钢筋混凝土板固定 2.φ8吊筋和配件固定50或75轻钢主龙骨;中距900mm 3.依次固定50副龙骨; 4.双层基层板阻燃处理，9.5厚纸面石膏板,用自攻螺钉与龙骨固定，防火等级A级 5.刷界面剂封底一遍 6.批刮腻子三遍,找平1-2遍，打磨1遍,不刷底漆,刷面漆3遍 7.未明确处，详见设计图纸及效果图 8.部位：汪能江工作室 | m | 14.84
123 | 011406001008 | 白色乳胶漆 | 1.白色乳胶漆 2.刷界面剂封底一遍 3.批刮腻子三遍,找平1-2遍。打磨1遍,不刷底漆,刷面漆3遍 4.部位：汪能江工作室 | m2 | 83.86
本页小计
注：为计取规费等的使用，可在表中增设其中：“定额人工费”。
表—08
分部分项工程和单价措施项目清单与计价表
工程名称：装饰工程 | [5 empty] | 标段：连云港经济技术开发区猴嘴文化服务中心装修项目 |  |  | 第 54 页 共 64 页
序号 | 项目编码 | 项目名称 | 项目特征描述 | 计量单位 | 工程量 |  | 金额（元）
[7 empty] | 综合单价 | 综合合价 |  | 其中：暂估价
124 | 011102003009 | 块料楼地面（1500*750地砖） | 1.尺寸:750*1500*10mm瓷砖,美缝 2.30厚1:3干硬性水泥砂浆粘贴 3.部分：汪能江工作室 | m2 | 59.85
125 | 011105005008 | 木质踢脚线 | 1.实木踢脚线，50*12mm | m | 32.16
126 | 011207001004 | 软木饰面 | 1.欧松板打底,软木饰面,含五金配件,pur封边，F四星级环保标准，防火等级B1级 2.包含运输、安装及摆放到位费用 3.未明确处,详见设计图纸及效果图 4.部位：汪能江工作室 | m2 | 12.06
127 | 011502001001 | 挂画线 | 1.28mm黑色铝合金顶装轨道,含五金配件 2.包含运输、安装及摆放到位费用 3.未明确处，详见设计图纸及效果图 4.部位：汪能江工作室、铜版画工作室 | m | 50.33
本页小计
注：为计取规费等的使用，可在表中增设其中：“定额人工费”。
表—08
分部分项工程和单价措施项目清单与计价表
工程名称：装饰工程 | [5 empty] | 标段：连云港经济技术开发区猴嘴文化服务中心装修项目 |  |  | 第 55 页 共 64 页
序号 | 项目编码 | 项目名称 | 项目特征描述 | 计量单位 | 工程量 |  | 金额（元）
[7 empty] | 综合单价 | 综合合价 |  | 其中：暂估价
128 | 010801002005 | 木质门带套 | 1.门代号及洞口尺寸:2420*990 2.颗粒板门,套线到顶,门套凸于门楣5mm，pur封边，F四星级环保标准 3.包含运输、安装、五金配件、门锁等费用 4.未明确处，详见设计图纸及效果图 5.部位：汪能江工作室 | m2 | 2.4
129 | 011505001001 | 洗漱台 | 1.洗手池，尺寸：1200mm*560mm*950mm 2.包含运输、安装、五金配件、水管、水龙头等费用 3.未明确处，详见设计图纸及效果图 4.部位：汪能江工作室、 | 个 | 1
130 | 010809004011 | 石材窗台板 | 1.石材窗台板,磨圆角,石材专用粘结剂 2.未明确处，详见设计说明及效果图 | m2 | 0.56
户外景观活动区
131 | 011101003001 | 混凝土楼地面 | 1.180mm厚混凝土找平层 2.包含模板、养生、运输上楼等费用 3.部位：户外景观活动区 | m2 | 62.45
本页小计
注：为计取规费等的使用，可在表中增设其中：“定额人工费”。
表—08
分部分项工程和单价措施项目清单与计价表
工程名称：装饰工程 | [5 empty] | 标段：连云港经济技术开发区猴嘴文化服务中心装修项目 |  |  | 第 56 页 共 64 页
序号 | 项目编码 | 项目名称 | 项目特征描述 | 计量单位 | 工程量 |  | 金额（元）
[7 empty] | 综合单价 | 综合合价 |  | 其中：暂估价
132 | 011102001001 | 石材楼地面 | 1.10雪花白大理石,美缝 2.1:3干硬性水泥砂浆结合层,表面撒水泥粉 3.未明确处，详见设计图纸及效果图 4.部位：户外景观活动区 | m2 | 62.45
133 | 010401012002 | 水泥砌筑花箱 | 1.新建加气块隔墙高于露台地面600mm 2.防水处理:在花箱内部及与地面接触的部位涂刷防水涂层或铺设防水卷材（另计） 3.部位：户外景观活动区 | m3 | 2.32
134 | 011102003013 | 台阶石材铺贴 | 1.10mm厚米白色天然石材,抽槽三根、磨边,美缝 2.30厚1:3干硬性水泥砂浆结合层,表面撒水泥粉 3.踏板、踢板、三角堵头 4.未明确处，详见设计图纸及效果图 | m2 | 3.74
本页小计
注：为计取规费等的使用，可在表中增设其中：“定额人工费”。
表—08
分部分项工程和单价措施项目清单与计价表
工程名称：装饰工程 | [5 empty] | 标段：连云港经济技术开发区猴嘴文化服务中心装修项目 |  |  | 第 57 页 共 64 页
序号 | 项目编码 | 项目名称 | 项目特征描述 | 计量单位 | 工程量 |  | 金额（元）
[7 empty] | 综合单价 | 综合合价 |  | 其中：暂估价
135 | 011206001001 | 石材零星项目 | 1.10mm厚天然石材露娜灰，白水泥擦缝 2.30厚1:3干硬性水泥砂浆结合层,表面撒水泥粉 3.未明确处，详见设计图纸及效果图 4.部位：户外景观活动区花箱 | m2 | 16.16
136 | 010401012006 | 地台 | 1.100*200*600加气混凝土砌块 2.砂浆强度等级:水泥砂浆M7.5 3.部位：户外活动景观区 | m3 | 0.53
137 | 010904002002 | 楼（地）面涂膜防水 | 1.涂1.5mm厚聚氨酯防水涂膜 2.聚合物水泥砂浆两道防水层 3.均沿四周卷起至450mm 4.部位：户外景观活动区 | m2 | 154.84
138 | 011407001001 | 墙面喷刷涂料 | 1.露台围墙外墙漆 2.外墙弹性涂料2遍 3.界面剂一道 4.部位：户外景观活动区 | m2 | 197.4
楼梯间
本页小计
注：为计取规费等的使用，可在表中增设其中：“定额人工费”。
表—08
分部分项工程和单价措施项目清单与计价表
工程名称：装饰工程 | [5 empty] | 标段：连云港经济技术开发区猴嘴文化服务中心装修项目 |  |  | 第 58 页 共 64 页
序号 | 项目编码 | 项目名称 | 项目特征描述 | 计量单位 | 工程量 |  | 金额（元）
[7 empty] | 综合单价 | 综合合价 |  | 其中：暂估价
139 | 011102003011 | 楼梯石材铺贴 | 1.10mm厚米白色天然石材,抽槽三根、磨边,美缝 2.30厚1:3干硬性水泥砂浆结合层,表面撒水泥粉 3.楼梯梯段兼休息平台,踏板、踢板、三角堵头 4.未明确处，详见设计图纸及效果图 | m2 | 47.7
140 | 011406001009 | 白色乳胶漆 | 1.白色乳胶漆 2.刷界面剂封底一遍 3.批刮腻子三遍,找平1-2遍。打磨1遍,不刷底漆,刷面漆3遍 4.部位：楼梯间 | m2 | 330.33
141 | 011503002001 | 楼梯扶手 | 1.20*20镀锌方钢做基层结构 2.欧松板打底 3.12mm颗粒板饰面包覆 4.未明确处，详见设计图纸及效果图 5.部位：楼梯间 | m2 | 20.47
142 | 011407002004 | 天棚喷刷涂料 | 1.白色色乳胶漆 2.图书馆顶面,刷界面剂封底一遍 3.批刮腻子三遍,找平1-2遍,打磨1遍,不刷底漆,刷面漆3遍 4.部位：楼梯间 | m2 | 35.74
143 | 011105005012 | 木质踢脚线 | 1.实木踢脚线，50*12mm | m | 16.8
本页小计
注：为计取规费等的使用，可在表中增设其中：“定额人工费”。
表—08
分部分项工程和单价措施项目清单与计价表
工程名称：装饰工程 | [5 empty] | 标段：连云港经济技术开发区猴嘴文化服务中心装修项目 |  |  | 第 59 页 共 64 页
序号 | 项目编码 | 项目名称 | 项目特征描述 | 计量单位 | 工程量 |  | 金额（元）
[7 empty] | 综合单价 | 综合合价 |  | 其中：暂估价
其他房间
144 | 011407002003 | 天棚喷刷涂料 | 1.建筑原白色乳胶漆 2.大面积天花,刷界面剂封底一遍 3.批刮腻子三遍,找平1-2遍,打磨1遍,不刷底漆,刷面漆3遍 4.部位：仓库、配电间、消防控制室 | m2 | 49.65
本页小计
注：为计取规费等的使用，可在表中增设其中：“定额人工费”。
表—08
分部分项工程和单价措施项目清单与计价表
工程名称：装饰工程 | [5 empty] | 标段：连云港经济技术开发区猴嘴文化服务中心装修项目 |  |  | 第 60 页 共 64 页
序号 | 项目编码 | 项目名称 | 项目特征描述 | 计量单位 | 工程量 |  | 金额（元）
[7 empty] | 综合单价 | 综合合价 |  | 其中：暂估价
145 | 011302001013 | 吊顶天棚 | 1.龙骨吸顶吊件用膨胀螺栓与钢筋混凝土板固定 2.φ8吊筋和配件固定50或75轻钢主龙骨;中距900mm 3.依次固定50副龙骨; 4.双层9.5厚纸面石膏板,用自攻螺钉与龙骨固定，防火等级A级 5.钉眼防锈，板缝网格布粘贴 6.大面积天花,刷界面剂封底一遍 7.批刮腻子三遍,找平1-2遍,打磨1遍,不刷底漆,刷面漆3遍 8.含所有的开孔及开孔后相应的局部加强（灯孔、空调孔、通风孔等各专业所有的开孔，所有检查口的材料按设计要求） 9.未明确处，详见设计图纸及效果图 10.部位：办公室、非遗金属版画工作室 | m2 | 72.53
本页小计
注：为计取规费等的使用，可在表中增设其中：“定额人工费”。
表—08
分部分项工程和单价措施项目清单与计价表
工程名称：装饰工程 | [5 empty] | 标段：连云港经济技术开发区猴嘴文化服务中心装修项目 |  |  | 第 61 页 共 64 页
序号 | 项目编码 | 项目名称 | 项目特征描述 | 计量单位 | 工程量 |  | 金额（元）
[7 empty] | 综合单价 | 综合合价 |  | 其中：暂估价
146 | 010810002006 | 窗帘盒 | 1.龙骨吸顶吊件用膨胀螺栓与钢筋混凝土板固定 2.φ8吊筋和配件固定50或75轻钢主龙骨;中距900mm 3.依次固定50副龙骨; 4.双层基层板阻燃处理,9.5厚纸面石膏板,用自攻螺钉与龙骨固定,防火等级A级 5.刷界面剂封底一遍 6.批刮腻子三遍,找平1-2遍，打磨1遍,不刷底漆,刷面漆3遍 7.未明确处，详见设计图纸及效果图 8.部位：办公室、非遗金属版画工作室 | m | 11.42
147 | 011406001011 | 白色乳胶漆 | 1.白色乳胶漆 2.刷界面剂封底一遍 3.批刮腻子三遍,找平1-2遍,打磨1遍,不刷底漆,刷面漆3遍 4.部位：其他房间 | m2 | 398.35
本页小计
注：为计取规费等的使用，可在表中增设其中：“定额人工费”。
表—08
分部分项工程和单价措施项目清单与计价表
工程名称：装饰工程 | [5 empty] | 标段：连云港经济技术开发区猴嘴文化服务中心装修项目 |  |  | 第 62 页 共 64 页
序号 | 项目编码 | 项目名称 | 项目特征描述 | 计量单位 | 工程量 |  | 金额（元）
[7 empty] | 综合单价 | 综合合价 |  | 其中：暂估价
148 | 011102003012 | 块料楼地面（1500*750地砖） | 1.尺寸:750*1500*10mm瓷砖,美缝 2.30厚1:3干硬性水泥砂浆粘贴 3.部分：其他房间 | m2 | 129.21
149 | 011105005010 | 木质踢脚线 | 1.实木踢脚线，50*12mm | m | 120.45
150 | 010801002007 | 木质门带套 | 1.平开门尺寸:2470*1060、2470*990、2470*880 2.颗粒板门,套线到顶,门套凸于门楣5mm，pur封边，F四星级环保标准 3.包含运输、安装、五金配件、门锁等费用 4.未明确处，详见设计图纸及效果图 5.部位：其他房间 | m2 | 13.12
151 | 010801002008 | 木质门带套 | 1.平开门尺寸:2470*1600 2.颗粒板门,套线到顶,门套凸于门楣5mm，pur封边，F四星级环保标准 3.包含运输、安装、五金配件、门锁等费用 4.未明确处,详见设计图纸及效果图 5.部位：其他房间 | m2 | 3.95
本页小计
注：为计取规费等的使用，可在表中增设其中：“定额人工费”。
表—08
分部分项工程和单价措施项目清单与计价表
工程名称：装饰工程 | [5 empty] | 标段：连云港经济技术开发区猴嘴文化服务中心装修项目 |  |  | 第 63 页 共 64 页
序号 | 项目编码 | 项目名称 | 项目特征描述 | 计量单位 | 工程量 |  | 金额（元）
[7 empty] | 综合单价 | 综合合价 |  | 其中：暂估价
152 | 010802003001 | 钢质防火门 | 1.钢制防火门尺寸2100*1100、2200*900、2400*1000 2.门框或扇外围尺寸:钢质乙级防火门（含门套安装） 3.门框、扇材质:含制、安、运、油漆、防火门专用304不锈钢五金、304不锈钢闭门器及304不锈钢顺序器等所有配件 4.未明确处，详见设计图纸及效果图 4.部位：消防控制室、库房、舞台控制室 | m2 | 6.69
153 | 010802003002 | 钢质防火门 | 1.钢制防火门尺寸2100*1100 2.门框或扇外围尺寸:钢质甲级防火门（含门套安装） 3.门框、扇材质:含制、安、运、油漆、防火门专用304不锈钢五金、304不锈钢闭门器及304不锈钢顺序器等所有配件 4.未明确处，详见设计图纸及效果图 4.部位：配电间 | m2 | 2.72
本页小计
注：为计取规费等的使用，可在表中增设其中：“定额人工费”。
表—08
分部分项工程和单价措施项目清单与计价表
工程名称：装饰工程 | [5 empty] | 标段：连云港经济技术开发区猴嘴文化服务中心装修项目 |  |  | 第 64 页 共 64 页
序号 | 项目编码 | 项目名称 | 项目特征描述 | 计量单位 | 工程量 |  | 金额（元）
[7 empty] | 综合单价 | 综合合价 |  | 其中：暂估价
154 | 010809004012 | 石材窗台板 | 1.石材窗台板,磨圆角,石材专用粘结剂 2.未明确处,详见设计说明及效果图 | m2 | 1.02
155 | 010507007001 | 门槛 | 1.构件名称:门槛 2.C20混凝土 3.包含模板、养生等费用 4.部位：配电房、消防控制室 | m3 | 0.07
分部分项合计
措施项目
156 | 011701001001 | 综合脚手架 | 1.装饰工程脚手架(含天棚、墙面所有装饰脚手) 2.此项包干，结算时不予调整 | 项 | 1
单价措施合计
本页小计
合 计
注：为计取规费等的使用，可在表中增设其中：“定额人工费”。
表—08

## 表-11 总价措施项目清单与计价表【装饰工程】
总价措施项目清单与计价表
工程名称：装饰工程 |  |  |  | 标段：连云港经济技术开发区猴嘴文化服务中心装修项目 |  |  |  | 第 1 页 共 3 页
序号 | 项目编码 | 项目名称 | 计算基础 |  | 费率 (%) | 金额 (元) | 调整 费率 (%) |  | 调整后 金额(元) | 备注
1 | 011707001001 | 安全文明施工费
1.1 | 1.1 | 基本费 | 分部分项合计+技术措施项目合计-分部分项设备费-技术措施项目设备费 |  | 1.7
1.2 | 1.2 | 增加费 | 分部分项合计+技术措施项目合计-分部分项设备费-技术措施项目设备费 |  | 0
1.3 | 1.3 | 扬尘污染防治增加费 | 分部分项合计+技术措施项目合计-分部分项设备费-技术措施项目设备费 |  | 0.22
2 | 011707010001 | 按质论价 | 分部分项合计+技术措施项目合计-分部分项设备费-技术措施项目设备费 |  | 0
3 | 011707002001 | 夜间施工 | 分部分项合计+技术措施项目合计-分部分项设备费-技术措施项目设备费
4 | 011707003001 | 非夜间施工照明 | 分部分项合计+技术措施项目合计-分部分项设备费-技术措施项目设备费 | [6 empty] | 在计取非夜间施工照明费时，建筑工程、仿古工程、修缮土建部分仅地下室（地宫）部分可计取；单独装饰、安装工程、园林绿化工程、修缮安装部分仅特殊施工部位内施工项目可计取
5 | 011707004001 | 二次搬运 | 分部分项合计+技术措施项目合计-分部分项设备费-技术措施项目设备费
6 | 011707005001 | 冬雨季施工 | 分部分项合计+技术措施项目合计-分部分项设备费-技术措
编制人（造价人员）： |  |  |  | 复核人（造价工程师）：
表-11
总价措施项目清单与计价表
工程名称：装饰工程 |  |  |  | 标段：连云港经济技术开发区猴嘴文化服务中心装修项目 |  |  |  | 第 2 页 共 3 页
序号 | 项目编码 | 项目名称 | 计算基础 |  | 费率 (%) | 金额 (元) | 调整 费率 (%) |  | 调整后 金额(元) | 备注
施项目设备费
7 | 011707006001 | 地上、地下设施、建筑物的临时保护设施 | 分部分项合计+技术措施项目合计-分部分项设备费-技术措施项目设备费
8 | 011707007001 | 已完工程及设备保护 | 分部分项合计+技术措施项目合计-分部分项设备费-技术措施项目设备费
9 | 011707008001 | 临时设施 | 分部分项合计+技术措施项目合计-分部分项设备费-技术措施项目设备费
10 | 011707009001 | 赶工措施 | 分部分项合计+技术措施项目合计-分部分项设备费-技术措施项目设备费
11 | 011707011001 | 住宅分户验收 | 分部分项合计+技术措施项目合计-分部分项设备费-技术措施项目设备费 | [6 empty] | 在计取住宅分户验收时，大型土石方工程、桩基工程和地下室部分不计入计费基础
12 | 011707012001 | 建筑工人实名制 | 分部分项合计+技术措施项目合计-分部分项设备费-技术措施项目设备费 | [6 empty] | 建筑工人实名制设备由建筑工人工资专用账户开户银行提供的，建筑工人实名制费用按表中费率乘以0.5系数计取
13 | 011707015001 | 智慧工地费用 | 分部分项合计+技术措施项目合计-分部分项设备费-技术措施项目设备费
14 | 011707013001 | 特殊施工降效 | 分部分项合计+技术措施项目合计-分部分项设备费-技术措施项目设备费
编制人（造价人员）： |  |  |  | 复核人（造价工程师）：
表-11
总价措施项目清单与计价表
工程名称：装饰工程 |  |  |  | 标段：连云港经济技术开发区猴嘴文化服务中心装修项目 |  |  |  | 第 3 页 共 3 页
序号 | 项目编码 | 项目名称 | 计算基础 |  | 费率 (%) | 金额 (元) | 调整 费率 (%) |  | 调整后 金额(元) | 备注
15 | 011707014001 | 协管费 | 分部分项合计+技术措施项目合计-分部分项设备费-技术措施项目设备费
合 计
编制人（造价人员）： |  |  |  | 复核人（造价工程师）：
表-11

## 表-12 其他项目清单与计价汇总表【装饰工程】
其他项目清单与计价汇总表
工程名称：装饰工程 |  | 标段：连云港经济技术开发区猴嘴文化服务中心装修项目 |  |  | 第 1 页 共 1 页
序号 | 项目名称 |  | 金额（元） | 结算金额（元） |  | 备注
一 | 其他项目
1 | 暂列金额 |  | 76712.23 |  |  | 明细详见表-12-1
2 | 暂估价
2.1 | 材料(工程设备)暂估价 |  | - |  |  | 明细详见表-12-2
2.2 | 专业工程暂估价 |  |  |  |  | 明细详见表-12-3
3 | 计日工 |  |  |  |  | 明细详见表-12-4
4 | 总承包服务费 |  |  |  |  | 明细详见表-12-5
5 | 索赔与现场签证 |  | - |  |  | 明细详见表-12-6
合 计 |  |  | 76712.23 |  |  | —
表—12

## 表-12-1 暂列金额表【装饰工程】
暂列金额明细表
工程名称：装饰工程 |  | 标段：连云港经济技术开发区猴嘴文化服务中心装修项目 |  |  | 第 1 页 共 1 页
序号 | 名称 |  | 计量单位 | 暂定金额 |  | 备注
1 | 暂列金额 |  | 项 | 76712.23
合 计 |  |  |  | 76712.23
表—12—1

## 表-13 规费、税金项目清单与计价表【装饰工程】
规费、税金项目清单与计价表
工程名称：装饰工程 |  |  | 标段：连云港经济技术开发区猴嘴文化服务中心装修项目 |  | 第 1 页 共 1 页
序号 | 项目名称 | 计算基础 |  | 计算基数 |  | 计算费率(%) | 金额(元)
1 | 规费 | 社会保险费+住房公积金+环境保护税
1.1 | 社会保险费 | 分部分项工程+措施项目+其他项目-分部分项设备费-技术措施项目设备费 |  |  |  | 2.4
1.2 | 住房公积金 | 分部分项工程+措施项目+其他项目-分部分项设备费-技术措施项目设备费 |  |  |  | 0.42
1.3 | 环境保护税 | 分部分项工程+措施项目+其他项目-分部分项设备费-技术措施项目设备费 |  |  |  | 0.1
2 | 税金 | 分部分项工程+措施项目+其他项目+规费-(甲供材料费+甲供主材费+甲供设备费)/1.01 |  |  |  | 9
合 计
表—13

## 表-08 分部分项工程和单价措施项目清单与计价表【水电工程】
分部分项工程和单价措施项目清单与计价表
工程名称：水电工程 | [5 empty] | 标段：连云港经济技术开发区猴嘴文化服务中心装修项目 |  |  | 第 1 页 共 6 页
序号 | 项目编码 | 项目名称 | 项目特征描述 | 计量单位 | 工程量 |  | 金额（元）
[7 empty] | 综合单价 | 综合合价 |  | 其中：暂估价
电气
1 | 030404017001 | 配电箱 | 1.名称:配电箱AL1 2.安装方式:距地1.6米暗装 | 台 | 6
2 | 030412004005 | 装饰灯 | 1.名称:灯带 2.规格:12W/米 | m | 238.74
3 | 030412004006 | 装饰灯 | 1.名称: 吊装轨道射灯 2.规格: 9W | 套 | 109
4 | 030412004007 | 装饰灯 | 1.名称:轨道 | m | 66
5 | 030412005002 | 荧光灯 | 1.名称:格栅灯 2.规格:显色指数RA大于90，流明值大于1000，单灯珠功率大于等于2W，灯珠数大于等于5 | 套 | 82
6 | 030412004008 | 装饰灯 | 1.名称:暗藏射灯 2.规格:9W | 套 | 170
7 | 030412004009 | 装饰灯 | 1.名称:明装射灯 2.规格:13W | 套 | 58
8 | 030412004010 | 装饰灯 | 1.名称:吊装明装射灯 2.规格:9W | 套 | 15
9 | 030412001002 | 普通灯具 | 1.名称:吸顶灯 2.规格:50W | 套 | 27
10 | 030404034003 | 照明开关 | 1.名称:暗装单联翘板式开关 2.规格:V86系列-10A 3.安装方式:距地1.3米暗装 | 个 | 11
本页小计
注：为计取规费等的使用，可在表中增设其中：“定额人工费”。
表—08
分部分项工程和单价措施项目清单与计价表
工程名称：水电工程 | [5 empty] | 标段：连云港经济技术开发区猴嘴文化服务中心装修项目 |  |  | 第 2 页 共 6 页
序号 | 项目编码 | 项目名称 | 项目特征描述 | 计量单位 | 工程量 |  | 金额（元）
[7 empty] | 综合单价 | 综合合价 |  | 其中：暂估价
11 | 030404034004 | 照明开关 | 1.名称:双联单控开关 2.规格:V86系列-10A 3.安装方式:距地1.3米暗装 | 个 | 7
12 | 030404034005 | 照明开关 | 1.名称:三联单控开关 2.规格:V86系列-10A 3.安装方式:距地1.3米暗装 | 个 | 5
13 | 030404034006 | 照明开关 | 1.名称:双联双控开关 2.规格:V86系列-10A 3.安装方式:距地1.3米暗装 | 个 | 2
14 | 030404034007 | 照明开关 | 1.名称:三联双控开关 2.规格:V86系列-10A 3.安装方式:距地1.3米暗装 | 个 | 11
15 | 030404035001 | 插座 | 1.名称:五孔插座 2.规格:V86系列-16A 3.安装方式:距地0.4米安装 | 个 | 203
16 | 030502012001 | 信息插座 | 1.名称:信息插座 | 个 | 9
17 | 030404035002 | 插座 | 1.名称:五孔地插 2.规格:V86系列-16A | 个 | 10
18 | 030411006002 | 接线盒 | 1.名称:接线盒、开关盒 2.材质:塑料 3.安装形式:暗装 | 个 | 729
本页小计
注：为计取规费等的使用，可在表中增设其中：“定额人工费”。
表—08
分部分项工程和单价措施项目清单与计价表
工程名称：水电工程 | [5 empty] | 标段：连云港经济技术开发区猴嘴文化服务中心装修项目 |  |  | 第 3 页 共 6 页
序号 | 项目编码 | 项目名称 | 项目特征描述 | 计量单位 | 工程量 |  | 金额（元）
[7 empty] | 综合单价 | 综合合价 |  | 其中：暂估价
19 | 030411001001 | 配管 | 1.名称:配管 2.材质:PVC电线管 DN15 3.配置形式:暗配或吊顶内敷设 | m | 2746.89
20 | 030411004001 | 配线 | 1.名称:配线 2.配线形式:管内穿线 3.规格:WDZ-BYJ-2.5mm2 | m | 5125.58
21 | 030411004002 | 配线 | 1.名称:配线 2.配线形式:管内穿线 3.规格:WDZ-BYJ-4mm2 | m | 1123.36
22 | 030408001001 | 电力电缆 | 1.名称:电力电缆 2.规格:WDZ-YJY-4*25+1*16 | m | 100
23 | 030408006001 | 电力电缆头 | 1.名称:电力电缆头 2.规格:35mm2以下 3.材质、类型:铜芯 4.安装部位:户内 | 个 | 2
24 | 031003001001 | 拆除部分 | 1.类型:水电拆除部分 2.规格、压力等级:投标单位勘察现场后自行考虑 3.连接形式:含电气、给排水等部分 | 项 | 1
本页小计
注：为计取规费等的使用，可在表中增设其中：“定额人工费”。
表—08
分部分项工程和单价措施项目清单与计价表
工程名称：水电工程 | [5 empty] | 标段：连云港经济技术开发区猴嘴文化服务中心装修项目 |  |  | 第 4 页 共 6 页
序号 | 项目编码 | 项目名称 | 项目特征描述 | 计量单位 | 工程量 |  | 金额（元）
[7 empty] | 综合单价 | 综合合价 |  | 其中：暂估价
给排水
25 | 031001006001 | 塑料管 | 1.安装部位:室内 2.介质:给水 3.材质、规格:PP-R给水管 DN15 4.连接形式:热熔/电熔连接 5.压力试验及吹、洗设计要求:水冲洗、压力试验 6.含管件 | m | 10
26 | 031001006002 | 塑料管 | 1.安装部位:室内 2.介质:给水 3.材质、规格:PP-R给水管 DN20 4.连接形式:热熔/电熔连接 5.压力试验及吹、洗设计要求:水冲洗、压力试验 6.含管件 | m | 5
27 | 031001006003 | 塑料管 | 1.安装部位:室内 2.介质:给水 3.材质、规格:PP-R给水管 DN25 4.连接形式:热熔/电熔连接 5.压力试验及吹、洗设计要求:水冲洗、压力试验 6.含管件 | m | 5
本页小计
注：为计取规费等的使用，可在表中增设其中：“定额人工费”。
表—08
分部分项工程和单价措施项目清单与计价表
工程名称：水电工程 | [5 empty] | 标段：连云港经济技术开发区猴嘴文化服务中心装修项目 |  |  | 第 5 页 共 6 页
序号 | 项目编码 | 项目名称 | 项目特征描述 | 计量单位 | 工程量 |  | 金额（元）
[7 empty] | 综合单价 | 综合合价 |  | 其中：暂估价
28 | 031001006004 | 塑料管 | 1.安装部位:室内 2.介质:排水 3.材质、规格:硬聚氯乙烯排水管 DN50 4.连接形式:粘接连接 5.含管件 | m | 5
29 | 031001006005 | 塑料管 | 1.安装部位:室内 2.介质:排水 3.材质、规格:硬聚氯乙烯排水管 DN75 4.连接形式:粘接连接 5.含管件 | m | 3
30 | 031001006006 | 塑料管 | 1.安装部位:室内 2.介质:排水 3.材质、规格:硬聚氯乙烯排水管 DN100 4.连接形式:粘接连接 5.含管件及一个透气帽 | m | 12
31 | 031004006001 | 大便器 | 1.名称:陶瓷蹲便器 2.附件名称、数量:含角阀、软管等配套五金附件 | 组 | 4
32 | 031004003001 | 洗脸盆 | 1.材质:陶瓷洗脸盆 2.附件名称、数量:含角阀、软管等配套五金附件 | 组 | 4
本页小计
注：为计取规费等的使用，可在表中增设其中：“定额人工费”。
表—08
分部分项工程和单价措施项目清单与计价表
工程名称：水电工程 | [5 empty] | 标段：连云港经济技术开发区猴嘴文化服务中心装修项目 |  |  | 第 6 页 共 6 页
序号 | 项目编码 | 项目名称 | 项目特征描述 | 计量单位 | 工程量 |  | 金额（元）
[7 empty] | 综合单价 | 综合合价 |  | 其中：暂估价
33 | 031004007001 | 小便器 | 1.名称:壁挂式感应小便器 2.附件名称、数量:含角阀、软管等配套五金附件 | 组 | 3
34 | 031004014001 | 给、排水附(配)件 | 1.名称:地漏 2.型号、规格:DN50 | 个 | 4
35 | 031004014002 | 给、排水附(配)件 | 1.名称:扫除口 2.型号、规格:DN100 | 个 | 2
分部分项合计
措施项目
36 | 031301017001 | 脚手架搭拆 |  | 项 | 1
单价措施合计
本页小计
合 计
注：为计取规费等的使用，可在表中增设其中：“定额人工费”。
表—08

## 表-11 总价措施项目清单与计价表【水电工程】
总价措施项目清单与计价表
工程名称：水电工程 |  |  |  | 标段：连云港经济技术开发区猴嘴文化服务中心装修项目 |  |  |  | 第 1 页 共 3 页
序号 | 项目编码 | 项目名称 | 计算基础 |  | 费率 (%) | 金额 (元) | 调整 费率 (%) |  | 调整后 金额(元) | 备注
1 | 031302001001 | 安全文明施工费
1.1 | 1.1 | 基本费 | 分部分项合计+技术措施项目合计-分部分项设备费-技术措施项目设备费 |  | 1.5
1.2 | 1.2 | 增加费 | 分部分项合计+技术措施项目合计-分部分项设备费-技术措施项目设备费 |  | 0
1.3 | 1.3 | 扬尘污染防治增加费 | 分部分项合计+技术措施项目合计-分部分项设备费-技术措施项目设备费 |  | 0.21
2 | 031302010001 | 按质论价 | 分部分项合计+技术措施项目合计-分部分项设备费-技术措施项目设备费 |  | 0
3 | 031302002001 | 夜间施工 | 分部分项合计+技术措施项目合计-分部分项设备费-技术措施项目设备费
4 | 031302003001 | 非夜间施工照明 | 分部分项合计+技术措施项目合计-分部分项设备费-技术措施项目设备费 | [6 empty] | 在计取非夜间施工照明费时，建筑工程、仿古工程、修缮土建部分仅地下室（地宫）部分可计取；单独装饰、安装工程、园林绿化工程、修缮安装部分仅特殊施工部位内施工项目可计取
5 | 031302004001 | 二次搬运 | 分部分项合计+技术措施项目合计-分部分项设备费-技术措施项目设备费
6 | 031302005001 | 冬雨季施工 | 分部分项合计+技术措施项目合计-分部分项设备费-技术措
编制人（造价人员）： |  |  |  | 复核人（造价工程师）：
表-11
总价措施项目清单与计价表
工程名称：水电工程 |  |  |  | 标段：连云港经济技术开发区猴嘴文化服务中心装修项目 |  |  |  | 第 2 页 共 3 页
序号 | 项目编码 | 项目名称 | 计算基础 |  | 费率 (%) | 金额 (元) | 调整 费率 (%) |  | 调整后 金额(元) | 备注
施项目设备费
7 | 031302006001 | 已完工程及设备保护 | 分部分项合计+技术措施项目合计-分部分项设备费-技术措施项目设备费
8 | 031302008001 | 临时设施 | 分部分项合计+技术措施项目合计-分部分项设备费-技术措施项目设备费
9 | 031302009001 | 赶工措施 | 分部分项合计+技术措施项目合计-分部分项设备费-技术措施项目设备费
10 | 031302011001 | 住宅分户验收 | 分部分项合计+技术措施项目合计-分部分项设备费-技术措施项目设备费 | [6 empty] | 在计取住宅分户验收时，大型土石方工程、桩基工程和地下室部分不计入计费基础
11 | 031302012001 | 建筑工人实名制 | 分部分项合计+技术措施项目合计-分部分项设备费-技术措施项目设备费 | [6 empty] | 建筑工人实名制设备由建筑工人工资专用账户开户银行提供的，建筑工人实名制费用按表中费率乘以0.5系数计取
12 | 031302015001 | 智慧工地费用 | 分部分项合计+技术措施项目合计-分部分项设备费-技术措施项目设备费
13 | 031302013001 | 特殊施工降效 | 分部分项合计+技术措施项目合计-分部分项设备费-技术措施项目设备费
14 | 031302014001 | 协管费 | 分部分项合计+技术措施项目合计-分部分项设备费-技术措施项目设备费
编制人（造价人员）： |  |  |  | 复核人（造价工程师）：
表-11
总价措施项目清单与计价表
工程名称：水电工程 |  |  |  | 标段：连云港经济技术开发区猴嘴文化服务中心装修项目 |  |  |  | 第 3 页 共 3 页
合 计
编制人（造价人员）： |  |  |  | 复核人（造价工程师）：
表-11

## 表-12 其他项目清单与计价汇总表【水电工程】
其他项目清单与计价汇总表
工程名称：水电工程 |  | 标段：连云港经济技术开发区猴嘴文化服务中心装修项目 |  |  | 第 1 页 共 1 页
序号 | 项目名称 |  | 金额（元） | 结算金额（元） |  | 备注
一 | 其他项目
1 | 暂列金额 |  | 15750.1 |  |  | 明细详见表-12-1
2 | 暂估价
2.1 | 材料(工程设备)暂估价 |  | - |  |  | 明细详见表-12-2
2.2 | 专业工程暂估价 |  |  |  |  | 明细详见表-12-3
3 | 计日工 |  |  |  |  | 明细详见表-12-4
4 | 总承包服务费 |  |  |  |  | 明细详见表-12-5
5 | 索赔与现场签证 |  | - |  |  | 明细详见表-12-6
合 计 |  |  | 15750.1 |  |  | —
表—12

## 表-12-1 暂列金额表【水电工程】
暂列金额明细表
工程名称：水电工程 |  | 标段：连云港经济技术开发区猴嘴文化服务中心装修项目 |  |  | 第 1 页 共 1 页
序号 | 名称 |  | 计量单位 | 暂定金额 |  | 备注
1 | 暂列金额 |  | 项 | 15750.1
合 计 |  |  |  | 15750.1
表—12—1

## 表-13 规费、税金项目清单与计价表【水电工程】
规费、税金项目清单与计价表
工程名称：水电工程 |  |  | 标段：连云港经济技术开发区猴嘴文化服务中心装修项目 |  | 第 1 页 共 1 页
序号 | 项目名称 | 计算基础 |  | 计算基数 |  | 计算费率(%) | 金额(元)
1 | 规费 | 社会保险费+住房公积金+环境保护税
1.1 | 社会保险费 | 分部分项工程+措施项目+其他项目-分部分项设备费-技术措施项目设备费 |  |  |  | 2.4
1.2 | 住房公积金 | 分部分项工程+措施项目+其他项目-分部分项设备费-技术措施项目设备费 |  |  |  | 0.42
1.3 | 环境保护税 | 分部分项工程+措施项目+其他项目-分部分项设备费-技术措施项目设备费 |  |  |  | 0.1
2 | 税金 | 分部分项工程+措施项目+其他项目+规费-(甲供材料费+甲供主材费+甲供设备费)/1.01 |  |  |  | 9
合 计
表—13

## 表-08 分部分项工程和单价措施项目清单与计价表【暖通工程】
分部分项工程和单价措施项目清单与计价表
工程名称：暖通工程 | [5 empty] | 标段：连云港经济技术开发区猴嘴文化服务中心装修项目 |  |  | 第 1 页 共 5 页
序号 | 项目编码 | 项目名称 | 项目特征描述 | 计量单位 | 工程量 |  | 金额（元）
[7 empty] | 综合单价 | 综合合价 |  | 其中：暂估价
通风部分
1 | 030108006001 | 其他风机 | 1.名称:吸顶式排气扇 2.规格:400m^3/h，风压100Pa，55W 3.自带止回阀 | 台 | 2
2 | 030702001002 | 碳钢通风管道 | 1.名称:通风风管 2.材质:锌薄钢板 3.形状:矩形 4.规格:周长2000mm以内 5.板材厚度:0.5mm 6.接口形式:咬口 | m2 | 4.48
3 | 030703007004 | 碳钢风口、散流器、百叶窗 | 1.名称:防雨百叶风口(自带防虫网) 2.规格:500*300 | 个 | 1
4 | 030702008002 | 柔性软风管 | 1.名称:固定挡烟垂壁 2.规格:不燃材质 | m2 | 27.62
5 | 030704001001 | 通风工程检测、调试 | 通风工程检测、调试 | 系统 | 1
空调部分
6 | 030701003001 | 空调器 | 1.名称:变频多联机室外机 2.规格:制冷量113KW,制热量：125KW; 3.安装形式:落地式 4.隔振垫(器）、支架形式、材质:型钢支架 5.含基础 | 台 | 2
本页小计
注：为计取规费等的使用，可在表中增设其中：“定额人工费”。
表—08
分部分项工程和单价措施项目清单与计价表
工程名称：暖通工程 | [5 empty] | 标段：连云港经济技术开发区猴嘴文化服务中心装修项目 |  |  | 第 2 页 共 5 页
序号 | 项目编码 | 项目名称 | 项目特征描述 | 计量单位 | 工程量 |  | 金额（元）
[7 empty] | 综合单价 | 综合合价 |  | 其中：暂估价
7 | 030701003002 | 空调器 | 1.名称:多联室内机-风管式 2.规格:制冷量7.1KW,制热量：8.0KW; 3.安装形式:吊顶式 | 台 | 16
8 | 030701003003 | 空调器 | 1.名称:多联室内机-天花式 四面出风 2.规格:制冷量7.1KW,制热量：8.0KW; 3.安装形式:吊顶式 | 台 | 16
9 | 030701003004 | 空调器 | 1.名称:全热交换机 2.规格:L=2000m3/h ，制冷效率：55.5%，制热效 率：65.5%； 3.安装形式:吊顶式 | 台 | 2
10 | 030702008001 | 柔性软风管 | 1.名称:风管软接头 2.材质:不燃材质 | 个 | 16
11 | 030404034001 | 照明开关 | 1.名称:线控器 2.安装方式:距地1.3米暗装 | 个 | 32
12 | 030702001001 | 碳钢通风管道 | 1.名称:通风风管 2.材质:镀锌薄钢板 3.板材厚度:1.2mm以内 | m2 | 112
13 | 030703007001 | 碳钢风口、散流器、百叶窗 | 1.名称:双层百叶ABS风口 2.规格:2000*250 | 个 | 32
本页小计
注：为计取规费等的使用，可在表中增设其中：“定额人工费”。
表—08
分部分项工程和单价措施项目清单与计价表
工程名称：暖通工程 | [5 empty] | 标段：连云港经济技术开发区猴嘴文化服务中心装修项目 |  |  | 第 3 页 共 5 页
序号 | 项目编码 | 项目名称 | 项目特征描述 | 计量单位 | 工程量 |  | 金额（元）
[7 empty] | 综合单价 | 综合合价 |  | 其中：暂估价
14 | 030703007002 | 碳钢风口、散流器、百叶窗 | 1.名称:单层百叶ABS风口 2.规格:150*200 | 个 | 32
15 | 030703007003 | 碳钢风口、散流器、百叶窗 | 1.名称:防雨百叶风口 2.规格:600*350 | 个 | 6
16 | 030703001001 | 碳钢阀门 | 1.名称:风管蝶阀 2.型号:250*160 | 个 | 16
17 | 030703001002 | 碳钢阀门 | 1.名称:风管蝶阀 2.型号:500*250 | 个 | 16
18 | 030703001003 | 碳钢阀门 | 1.名称:分歧器 2.型号:综合 | 个 | 30
19 | 030801014001 | 低压铜及铜合金管 | 1.材质:紫铜冷媒管 2.规格:φ9.5mm 3.焊接方法:吹氮保护焊 | m | 186.18
20 | 030801014002 | 低压铜及铜合金管 | 1.材质:紫铜冷媒管 2.规格:φ12.7mm 3.焊接方法:吹氮保护焊 | m | 32.96
21 | 030801014004 | 低压铜及铜合金管 | 1.材质:紫铜冷媒管 2.规格:φ15.9mm 3.焊接方法:吹氮保护焊 | m | 49.78
22 | 030801014003 | 低压铜及铜合金管 | 1.材质:紫铜冷媒管 2.规格:φ19.1mm 3.焊接方法:吹氮保护焊 | m | 13.82
本页小计
注：为计取规费等的使用，可在表中增设其中：“定额人工费”。
表—08
分部分项工程和单价措施项目清单与计价表
工程名称：暖通工程 | [5 empty] | 标段：连云港经济技术开发区猴嘴文化服务中心装修项目 |  |  | 第 4 页 共 5 页
序号 | 项目编码 | 项目名称 | 项目特征描述 | 计量单位 | 工程量 |  | 金额（元）
[7 empty] | 综合单价 | 综合合价 |  | 其中：暂估价
23 | 030801014005 | 低压铜及铜合金管 | 1.材质:紫铜冷媒管 2.规格:φ22.2mm 3.焊接方法:吹氮保护焊 | m | 21.42
24 | 030801014006 | 低压铜及铜合金管 | 1.材质:紫铜冷媒管 2.规格:φ28.6mm 3.焊接方法:吹氮保护焊 | m | 40.98
25 | 030801014007 | 低压铜及铜合金管 | 1.材质:紫铜冷媒管 2.规格:φ34.9mm 3.焊接方法:吹氮保护焊 | m | 20.18
26 | 030801014008 | 低压铜及铜合金管 | 1.材质:紫铜冷媒管 2.规格:φ41.39mm 3.焊接方法:吹氮保护焊 | m | 20.64
27 | 031208002001 | 管道绝热 | 1.绝热材料品种:橡塑保温管 2.绝热厚度:20mm | m | 181.96
28 | 031001006001 | 塑料管 | 1.安装部位:室内 2.介质:冷凝水 3.材质、规格:UPVC DN32 | m | 80.33
29 | 030411004001 | 配线 | 1.名称:信号线 2.配线形式:管内穿线 3.规格:WDZB-RYY-4*2.5 | m | 200
本页小计
注：为计取规费等的使用，可在表中增设其中：“定额人工费”。
表—08
分部分项工程和单价措施项目清单与计价表
工程名称：暖通工程 | [5 empty] | 标段：连云港经济技术开发区猴嘴文化服务中心装修项目 |  |  | 第 5 页 共 5 页
序号 | 项目编码 | 项目名称 | 项目特征描述 | 计量单位 | 工程量 |  | 金额（元）
[7 empty] | 综合单价 | 综合合价 |  | 其中：暂估价
30 | 030502005001 | 双绞线缆 | 1.名称:控制线 2.线缆对数:UTP6 | m | 200
31 | 030411003001 | 桥架 | 1.名称:桥架 2.规格:100*50 3.含支架 | m | 70
32 | 031002003001 | 套管 | 1.名称、类型:过墙钢套管 2.规格:DN50及以下 | 个 | 8
33 | 031002003002 | 抗震支架 | 1.名称、类型:抗震支架 2.规格:优质镀锌型钢 | 套 | 32
34 | 030704001002 | 通风工程检测、调试 | 1.风管工程量:通风工程检测、调试 | 系统 | 1
35 | 031009001001 | 采暖工程系统调试 | 采暖工程系统调试 | 系统 | 1
分部分项合计
措施项目
36 | 031301017001 | 脚手架搭拆 |  | 项 | 1
单价措施合计
本页小计
合 计
注：为计取规费等的使用，可在表中增设其中：“定额人工费”。
表—08

## 表-11 总价措施项目清单与计价表【暖通工程】
总价措施项目清单与计价表
工程名称：暖通工程 |  |  |  | 标段：连云港经济技术开发区猴嘴文化服务中心装修项目 |  |  |  | 第 1 页 共 3 页
序号 | 项目编码 | 项目名称 | 计算基础 |  | 费率 (%) | 金额 (元) | 调整 费率 (%) |  | 调整后 金额(元) | 备注
1 | 031302001001 | 安全文明施工费
1.1 | 1.1 | 基本费 | 分部分项合计+技术措施项目合计-分部分项设备费-技术措施项目设备费 |  | 1.5
1.2 | 1.2 | 增加费 | 分部分项合计+技术措施项目合计-分部分项设备费-技术措施项目设备费 |  | 0
1.3 | 1.3 | 扬尘污染防治增加费 | 分部分项合计+技术措施项目合计-分部分项设备费-技术措施项目设备费 |  | 0.21
2 | 031302010001 | 按质论价 | 分部分项合计+技术措施项目合计-分部分项设备费-技术措施项目设备费 |  | 0
3 | 031302002001 | 夜间施工 | 分部分项合计+技术措施项目合计-分部分项设备费-技术措施项目设备费
4 | 031302003001 | 非夜间施工照明 | 分部分项合计+技术措施项目合计-分部分项设备费-技术措施项目设备费 | [6 empty] | 在计取非夜间施工照明费时，建筑工程、仿古工程、修缮土建部分仅地下室（地宫）部分可计取；单独装饰、安装工程、园林绿化工程、修缮安装部分仅特殊施工部位内施工项目可计取
5 | 031302004001 | 二次搬运 | 分部分项合计+技术措施项目合计-分部分项设备费-技术措施项目设备费
6 | 031302005001 | 冬雨季施工 | 分部分项合计+技术措施项目合计-分部分项设备费-技术措
编制人（造价人员）： |  |  |  | 复核人（造价工程师）：
表-11
总价措施项目清单与计价表
工程名称：暖通工程 |  |  |  | 标段：连云港经济技术开发区猴嘴文化服务中心装修项目 |  |  |  | 第 2 页 共 3 页
序号 | 项目编码 | 项目名称 | 计算基础 |  | 费率 (%) | 金额 (元) | 调整 费率 (%) |  | 调整后 金额(元) | 备注
施项目设备费
7 | 031302006001 | 已完工程及设备保护 | 分部分项合计+技术措施项目合计-分部分项设备费-技术措施项目设备费
8 | 031302008001 | 临时设施 | 分部分项合计+技术措施项目合计-分部分项设备费-技术措施项目设备费
9 | 031302009001 | 赶工措施 | 分部分项合计+技术措施项目合计-分部分项设备费-技术措施项目设备费
10 | 031302011001 | 住宅分户验收 | 分部分项合计+技术措施项目合计-分部分项设备费-技术措施项目设备费 | [6 empty] | 在计取住宅分户验收时，大型土石方工程、桩基工程和地下室部分不计入计费基础
11 | 031302012001 | 建筑工人实名制 | 分部分项合计+技术措施项目合计-分部分项设备费-技术措施项目设备费 | [6 empty] | 建筑工人实名制设备由建筑工人工资专用账户开户银行提供的，建筑工人实名制费用按表中费率乘以0.5系数计取
12 | 031302015001 | 智慧工地费用 | 分部分项合计+技术措施项目合计-分部分项设备费-技术措施项目设备费
13 | 031302013001 | 特殊施工降效 | 分部分项合计+技术措施项目合计-分部分项设备费-技术措施项目设备费
14 | 031302014001 | 协管费 | 分部分项合计+技术措施项目合计-分部分项设备费-技术措施项目设备费
编制人（造价人员）： |  |  |  | 复核人（造价工程师）：
表-11
总价措施项目清单与计价表
工程名称：暖通工程 |  |  |  | 标段：连云港经济技术开发区猴嘴文化服务中心装修项目 |  |  |  | 第 3 页 共 3 页
合 计
编制人（造价人员）： |  |  |  | 复核人（造价工程师）：
表-11

## 表-12 其他项目清单与计价汇总表【暖通工程】
其他项目清单与计价汇总表
工程名称：暖通工程 |  | 标段：连云港经济技术开发区猴嘴文化服务中心装修项目 |  |  | 第 1 页 共 1 页
序号 | 项目名称 |  | 金额（元） | 结算金额（元） |  | 备注
一 | 其他项目
1 | 暂列金额 |  | 25083.15 |  |  | 明细详见表-12-1
2 | 暂估价
2.1 | 材料(工程设备)暂估价 |  | - |  |  | 明细详见表-12-2
2.2 | 专业工程暂估价 |  |  |  |  | 明细详见表-12-3
3 | 计日工 |  |  |  |  | 明细详见表-12-4
4 | 总承包服务费 |  |  |  |  | 明细详见表-12-5
5 | 索赔与现场签证 |  | - |  |  | 明细详见表-12-6
合 计 |  |  | 25083.15 |  |  | —
表—12

## 表-12-1 暂列金额表【暖通工程】
暂列金额明细表
工程名称：暖通工程 |  | 标段：连云港经济技术开发区猴嘴文化服务中心装修项目 |  |  | 第 1 页 共 1 页
序号 | 名称 |  | 计量单位 | 暂定金额 |  | 备注
1 | 暂列金额 |  | 项 | 25083.15
合 计 |  |  |  | 25083.15
表—12—1

## 表-13 规费、税金项目清单与计价表【暖通工程】
规费、税金项目清单与计价表
工程名称：暖通工程 |  |  | 标段：连云港经济技术开发区猴嘴文化服务中心装修项目 |  | 第 1 页 共 1 页
序号 | 项目名称 | 计算基础 |  | 计算基数 |  | 计算费率(%) | 金额(元)
1 | 规费 | 社会保险费+住房公积金+环境保护税
1.1 | 社会保险费 | 分部分项工程+措施项目+其他项目-分部分项设备费-技术措施项目设备费 |  |  |  | 2.4
1.2 | 住房公积金 | 分部分项工程+措施项目+其他项目-分部分项设备费-技术措施项目设备费 |  |  |  | 0.42
1.3 | 环境保护税 | 分部分项工程+措施项目+其他项目-分部分项设备费-技术措施项目设备费 |  |  |  | 0.1
2 | 税金 | 分部分项工程+措施项目+其他项目+规费-(甲供材料费+甲供主材费+甲供设备费)/1.01 |  |  |  | 9
合 计
表—13

## 表-08 分部分项工程和单价措施项目清单与计价表【消防工程】
分部分项工程和单价措施项目清单与计价表
工程名称：消防工程 | [5 empty] | 标段：连云港经济技术开发区猴嘴文化服务中心装修项目 |  |  | 第 1 页 共 6 页
序号 | 项目编码 | 项目名称 | 项目特征描述 | 计量单位 | 工程量 |  | 金额（元）
[7 empty] | 综合单价 | 综合合价 |  | 其中：暂估价
消火栓系统
1 | 030901010001 | 室内消火栓 | 1.名称:室内消火栓 | 套 | 6
2 | 030901013001 | 灭火器 | 1.形式:灭火器箱暗装 2.规格、型号:MFZ/ABC3 | 具 | 32
3 | 030901002001 | 消火栓钢管 | 1.安装部位:室内 2.材质、规格:热浸镀锌钢管 DN50 3.连接形式:螺纹连接 4.压力试验及冲洗设计要求:水冲洗、压力试验 | m | 36.73
4 | 030901002003 | 消火栓钢管 | 1.安装部位:室内 2.材质、规格:热浸镀锌钢管 DN25 3.连接形式:螺纹连接 4.压力试验及冲洗设计要求:水冲洗、压力试验 | m | 25.58
5 | 031002001001 | 管道支架 | 1.材质:型钢 | kg | 50
6 | 031201003001 | 金属结构刷油 | 1.除锈级别:轻锈 2.油漆品种:红丹二道,灰色调和漆二道 | kg | 50
7 | 031201001001 | 管道刷油 | 1.除锈级别:轻锈 2.涂刷遍数、漆膜厚度:防锈漆两道、调和漆两道 | m2 | 50
本页小计
注：为计取规费等的使用，可在表中增设其中：“定额人工费”。
表—08
分部分项工程和单价措施项目清单与计价表
工程名称：消防工程 | [5 empty] | 标段：连云港经济技术开发区猴嘴文化服务中心装修项目 |  |  | 第 2 页 共 6 页
序号 | 项目编码 | 项目名称 | 项目特征描述 | 计量单位 | 工程量 |  | 金额（元）
[7 empty] | 综合单价 | 综合合价 |  | 其中：暂估价
8 | 031003003002 | 焊接法兰阀门 | 1.类型:蝶阀 2.规格、压力等级:DN50 3.连接形式:法兰连接 | 个 | 1
9 | 030601002001 | 压力仪表 | 1.名称:就地压力表真空表 2.含DN20截止阀一个 | 台 | 1
10 | 031003001001 | 螺纹阀门 | 1.类型:自动排气阀 2.规格、压力等级:DN15 3.焊接方法:含配套截止阀 | 个 | 1
11 | 031003001002 | 拆除部分 | 1.类型:拆除部分 2.规格、压力等级:投标单位勘察现场后自行考虑 3.连接形式:含消火栓、消防报警、应急照明部分 | 项 | 1
应急照明
12 | 030412004001 | 装饰灯 | 1.名称:应急照明灯 2.型号:LED光源1x8W,4000K 3.安装形式:有吊顶嵌入,无吊顶吸顶安装 | 套 | 44
13 | 030412004002 | 装饰灯 | 1.名称:应急照明双头灯IP67 2.型号:LED光源1x8W,4000K,IP67 3.安装形式:底距地2.4米 | 套 | 8
本页小计
注：为计取规费等的使用，可在表中增设其中：“定额人工费”。
表—08
分部分项工程和单价措施项目清单与计价表
工程名称：消防工程 | [5 empty] | 标段：连云港经济技术开发区猴嘴文化服务中心装修项目 |  |  | 第 3 页 共 6 页
序号 | 项目编码 | 项目名称 | 项目特征描述 | 计量单位 | 工程量 |  | 金额（元）
[7 empty] | 综合单价 | 综合合价 |  | 其中：暂估价
14 | 030412004003 | 装饰灯 | 1.名称:应急照明双头灯 2.型号:LED光源1x8W,4000K 3.安装形式:底距地2.4米 | 套 | 13
15 | 030412004004 | 装饰灯 | 1.名称:安全出口标志灯 2.型号:LED光源1x2W,4000K 3.安装形式:门头上0.2m | 套 | 10
16 | 030412004005 | 装饰灯 | 1.名称:疏散出口标志灯 2.型号:LED光源1x2W,4000K 3.安装形式:门头上0.2m | 套 | 11
17 | 030412004006 | 装饰灯 | 1.名称:楼层显示标志灯 2.型号:LED光源1x2W,4000K 3.安装形式:门头上0.2m或壁装h=2.5m | 套 | 4
18 | 030412004007 | 装饰灯 | 1.名称:多信息复合显示标志灯 2.型号:LED光源1x2W,4000K 3.安装形式:门头上0.2m或壁装h=2.5m | 套 | 2
19 | 030412004008 | 装饰灯 | 1.名称:疏散方向复合标志灯(双面) 2.型号:LED光源1x2W,4000K,双面 3.安装形式:吊装,距顶0.2m | 套 | 10
本页小计
注：为计取规费等的使用，可在表中增设其中：“定额人工费”。
表—08
分部分项工程和单价措施项目清单与计价表
工程名称：消防工程 | [5 empty] | 标段：连云港经济技术开发区猴嘴文化服务中心装修项目 |  |  | 第 4 页 共 6 页
序号 | 项目编码 | 项目名称 | 项目特征描述 | 计量单位 | 工程量 |  | 金额（元）
[7 empty] | 综合单价 | 综合合价 |  | 其中：暂估价
20 | 030412004009 | 装饰灯 | 1.名称:疏散方向标志灯 2.型号:LED光源1x2W,4000K 3.安装形式:底距地0.45米 | 套 | 27
21 | 030412004010 | 装饰灯 | 1.名称:疏散方向标志灯(双面) 2.型号:LED光源1x2W,4000K 3.安装形式:吊装,距顶0.2m | 套 | 3
22 | 030411001001 | 配管 | 1.名称:配管 2.材质:JDG电线管 DN20 3.配置形式:暗配或吊顶内敷设 | m | 701.95
23 | 030411004001 | 配线 | 1.名称:配线 2.配线形式:管内穿线 3.规格:WDZBN-RYS-2*2.5mm2 | m | 628.43
24 | 030411004002 | 配线 | 1.名称:配线 2.配线形式:管内穿线 3.规格:WDZBN-BYJ-4mm2 | m | 220.58
25 | 030411006001 | 接线盒 | 1.名称:接线盒、开关盒 2.材质:铁质 3.安装形式:暗装 | 个 | 132
消防报警
26 | 030904007002 | 消防广播(扬声器） | 1.名称:火灾报警扬声器 2.安装方式:吸顶 | 个 | 12
本页小计
注：为计取规费等的使用，可在表中增设其中：“定额人工费”。
表—08
分部分项工程和单价措施项目清单与计价表
工程名称：消防工程 | [5 empty] | 标段：连云港经济技术开发区猴嘴文化服务中心装修项目 |  |  | 第 5 页 共 6 页
序号 | 项目编码 | 项目名称 | 项目特征描述 | 计量单位 | 工程量 |  | 金额（元）
[7 empty] | 综合单价 | 综合合价 |  | 其中：暂估价
27 | 030904001001 | 点型探测器 | 1.名称:感烟探测器 | 个 | 62
28 | 030904001002 | 点型探测器 | 1.名称:感温探测器 | 个 | 1
29 | 030904005001 | 声光报警器 | 1.名称:声光报警器 | 个 | 13
30 | 030904005002 | 重复显示器 | 1.名称:火灾显示盘 | 个 | 1
31 | 030904003001 | 按钮 | 1.名称:手动报警按钮 | 个 | 11
32 | 030904006001 | 消防报警电话插孔(电话） | 1.名称:总线式电话分机 | 部 | 4
33 | 030904008003 | 模块(模块箱） | 1.名称:短路隔离器 | 个 | 7
34 | 030411001002 | 配管 | 1.名称:配管 2.材质:JDG电线管 DN20 3.配置形式:暗配或吊顶内敷设 | m | 835.6
35 | 030411004003 | 配线 | 1.名称:配线 2.配线形式:管内穿线 3.规格:WDZN-RYJS-2*2.5mm2 | m | 686.17
36 | 030411004005 | 配线 | 1.名称:配线 2.配线形式:管内穿线 3.规格:WDZBN-RYJS-4*1.5mm2 | m | 171.03
37 | 030411004004 | 配线 | 1.名称:配线 2.配线形式:管内穿线 3.规格:WDZBN-BYJ-4mm2 | m | 576.61
本页小计
注：为计取规费等的使用，可在表中增设其中：“定额人工费”。
表—08
分部分项工程和单价措施项目清单与计价表
工程名称：消防工程 | [5 empty] | 标段：连云港经济技术开发区猴嘴文化服务中心装修项目 |  |  | 第 6 页 共 6 页
序号 | 项目编码 | 项目名称 | 项目特征描述 | 计量单位 | 工程量 |  | 金额（元）
[7 empty] | 综合单价 | 综合合价 |  | 其中：暂估价
38 | 030411006002 | 接线盒 | 1.名称:接线盒、开关盒 2.材质:铁质 3.安装形式:暗装 | 个 | 104
39 | 030905001001 | 自动报警系统调试 | 1.名称:自动报警系统调试 | 系统 | 1
分部分项合计
措施项目
单价措施合计
本页小计
合 计
注：为计取规费等的使用，可在表中增设其中：“定额人工费”。
表—08

## 表-11 总价措施项目清单与计价表【消防工程】
总价措施项目清单与计价表
工程名称：消防工程 |  |  |  | 标段：连云港经济技术开发区猴嘴文化服务中心装修项目 |  |  |  | 第 1 页 共 3 页
序号 | 项目编码 | 项目名称 | 计算基础 |  | 费率 (%) | 金额 (元) | 调整 费率 (%) |  | 调整后 金额(元) | 备注
1 | 031302001001 | 安全文明施工费
1.1 | 1.1 | 基本费 | 分部分项合计+技术措施项目合计-分部分项设备费-技术措施项目设备费 |  | 1.5
1.2 | 1.2 | 增加费 | 分部分项合计+技术措施项目合计-分部分项设备费-技术措施项目设备费 |  | 0
1.3 | 1.3 | 扬尘污染防治增加费 | 分部分项合计+技术措施项目合计-分部分项设备费-技术措施项目设备费 |  | 0.21
2 | 031302010001 | 按质论价 | 分部分项合计+技术措施项目合计-分部分项设备费-技术措施项目设备费 |  | 0
3 | 031302002001 | 夜间施工 | 分部分项合计+技术措施项目合计-分部分项设备费-技术措施项目设备费
4 | 031302003001 | 非夜间施工照明 | 分部分项合计+技术措施项目合计-分部分项设备费-技术措施项目设备费 | [6 empty] | 在计取非夜间施工照明费时，建筑工程、仿古工程、修缮土建部分仅地下室（地宫）部分可计取；单独装饰、安装工程、园林绿化工程、修缮安装部分仅特殊施工部位内施工项目可计取
5 | 031302004001 | 二次搬运 | 分部分项合计+技术措施项目合计-分部分项设备费-技术措施项目设备费
6 | 031302005001 | 冬雨季施工 | 分部分项合计+技术措施项目合计-分部分项设备费-技术措
编制人（造价人员）： |  |  |  | 复核人（造价工程师）：
表-11
总价措施项目清单与计价表
工程名称：消防工程 |  |  |  | 标段：连云港经济技术开发区猴嘴文化服务中心装修项目 |  |  |  | 第 2 页 共 3 页
序号 | 项目编码 | 项目名称 | 计算基础 |  | 费率 (%) | 金额 (元) | 调整 费率 (%) |  | 调整后 金额(元) | 备注
施项目设备费
7 | 031302006001 | 已完工程及设备保护 | 分部分项合计+技术措施项目合计-分部分项设备费-技术措施项目设备费
8 | 031302008001 | 临时设施 | 分部分项合计+技术措施项目合计-分部分项设备费-技术措施项目设备费
9 | 031302009001 | 赶工措施 | 分部分项合计+技术措施项目合计-分部分项设备费-技术措施项目设备费
10 | 031302011001 | 住宅分户验收 | 分部分项合计+技术措施项目合计-分部分项设备费-技术措施项目设备费 | [6 empty] | 在计取住宅分户验收时，大型土石方工程、桩基工程和地下室部分不计入计费基础
11 | 031302012001 | 建筑工人实名制 | 分部分项合计+技术措施项目合计-分部分项设备费-技术措施项目设备费 | [6 empty] | 建筑工人实名制设备由建筑工人工资专用账户开户银行提供的，建筑工人实名制费用按表中费率乘以0.5系数计取
12 | 031302015001 | 智慧工地费用 | 分部分项合计+技术措施项目合计-分部分项设备费-技术措施项目设备费
13 | 031302013001 | 特殊施工降效 | 分部分项合计+技术措施项目合计-分部分项设备费-技术措施项目设备费
14 | 031302014001 | 协管费 | 分部分项合计+技术措施项目合计-分部分项设备费-技术措施项目设备费
编制人（造价人员）： |  |  |  | 复核人（造价工程师）：
表-11
总价措施项目清单与计价表
工程名称：消防工程 |  |  |  | 标段：连云港经济技术开发区猴嘴文化服务中心装修项目 |  |  |  | 第 3 页 共 3 页
合 计
编制人（造价人员）： |  |  |  | 复核人（造价工程师）：
表-11

## 表-12 其他项目清单与计价汇总表【消防工程】
其他项目清单与计价汇总表
工程名称：消防工程 |  | 标段：连云港经济技术开发区猴嘴文化服务中心装修项目 |  |  | 第 1 页 共 1 页
序号 | 项目名称 |  | 金额（元） | 结算金额（元） |  | 备注
一 | 其他项目
1 | 暂列金额 |  |  |  |  | 明细详见表-12-1
2 | 暂估价
2.1 | 材料(工程设备)暂估价 |  | - |  |  | 明细详见表-12-2
2.2 | 专业工程暂估价 |  |  |  |  | 明细详见表-12-3
3 | 计日工 |  |  |  |  | 明细详见表-12-4
4 | 总承包服务费 |  |  |  |  | 明细详见表-12-5
5 | 索赔与现场签证 |  | - |  |  | 明细详见表-12-6
合 计 | [5 empty] | —
表—12

## 表-12-1 暂列金额表【消防工程】
暂列金额明细表
工程名称：消防工程 |  | 标段：连云港经济技术开发区猴嘴文化服务中心装修项目 |  |  | 第 1 页 共 1 页
序号 | 名称 |  | 计量单位 | 暂定金额 |  | 备注
合 计
表—12—1

## 表-13 规费、税金项目清单与计价表【消防工程】
规费、税金项目清单与计价表
工程名称：消防工程 |  |  | 标段：连云港经济技术开发区猴嘴文化服务中心装修项目 |  | 第 1 页 共 1 页
序号 | 项目名称 | 计算基础 |  | 计算基数 |  | 计算费率(%) | 金额(元)
1 | 规费 | 社会保险费+住房公积金+环境保护税
1.1 | 社会保险费 | 分部分项工程+措施项目+其他项目-分部分项设备费-技术措施项目设备费 |  |  |  | 2.4
1.2 | 住房公积金 | 分部分项工程+措施项目+其他项目-分部分项设备费-技术措施项目设备费 |  |  |  | 0.42
1.3 | 环境保护税 | 分部分项工程+措施项目+其他项目-分部分项设备费-技术措施项目设备费 |  |  |  | 0.1
2 | 税金 | 分部分项工程+措施项目+其他项目+规费-(甲供材料费+甲供主材费+甲供设备费)/1.01 |  |  |  | 9
合 计
表—13